## 标准体系
138
一级门类编号 | 一级门类 | 二级门类编号 | 二级门类 | 标准数量 | 引用文件数 | 术语数 | 产品标准数 |  | 门类编号 | 门类名称 | 门类层级 | 标准数量
101 | 基础与通用 |  |  | 14 |  |  |  | 1 | 101 | 基础与通用 | 1
|  | 101.1 | 术语词汇 | 2 |  |  |  | 2 | 102 | 储层改造压前评估 | 1
|  | 101.2 | 基础试验方法 | 7 |  |  |  | 3 | 103 | 方案优化设计 | 1
|  | 101.3 | 其他 | 5 |  |  |  | 4 | 104 | 储层改造材料及评价 | 1
102 | 储层改造前评估 |  |  | 2 |  |  |  | 5 | 105 | 装备及工具 | 1
|  | 102.1 | 储层改造压前评估 | 2 |  |  |  | 6 | 106 | 现场施工及控制 | 1
103 | 方案优化设计 |  |  | 17 |  |  |  | 7 | 107 | 测试与压后评估分析 | 1
|  | 103.1 | 通用设计规范 | 1 |  |  |  | 8 | 101.1 | 术语词汇 | 2
|  | 103.2 | 压裂方案及工艺设计 | 14 |  |  |  | 9 | 101.2 | 基础试验方法 | 2
|  | 103.3 | 酸化方案及工艺设计 | 2 |  |  |  | 10 | 101.3 | 其他 | 2
|  | 103.4 | 酸压方案及工艺设计 | 0 |  |  |  | 11 | 102.1 | 储层改造压前评估 | 2
104 | 储层改造材料及评价 |  |  | 44 |  |  |  | 12 | 103.1 | 通用设计规范 | 2
|  | 104.1 | 压裂液材料及评价 | 17 |  |  |  | 13 | 103.2 | 压裂方案及工艺设计 | 2
|  | 104.2 | 酸液材料及评价 | 18 |  |  |  | 14 | 103.3 | 酸化方案及工艺设计 | 2
|  | 104.3 | 支撑剂及评价 | 6 |  |  |  | 15 | 103.4 | 酸压方案及工艺设计 | 2
|  | 104.4 | 暂堵及其他材料 | 3 |  |  |  | 16 | 104.1 | 压裂液材料及评价 | 2
105 | 装备及工具 |  |  | 25 |  |  |  | 17 | 104.2 | 酸液材料及评价 | 2
|  | 105.1 | 压裂酸化装备 | 12 |  |  |  | 18 | 104.3 | 支撑剂及评价 | 2
|  | 105.2 | 压裂酸化工具 | 13 |  |  |  | 19 | 104.4 | 暂堵及其他材料 | 2
106 | 现场施工及控制 |  |  | 30 |  |  |  | 20 | 105.1 | 压裂酸化装备 | 2
|  | 106.1 | 操作规范 | 17 |  |  |  | 21 | 105.2 | 压裂酸化工具 | 2
|  | 106.2 | 质量控制 | 7 |  |  |  | 22 | 106.1 | 安全环保规范 | 2
|  | 106.3 | 健康安全与环保 | 6 |  |  |  | 23 | 106.2 | 操作规范 | 2
107 | 测试与压后评估分析 |  |  | 6 |  |  |  | 24 | 106.3 | 质量控制 | 2
|  | 107.1 | 裂缝监测 | 3 |  |  |  | 25 | 107.1 | 裂缝监测 | 2
|  | 107.2 | 返排测试 | 2 |  |  |  | 26 | 107.2 | 返排测试 | 2
|  | 107.3 | 评估分析 | 1 |  |  |  | 27 | 107.3 | 评估分析 | 2

## 储层改造标准目录
标准号 | 序号 | 标准号 | 标准名称 | 一级门类编号 | 一级门类 | 二级门类编号 | 二级门类 | 是否识别 | 标准类别 | 专业 | 关键词 | 功能类别 | 目的类别 | 对象类别 | 标准规定及适用范围 | 标准主题内容 | 适用界限 | 不适用界限 | 状态 | 压裂/酸化 | 压裂 | 酸化 | 备注 | XML | 标准号 | 标准代号编号 | 标准代号 | 标准序列号 | 标准年代号
SY/T 5510-2021 | 1 | SY/T 5510-2021 | 油田化学常用术语 | 101 | 基础与通用 | 101.1 | 术语词汇 |  | 行业标准 | 油田化学剂及材料 | 术语 | 术语标准 | 基础标准 | 基础标准 | 本文件界定了油田化学的常用术语。本文件适用于钻井完井、压裂酸化、采油采气、提高采收率、油气水处理及集输等过程中的油田化学领域。 | 本文件界定了油田化学的常用术语。 | 本文件适用于钻井完井、压裂酸化、采油采气、提高采收率、油气水处理及集输等过程中的油田化学领域。 |  | 现行 | 压裂、酸化 | 压裂 | 酸化 |  |  | SY/T 5510-2021 | 2 | SY/T | 5510 | 2021
SY/T 5745-2008 | 2 | SY/T 5745-2008 | 采油采气工程词汇 | 101 | 基础与通用 | 101.1 | 术语词汇 |  | 行业标准 | 采油采气 | 词汇 | 术语标准 | 基础标准 | 基础标准 | 本标准规定了采油采气工程常用词汇。本标准适用于石油天然工业采油采气工程领域，也适用于石油工业其他领域。 | 本标准规定了采油采气工程常用词汇。 | 本标准适用于石油天然工业采油采气工程领域，也适用于石油工业其他领域。 |  | 现行 | [5 empty] | SY/T 5745-2008 | 2 | SY/T | 5745 | 2008
GB/T 1884-2000 | 3 | GB/T 1884-2000 | 原油和液体石油产品密度实验室测定法(密度计法) | 101 | 基础与通用 | 101.2 | 基础试验方法 |  | 国家标准 | 石油产品和润滑剂 |  | 试验标准 | 技术标准 | 过程标准 | 本标准规定了使用玻璃石油密度计(以下简称密度计)在实验室测定通常为液体的原油、石油产品以及石油产和非石油产品混合物的2O℃密度的方法。这些液体的雷德蒸气压(RVp)小于1OOkpa。 本标准适用于测定易流动透明液体的密度,也可使用合适的恒温浴,在高于室温的情况下测定粘稠液体;还能用于不透明液体,读取液体上弯月面与密度计干管相切处读数,并用表1加以修正。 由于密度计的准确读数是在规定的温度下标定的,在其他温度下的刻度读数仅是密度计的读数(称视密度),而不是在该温度下的密度。 注： 1.用本标准测定含游离水或悬浮水和沉淀物的挥发性或含蜡原油的密度的准确性可能低于在第13章中给出的精密度。这是因为在混合试样时可能会造成轻组分的损失。但是,混合试样是保证转移到密度计量筒的试样能代表整个样品所必须的。在第7章给出的混合样品技术可使轻组分损失最少。 2.20℃密度值可以使用GB/T1885《石油计量表》换算到相应的15℃密度。 | 本标准规定了使用玻璃石油密度计(以下简称密度计)在实验室测定通常为液体的原油、石油产品以及石油产和非石油产品混合物的2O℃密度的方法。这些液体的雷德蒸气压(RVp)小于1OOkpa。 | 本标准适用于测定易流动透明液体的密度,也可使用合适的恒温浴,在高于室温的情况下测定粘稠液体;还能用于不透明液体,读取液体上弯月面与密度计干管相切处读数,并用表1加以修正。 | [5 empty] | 新增 |  | GB/T 1884-2000 | 1 | GB/T | 1884 | 2000
GB/T 4472-2011 | 4 | GB/T 4472-2011 | 化工产品密度、相对密度的测定 | 101 | 基础与通用 | 101.2 | 基础试验方法 |  | 国家标准 | 化学 |  | 试验标准 | 技术标准 | 过程标准 | 本标准规定了化工产品密度和相对密度测定的术语和定义,固体、液体和气体化工产品的密度和相对密度测定的方法。 本标准适用于一般化工产品密度和相对密度的测定。 本标准不适用于炭黑、开孔式泡沫橡胶或塑料等特殊状态的化工产品密度、相对密度的测定。 | 本标准规定了化工产品密度和相对密度测定的术语和定义,固体、液体和气体化工产品的密度和相对密度测定的方法。 | 本标准适用于一般化工产品密度和相对密度的测定。 | 本标准不适用于炭黑、开孔式泡沫橡胶或塑料等特殊状态的化工产品密度、相对密度的测定。 |  |  |  |  | 新增 |  | GB/T 4472-2011 | 1 | GB/T | 4472 | 2011
GB/T 9724-2007 | 5 | GB/T 9724-2007 | 化学试剂 pH值测定通则 | 101 | 基础与通用 | 101.2 | 基础试验方法 |  | 国家标准 | 化学 |  | 试验标准 | 技术标准 | 过程标准 | 本标准规定了用电位法测定水溶液pH值的通则。 本标准适用于化学试剂水溶液pH值的测定。pH值测定范围为1~12。 | 本标准规定了用电位法测定水溶液pH值的通则。 | 本标准适用于化学试剂水溶液pH值的测定。pH值测定范围为1~12。 | [5 empty] | 新增 |  | GB/T 9724-2007 | 1 | GB/T | 9724 | 2007
SY/T 0532-2012 | 6 | SY/T 0532-2012 | 油田注入水细菌分析方法 绝迹稀释法 | 101 | 基础与通用 | 101.2 | 基础试验方法 |  | 行业标准 | 采油采气 |  | 试验标准 | 技术标准 | 过程标准 | 本标准规定了用绝迹稀释方法分析油田注入水中细菌所用的试剂和材料、仪器和设备、采样、分析步骤、结果计算、质量保证和控制、检测报告。 本标准适用于油田注入水中硫酸盐还原菌、腐生菌、铁细菌的分析。油田其他水中细菌分析及杀菌剂杀菌效果评价可参照执行。 | 本标准规定了用绝迹稀释方法分析油田注入水中细菌所用的试剂和材料、仪器和设备、采样、分析步骤、结果计算、质量保证和控制、检测报告。 | 本标准适用于油田注入水中硫酸盐还原菌、腐生菌、铁细菌的分析。油田其他水中细菌分析及杀菌剂杀菌效果评价可参照执行。 | [5 empty] | 新增 |  | SY/T 0532-2012 | 2 | SY/T | 532 | 2012
SY/T 5153-2017 | 7 | SY/T 5153-2017 | 油藏岩石润湿性测定方法 | 101 | 基础与通用 | 101.2 | 基础试验方法 |  | 行业标准 | 油气田开发 |  | 试验标准 | 技术标准 | 过程标准 | 本标准规定了自吸法、离心法、接触角法测定油藏岩石润湿性的测定方法及技术要求。 本标准的自吸法和离心法适用于油藏岩石润湿性的测定,本标准的接触角法适用于在典型矿片上模拟测定油藏岩石的润湿性。 | 本标准规定了自吸法、离心法、接触角法测定油藏岩石润湿性的测定方法及技术要求。 | 本标准的自吸法和离心法适用于油藏岩石润湿性的测定,本标准的接触角法适用于在典型矿片上模拟测定油藏岩石的润湿性。 | [5 empty] | 新增 |  | SY/T 5153-2017 | 2 | SY/T | 5153 | 2017
SY/T 5370-2018 | 8 | SY/T 5370-2018 | 表面及界面张力测定方法 | 101 | 基础与通用 | 101.2 | 基础试验方法 |  | 行业标准 | 油气田开发 |  | 试验标准 | 技术标准 | 过程标准 | 本标准规定了圆环法、平板法、悬滴法和旋转滴法测定表面及界面张力的方法。 本标准适用于液-气、液-液两相之间的表面及界面张力的测定。 | 本标准规定了圆环法、平板法、悬滴法和旋转滴法测定表面及界面张力的方法。 | 本标准适用于液-气、液-液两相之间的表面及界面张力的测定。 | [5 empty] | 新增 |  | SY/T 5370-2018 | 2 | SY/T | 5370 | 2018
GB/T 261-2021 | 9 | GB/T 261-2021 | 闪点的测定 宾斯基-马丁闭口杯法 | 101 | 基础与通用 | 101.2 | 基础试验方法 |  | 国家标准 | 石油产品和润滑剂 |  | 试验标准 | 技术标准 | 过程标准 | 本文件规定了用宾斯基-马丁闭口闪点试验仪测定可燃液体、带悬浮颗粒的液体、在试验条件下表面趋于成膜的液体和其他液体闪点的方法。 注1:闪点在40℃以上的煤油虽可使用本文件,但一般情况下煤油的闪点按照GB/T 21789进行测定。通常未使用润滑油的闪点按照GB/T 3536进行测定。 注2:闪点在40℃以下的喷气燃料可使用本文件,但本精密度未经验证。 本文件适用于闪点在40℃~370℃范围之内的样品。本文件包括步骤A、步骤B和步骤C三个试验步骤。步骤A 适用于馏分燃料(包括柴油、生物柴油调合燃料、供热用油和汽轮机燃料)、未使用润滑油、油漆和清漆及其他不包含在步骤B和步骤C范围内的均质液体。步骤B适用于残渣燃料油、稀释沥青、用过润滑油、带悬浮颗粒的液体、在本试验条件下表面趋于成膜的液体或者黏度不适合在步骤A规定的搅拌速度和加热条件下加热的液体。步骤C适用于BD100生物柴油样品的测定。本文件不适用于水性油漆和水性清漆。 注3:在监控润滑油系统时,为了进行未使用润滑油和用过润滑油闪点的比较,也可以用步骤A 来测定用过润滑油的闪点,但本精密度仅适用于步骤B。 注4:水性油漆和水性清漆的闪点可用GB/T 5208进行测定;含高挥发性组分液体的闪点可用GB/T 21775或GB/T 5208进行测定。 | 本文件规定了用宾斯基-马丁闭口闪点试验仪测定可燃液体、带悬浮颗粒的液体、在试验条件下表面趋于成膜的液体和其他液体闪点的方法。 | 本文件适用于闪点在40℃~370℃范围之内的样品。本文件包括步骤A、步骤B和步骤C三个试验步骤。步骤A 适用于馏分燃料(包括柴油、生物柴油调合燃料、供热用油和汽轮机燃料)、未使用润滑油、油漆和清漆及其他不包含在步骤B和步骤C范围内的均质液体。步骤B适用于残渣燃料油、稀释沥青、用过润滑油、带悬浮颗粒的液体、在本试验条件下表面趋于成膜的液体或者黏度不适合在步骤A规定的搅拌速度和加热条件下加热的液体。步骤C适用于BD100生物柴油样品的测定。本文件不适用于水性油漆和水性清漆。 | [5 empty] | 新增 |  | GB/T 261-2021 | 1 | GB/T | 261 | 2021
NB/T 10025-2016 | 10 | NB/T 10025-2016 | 水基压裂液敏感性评价用人工煤心制做方法 | 101 | 基础与通用 | 101.3 | 其他 |  | 行业标准 | 煤层气 | 制做方法 | 规程标准 | 技术标准 | 过程标准 | 本标准规定了水基压裂液敏感性评价用人工煤心的制作材料、设备、煤样采样及制备、人工煤心制作、质量控制。本标准适用于水基压裂液敏感性评价用人工煤心的制作，对于水敏、碱敏、酸敏评价等试样制作可参照执行。 | 本标准规定了水基压裂液敏感性评价用人工煤心的制作材料、设备、煤样采样及制备、人工煤心制作、质量控制。 | 本标准适用于水基压裂液敏感性评价用人工煤心的制作，对于水敏、碱敏、酸敏评价等试样制作可参照执行。 |  | 现行 |  | 压裂 |  |  |  | NB/T 10025-2016 | 3 | NB/T | 10025 | 2016
GB/T 6679-2003 | 11 | GB/T 6679-2003 | 固体化工产品采样通则 | 101 | 基础与通用 | 101.3 | 其他 |  | 国家标准 | 化学 |  | 规程标准 | 技术标准 | 过程标准 | 本标准规定了固体化工产品的采样技术、样品制备、采样报告。 本标准适用于固体化工产品的采样，本标准不适用于气体中的固体悬浮物和浆状物的采样。 | 本标准规定了固体化工产品的采样技术、样品制备、采样报告。 | 本标准适用于固体化工产品的采样，本标准不适用于气体中的固体悬浮物和浆状物的采样。 | [5 empty] | 新增 |  | GB/T 6679-2003 | 1 | GB/T | 6679 | 2003
SY/T 7617-2021 | 12 | SY/T 7617-2021 | 海相页岩地质力学评价规范 | 102 | 储层改造压前评估 | 102.1 | 储层改造压前评估 |  | 行业标准 | 石油地质 | 评价规范 | 规程标准 | 技术标准 | 过程标准 | 本文件规定了海相页岩采样制备、地质力学测试及地应力场、钻井液安全密度窗口、压裂可压性地质力学评价的主要流程、方法。本文件适用于海相页岩地质力学评价。 | 本文件规定了海相页岩采样制备、地质力学测试及地应力场、钻井液安全密度窗口、压裂可压性地质力学评价的主要流程、方法。 | 本文件适用于海相页岩地质力学评价。 |  | 现行 |  | 压裂 |  |  |  | SY/T 7617-2021 | 2 | SY/T | 7617 | 2021
Q/SY 01017-2018 | 13 | Q/SY 01017-2018 | 地震岩石物理分析技术规范 | 102 | 储层改造压前评估 | 102.1 | 储层改造压前评估 |  | 集团企标 | 油田化学剂及材料 | 技术规范 | 规程标准 | 技术标准 | 过程标准 | 本标准规定了地震岩石物理分析所涉及的岩石物理和岩石力学参数的数据内容与存储结构，以及地震岩石物理分析主要工作流程与质控方法。本标准适用于针对地震储层预测、工程压裂等工作所开展的岩石物理分析及岩石力学参数分析，其中岩石力学参数分析仅适用于碎屑岩地层。 | 本标准规定了地震岩石物理分析所涉及的岩石物理和岩石力学参数的数据内容与存储结构，以及地震岩石物理分析主要工作流程与质控方法。 | 本标准适用于针对地震储层预测、工程压裂等工作所开展的岩石物理分析及岩石力学参数分析，其中岩石力学参数分析仅适用于碎屑岩地层。 |  | 现行 |  | 压裂 |  |  |  | Q/SY 01017-2018 | 5 | Q/SY | 1017 | 2018
NB/T 10838-2021 | 14 | NB/T 10838-2021 | 页岩气水平井簇式射孔参数优化设计推荐作法 | 103 | 方案优化设计 | 103.1 | 通用设计规范 |  | 行业标准 | 页岩气 | 推荐作法 | 规程标准 | 技术标准 | 过程标准 | 本文件规定了页岩气水平井簇式射孔工艺及簇式射孔参数优化。本文件适用于页岩气水平井进行簇式射孔时孔深、相位角、孔径、孔密及簇间距等射孔参数的优化设计。 | 本文件规定了页岩气水平井簇式射孔工艺及簇式射孔参数优化。 | 本文件适用于页岩气水平井进行簇式射孔时孔深、相位角、孔径、孔密及簇间距等射孔参数的优化设计。 |  | 现行 | [5 empty] | NB/T 10838-2021 | 3 | NB/T | 10838 | 2021
SY/T 5289-2016 | 15 | SY/T 5289-2016 | 油、气、水井压裂设计与施工及效果评估方法 | 103 | 方案优化设计 | 103.2 | 压裂方案及工艺设计 |  | 行业标准 | 采油采气 | 评价方法 | 规程标准 | 技术标准 | 过程标准 | 本标准规定了油、气、水井压裂设计方法， 油、气、水井压裂施工，油、气、水井压裂实施效果评估方法和健康、安全与环境控制要求。本标准适用于油、气、水井压裂设计、压裂施工和压裂效果评估。 | 本标准规定了油、气、水井压裂设计方法， 油、气、水井压裂施工，油、气、水井压裂实施效果评估方法和健康、安全与环境控制要求。 | 本标准适用于油、气、水井压裂设计、压裂施工和压裂效果评估。 |  | 现行 |  | 压裂 |  |  |  | SY/T 5289-2016 | 2 | SY/T | 5289 | 2016
SY/T 6847-2012 | 16 | SY/T 6847-2012 | 火成岩压裂技术规范 | 103 | 方案优化设计 | 103.2 | 压裂方案及工艺设计 |  | 行业标准 | 采油采气 | 规范 | 规程标准 | 技术标准 | 过程标准 | 本标准规定了火成岩直井压裂方案设计方法、压裂施工方法、压裂后管理要求、现场质量控制要求和健康、安全级环境控制要求。本标准适用于深层多裂缝火成岩直井压裂方案设计、压裂施工、压裂后管理、现场质量控制和健康、安全及环境控制。 | 本标准规定了火成岩直井压裂方案设计方法、压裂施工方法、压裂后管理要求、现场质量控制要求和健康、安全级环境控制要求。 | 本标准适用于深层多裂缝火成岩直井压裂方案设计、压裂施工、压裂后管理、现场质量控制和健康、安全及环境控制。 |  | 现行 |  | 压裂 |  |  |  | SY/T 6847-2012 | 2 | SY/T | 6847 | 2012
SY/T 7493-2020 | 17 | SY/T 7493-2020 | 浅海油井压裂设计、施工规范 | 103 | 方案优化设计 | 103.2 | 压裂方案及工艺设计 | 1 | 行业标准 | 采油采气 | 规范 | 规程标准 | 技术标准 | 过程标准 | 本标准规定了浅海油井压裂设计、施工、压后返排、井控、健康安全环保和应急预案要求。本标准适用于浅海油井非动力定位船舶压裂作业的油井压裂设计和施工。 | 本标准规定了浅海油井压裂设计、施工、压后返排、井控、健康安全环保和应急预案要求。 | 本标准适用于浅海油井非动力定位船舶压裂作业的油井压裂设计和施工。 |  | 现行 |  | 压裂 |  |  |  | SY/T 7493-2020 | 2 | SY/T | 7493 | 2020
NB/T 10017-2014 | 18 | NB/T 10017-2014 | 煤层气井压裂设计编写规范 | 103 | 方案优化设计 | 103.2 | 压裂方案及工艺设计 |  | 行业标准 | 煤层气 |  | 规程标准 | 技术标准 | 过程标准 | 本规范规定了煤层气井直井、定向井压裂设计的内容及技术要求。本规范适用于煤层气井直井、定向井压裂设计的编写。 | 本规范规定了煤层气井直井、定向井压裂设计的内容及技术要求。 | 本规范适用于煤层气井直井、定向井压裂设计的编写。 |  | 现行 |  | 压裂 |  |  |  | NB/T 10017-2014 | 3 | NB/T | 10017 | 2014
NB/T 10038-2017 | 19 | NB/T 10038-2017 | 煤层气井小型压裂测试设计及评价规范 | 103 | 方案优化设计 | 103.2 | 压裂方案及工艺设计 |  | 行业标准 | 煤层气 |  | 规程标准 | 技术标准 | 过程标准 | 本标准规定了煤层气井小型压裂测试的选井选层原则、设计内容与要求及小型压裂测试分析方法。本标准适用于煤层气井的小型压裂测试设计及评价。 | 本标准规定了煤层气井小型压裂测试的选井选层原则、设计内容与要求及小型压裂测试分析方法。 | 本标准适用于煤层气井的小型压裂测试设计及评价。 |  | 现行 |  | 压裂 |  |  |  | NB/T 10038-2017 | 3 | NB/T | 10038 | 2017
NB/T 11124-2023 | 20 | NB/T 11124-2023 | 煤层顶板水平井分段压裂抽采煤层气技术方案设计规范 | 103 | 方案优化设计 | 103.2 | 压裂方案及工艺设计 |  | 行业标准 | 煤层气 |  | 规程标准 | 技术标准 | 过程标准 | 本文件规定了煤层顶板水平井分段压裂抽采煤层气技术方案设计所需要的资料,设计内容、方法和技术要求,健康、安全及环保等要求。 本文件适用于煤层顶板水平井分段压裂抽采煤层气技术方案设计。 | 本文件规定了煤层顶板水平井分段压裂抽采煤层气技术方案设计所需要的资料,设计内容、方法和技术要求,健康、安全及环保等要求。 | 本文件适用于煤层顶板水平井分段压裂抽采煤层气技术方案设计。 | [7 empty] | NB/T 11124-2023 | 3 | NB/T | 11124 | 2023
NB/T 11293-2023 | 21 | NB/T 11293-2023 | 煤层气L型水平井压裂设计规范 | 103 | 方案优化设计 | 103.2 | 压裂方案及工艺设计 |  | 行业标准 | 煤层气 |  | 规程标准 | 技术标准 | 过程标准 | 本文件规定了煤层气L型水平井分段压裂地质、工程设计方案的内容及要求。 本文件适用于编写煤层气L型水平井分段压裂地质设计、分段压裂工程设计。 | 本文件规定了煤层气L型水平井分段压裂地质、工程设计方案的内容及要求。 | 本文件适用于编写煤层气L型水平井分段压裂地质设计、分段压裂工程设计。 | [7 empty] | NB/T 11293-2023 | 3 | NB/T | 11293 | 2023
NB/T 14002.1-2022 | 22 | NB/T 14002.1-2022 | 页岩气 储层改造 第1部分：压裂设计规范 | 103 | 方案优化设计 | 103.2 | 压裂方案及工艺设计 |  | 行业标准 | 页岩气 |  | 规程标准 | 技术标准 | 过程标准 | 本文件规定了页岩气井压裂设计在基础资料收集,压裂设计原则,压裂工艺,压裂层段的选择及射孔,压裂材料,施工参数,泵注程序,现场施工准备及设备配套,压裂施工及排液,风险分析及应急预案,健康、安全及环境保护,压裂设计文本的原则和要求。 本文件适用于页岩气井压裂设计。 | 本文件规定了页岩气井压裂设计在基础资料收集,压裂设计原则,压裂工艺,压裂层段的选择及射孔,压裂材料,施工参数,泵注程序,现场施工准备及设备配套,压裂施工及排液,风险分析及应急预案,健康、安全及环境保护,压裂设计文本的原则和要求。 | 本文件适用于页岩气井压裂设计。 |  | 现行 |  | 压裂 |  |  | 无XML | NB/T 14002.1-2022 | 3 | NB/T | 14002.1 | 2022
Q/SY 01460-2018 | 23 | Q/SY 01460-2018 | 水平井分段压裂工艺技术规范 | 103 | 方案优化设计 | 103.2 | 压裂方案及工艺设计 |  | 集团企标 | 勘探与生产 | 技术规范 | 规程标准 | 技术标准 | 过程标准 | 本标准规定了水平井分段压裂设计方法以及双封单卡分段压裂、不动管柱滑套分段压裂、水力喷砂分段压裂、桥塞分段压裂和裸眼封隔器分段压裂工艺的实施要求。本标准适用于水平井分段压裂设计与施工。 | 本标准规定了水平井分段压裂设计方法以及双封单卡分段压裂、不动管柱滑套分段压裂、水力喷砂分段压裂、桥塞分段压裂和裸眼封隔器分段压裂工艺的实施要求。 | 本标准适用于水平井分段压裂设计与施工。 |  | 现行 |  | 压裂 |  |  |  | Q/SY 01460-2018 | 5 | Q/SY | 1460 | 2018
Q/SY 01742-2019 | 24 | Q/SY 01742-2019 | 保护薄隔层平衡压裂设计与施工规范 | 103 | 方案优化设计 | 103.2 | 压裂方案及工艺设计 |  | 集团企标 | 勘探与生产 | 设计与施工规范 | 规程标准 | 技术标准 | 过程标准 | 本标准规定了采用专用工具保护薄隔层平衡压裂选井选层原则、压裂工艺、压裂施工及技术要求。本标准适用于油水井保护薄隔层平衡压裂设计与施工。 | 本标准规定了采用专用工具保护薄隔层平衡压裂选井选层原则、压裂工艺、压裂施工及技术要求。 | 本标准适用于油水井保护薄隔层平衡压裂设计与施工。 |  | 现行 |  | 压裂 |  |  |  | Q/SY 01742-2019 | 5 | Q/SY | 1742 | 2019
Q/SY 01748-2019 | 25 | Q/SY 01748-2019 | 套管滑套分层压裂工艺技术规范 | 103 | 方案优化设计 | 103.2 | 压裂方案及工艺设计 |  | 集团企标 | 勘探与生产 | 技术规范 | 规程标准 | 技术标准 | 过程标准 | 本标准规定了套管滑套分层压裂工艺、工具、作业、健康安全环保及技术要求。本标准适用于直井和定向井的套管滑套分层压裂作业。 | 本标准规定了套管滑套分层压裂工艺、工具、作业、健康安全环保及技术要求。 | 本标准适用于直井和定向井的套管滑套分层压裂作业。 |  | 现行 |  | 压裂 |  |  |  | Q/SY 01748-2019 | 5 | Q/SY | 1748 | 2019
Q/SY 02025-2017 | 26 | Q/SY 02025-2017 | 油水井压裂设计规范 | 103 | 方案优化设计 | 103.2 | 压裂方案及工艺设计 |  | 集团企标 | 石油工程技术 | 设计规范 | 规程标准 | 技术标准 | 过程标准 | 本标准规定了油水井压裂设计的录取资料、设计、材料评估与优选、水力裂缝参数优化、压裂方案与施工参数优化、施工设计、质量健康安全与环境保护等技术要求。本标准适用于油水井压裂设计，气井压裂设计亦可参考。 | 本标准规定了油水井压裂设计的录取资料、设计、材料评估与优选、水力裂缝参数优化、压裂方案与施工参数优化、施工设计、质量健康安全与环境保护等技术要求。 | 本标准适用于油水井压裂设计，气井压裂设计亦可参考。 |  | 现行 |  | 压裂 |  |  |  | Q/SY 02025-2017 | 5 | Q/SY | 2025 | 2017
Q/SY 11067-2020 | 27 | Q/SY 11067-2020 | 井下作业劳动定额 | 101 | 基础与通用 | 101.3 | 其他 |  | 集团企标 | 劳动定员定额 | 劳动定额 | 规程标准 | 技术标准 | 过程标准 | 本标准规定了井下作业的压裂（酸化）、试修作业、地层测试和地面测试的施工作业、设备保养、资料及设计和辅助作业。本标准适用于井下作业的劳动定额。 | 本标准规定了井下作业的压裂（酸化）、试修作业、地层测试和地面测试的施工作业、设备保养、资料及设计和辅助作业。 | 本标准适用于井下作业的劳动定额。 |  | 现行 | 压裂、酸化 | 压裂 | 酸化 |  |  | Q/SY 11067-2020 | 5 | Q/SY | 11067 | 2020
Q/SY 16016-2019 | 28 | Q/SY 16016-2019 | 致密砂岩油水平井体积压裂优化设计规范 | 103 | 方案优化设计 | 103.2 | 压裂方案及工艺设计 |  | 集团企标 | 非常规油气 | 设计规范 | 规程标准 | 技术标准 | 过程标准 | 本标准规范了致密砂岩油水平井体积压裂优化设计的流程和方法。本标准适用于致密砂岩油储层。 | 本标准规范了致密砂岩油水平井体积压裂优化设计的流程和方法。 | 本标准适用于致密砂岩油储层。 |  | 现行 |  | 压裂 |  |  |  | Q/SY 16016-2019 | 5 | Q/SY | 16016 | 2019
Q/SY 16852-2020 | 29 | Q/SY 16852-2020 | 页岩气井压裂设计规范 | 103 | 方案优化设计 | 103.2 | 压裂方案及工艺设计 | 1 | 集团企标 | 页岩气 | 设计规范 | 规程标准 | 技术标准 | 过程标准 | 本标准规定了页岩气井压裂设计目的及原则、压裂工艺确定、压裂改造层／段选择、射孔方式及射孔参数确定、压裂材料选择、施工参数的确定、现场施工准备及设备配套要求、压裂施工要求、压后排采管理要求、压裂风险和应急预案以及健康、安全及环境保护要求。本标准适用于页岩气井压裂设计。 | 本标准规定了页岩气井压裂设计目的及原则、压裂工艺确定、压裂改造层／段选择、射孔方式及射孔参数确定、压裂材料选择、施工参数的确定、现场施工准备及设备配套要求、压裂施工要求、压后排采管理要求、压裂风险和应急预案以及健康、安全及环境保护要求。 | 本标准适用于页岩气井压裂设计。 |  | 现行 |  | 压裂 |  |  |  | Q/SY 16852-2020 | 5 | Q/SY | 16852 | 2020
Q/SY 20772-2019 | 30 | Q/SY 20772-2019 | 压裂工程合同规范 | 101 | 基础与通用 | 101.3 | 其他 |  | 集团企标 | 法律事务 | 合同规范 | 规程标准 | 技术标准 | 过程标准 | 本标准规定了压裂工程合同（以下简称“合同”）订立的基本要求及合同构成。本标准适用于中国石油天然气集团公司（以下简称“集团公司”）、中国石油天然气股份有限公司（以下简称“股份公司”）及其所属单位；集团公司、股份公司及其所属单位为承包方的压裂工程合同的签订，参照本标准执行。 | 本标准规定了压裂工程合同（以下简称“合同”）订立的基本要求及合同构成。 | 本标准适用于中国石油天然气集团公司（以下简称“集团公司”）、中国石油天然气股份有限公司（以下简称“股份公司”）及其所属单位；集团公司、股份公司及其所属单位为承包方的压裂工程合同的签订，参照本标准执行。 |  | 现行 |  | 压裂 |  |  |  | Q/SY 20772-2019 | 5 | Q/SY | 20772 | 2019
SY/T 6334-2013 | 31 | SY/T 6334-2013 | 油水井酸化设计、施工及评价规范 | 103 | 方案优化设计 | 103.3 | 酸化方案及工艺设计 |  | 行业标准 | 采油采气 | 评价方法 | 规程标准 | 技术标准 | 过程标准 | 本标准规定了油水井基质酸化工艺设计，施工，评价及健康、安全与环境控制的技术要求。本标准适用于陆地油水井酸化作业的设计、施工和评价，海上油田可选择性参照执行。 | 本标准规定了油水井基质酸化工艺设计，施工，评价及健康、安全与环境控制的技术要求。 | 本标准适用于陆地油水井酸化作业的设计、施工和评价，海上油田可选择性参照执行。 |  | 现行 |  |  | 酸化 |  |  | SY/T 6334-2013 | 2 | SY/T | 6334 | 2013
SY/T 6887-2012 | 32 | SY/T 6887-2012 | 泡沫分流酸化设计与施工规范 | 103 | 方案优化设计 | 103.3 | 酸化方案及工艺设计 |  | 行业标准 | 采油采气 | 规范 | 规程标准 | 技术标准 | 过程标准 | 本标准规定了酸化酸液体系的泡沫分流酸化设计和施工的技术要求。本标准适用于砂岩地层油、水井酸化液体系的泡沫分流酸化作业的设计和施工。 | 本标准规定了酸化酸液体系的泡沫分流酸化设计和施工的技术要求。 | 本标准适用于砂岩地层油、水井酸化液体系的泡沫分流酸化作业的设计和施工。 |  | 现行 |  |  | 酸化 |  |  | SY/T 6887-2012 | 2 | SY/T | 6887 | 2012
SY/T 5107-2016 | 33 | SY/T 5107-2016 | 水基压裂液性能评价方法 | 104 | 储层改造材料评价 | 104.1 | 压裂液材料及评价 |  | 行业标准 | 采油采气 | 评价方法 | 试验标准 | 技术标准 | 过程标准 | 本标准规定了水基压裂液试样制备、使用剪切过程模拟装置制备液体、压裂液性能测定方法、实验结果报告、水基压裂液性能技术指标、安全与环境控制要求。本标准适用于水基压裂液性能评价。 | 本标准规定了水基压裂液试样制备、使用剪切过程模拟装置制备液体、压裂液性能测定方法、实验结果报告、水基压裂液性能技术指标、安全与环境控制要求。 | 本标准适用于水基压裂液性能评价。 |  | 现行 |  | 压裂 |  |  |  | SY/T 5107-2016 | 2 | SY/T | 5107 | 2016
SY/T 5185-2016 | 34 | SY/T 5185-2016 | 砾石充填防砂水基携砂液性能评价方法 | 104 | 储层改造材料评价 | 104.1 | 压裂液材料及评价 |  | 行业标准 | 采油采气 | 评价方法 | 试验标准 | 技术标准 | 过程标准 | 本标准规定了砾石充填防砂用稠化水型携砂液的性能评价、冻胶型携砂液的性能评价、黏弹性表面活性剂携砂液的性能评价方法。本标准适用于油气田砾石充填防砂用水基携砂液的性能评价,压裂防砂用水基携砂液的性能评价方法也可参照执行。 | 本标准规定了砾石充填防砂用稠化水型携砂液的性能评价、冻胶型携砂液的性能评价、黏弹性表面活性剂携砂液的性能评价方法。 | 本标准适用于油气田砾石充填防砂用水基携砂液的性能评价,压裂防砂用水基携砂液的性能评价方法也可参照执行。 |  | 现行 |  | 压裂 |  |  |  | SY/T 5185-2016 | 2 | SY/T | 5185 | 2016
SY/T 5764-2007 | 35 | SY/T 5764-2007 | 压裂用植物胶通用技术要求 | 104 | 储层改造材料评价 | 104.1 | 压裂液材料及评价 |  | 行业标准 | 采油采气 | 测试方法 | 试验标准 | 技术标准 | 产品标准 | 本标准规定了压裂用植物胶-羟丙基瓜尔胶、瓜尔胶、香豆胶和田菁胶的技术要求、测定方法、检验规则、标志、包装、运输、储存与保质期。本标准适用于压裂用植物胶的技术性能评价。 | 本标准规定了压裂用植物胶-羟丙基瓜尔胶、瓜尔胶、香豆胶和田菁胶的技术要求、测定方法、检验规则、标志、包装、运输、储存与保质期。 | 本标准适用于压裂用植物胶的技术性能评价。 |  | 现行 |  | 压裂 |  |  |  | SY/T 5764-2007 | 2 | SY/T | 5764 | 2007
SY/T 6216-1996 | 36 | SY/T 6216-1996 | 压裂用交联剂性能试验方法 | 104 | 储层改造材料评价 | 104.1 | 压裂液材料及评价 |  | 行业标准 | 油田化学剂及材料 | 测试方法 | 试验标准 | 技术标准 | 过程标准 | 本标准规定了压裂用交联剂性能试验方法。本标准适用于水基压裂液和油基压裂液交联剂的性能测定和评价。 | 本标准规定了压裂用交联剂性能试验方法。 | 本标准适用于水基压裂液和油基压裂液交联剂的性能测定和评价。 |  | 现行 |  | 压裂 |  |  |  | SY/T 6216-1996 | 2 | SY/T | 6216 | 1996
SY/T 6296-2013 | 37 | SY/T 6296-2013 | 采油用冻胶强度的测定 流变参数法 | 104 | 储层改造材料评价 | 104.1 | 压裂液材料及评价 |  | 行业标准 | 采油采气 | 测试方法 | 试验标准 | 技术标准 | 过程标准 | 本标准规定了流变参数法测定采油用冻胶强度的实验室评价方法。本标准适用于堵水调剖剂用冻胶、植物胶及合成聚合物压裂液冻胶、交联酸冻胶及黏弹性表面活性剂冻胶强度的测定。 | 本标准规定了流变参数法测定采油用冻胶强度的实验室评价方法。 | 本标准适用于堵水调剖剂用冻胶、植物胶及合成聚合物压裂液冻胶、交联酸冻胶及黏弹性表面活性剂冻胶强度的测定。 |  | 现行 |  | 压裂 |  |  |  | SY/T 6296-2013 | 2 | SY/T | 6296 | 2013
SY/T 6380-2008 | 38 | SY/T 6380-2008 | 压裂用破胶剂性能试验方法 | 104 | 储层改造材料评价 | 104.1 | 压裂液材料及评价 |  | 行业标准 | 采油采气 | 测试方法 | 试验标准 | 技术标准 | 过程标准 | 本标准规定了压裂用破胶剂性能试验方法。本标准适用于水力压裂用水基冻胶压裂液破胶剂、油基冻胶压裂破胶剂的性能测定和评价。 | 本标准规定了压裂用破胶剂性能试验方法。 | 本标准适用于水力压裂用水基冻胶压裂液破胶剂、油基冻胶压裂破胶剂的性能测定和评价。 |  | 现行 |  | 压裂 |  |  |  | SY/T 6380-2008 | 2 | SY/T | 6380 | 2008
SY/T 6465-2000 | 39 | SY/T 6465-2000 | 泡沫排水采气用起泡剂评价方法 | 104 | 储层改造材料评价 | 104.1 | 压裂液材料及评价 |  | 行业标准 | 采油采气 |  | 试验标准 | 技术标准 | 过程标准 | 本标准规定了气井泡沫排水采气用起泡剂主要性能评价方法。 本标准适用于气井泡沫排水采气用起泡剂的评价和筛选。 | 本标准规定了气井泡沫排水采气用起泡剂主要性能评价方法。 | 本标准适用于气井泡沫排水采气用起泡剂的评价和筛选。 | [5 empty] | 新增 |  | SY/T 6465-2000 | 2 | SY/T | 6465 | 2000
SY/T 7627-2021 | 40 | SY/T 7627-2021 | 水基压裂液技术要求 | 104 | 储层改造材料评价 | 104.1 | 压裂液材料及评价 |  | 行业标准 | 油田化学剂及材料 | 测试方法 | 规范标准 | 技术标准 | 产品标准 | 本文件规定了水基压裂液性能技术要求及性能测定方法、安全与环境控制要求。本文件适用于油气田水力压裂用水基压裂液的性能评价。 | 本文件规定了水基压裂液性能技术要求及性能测定方法、安全与环境控制要求。 | 本文件适用于油气田水力压裂用水基压裂液的性能评价。 |  | 现行 |  | 压裂 |  |  |  | SY/T 7627-2021 | 2 | SY/T | 7627 | 2021
NB/T 10034-2016 | 41 | NB/T 10034-2016 | 煤层气藏用水基压裂液性能评价方法 | 104 | 储层改造材料评价 | 104.1 | 压裂液材料及评价 |  | 行业标准 | 煤层气 |  | 试验标准 | 技术标准 | 过程标准 | 本标准规定了煤层气藏用水基压裂液的配制和性能参数测定的方法。本标准适用于煤层气藏用水基压裂液性能评价。 | 本标准规定了煤层气藏用水基压裂液的配制和性能参数测定的方法。 | 本标准适用于煤层气藏用水基压裂液性能评价。 |  | 现行 |  | 压裂 |  |  | 无XML | NB/T 10034-2016 | 3 | NB/T | 10034 | 2016
NB/T 11280-2023 | 42 | NB/T 11280-2023 | 页岩油储层压裂液体系、压裂施工及效果评价技术规范 | 104 | 储层改造材料评价 | 104.1 | 压裂液材料及评价 |  | 行业标准 | 页岩油 |  | 规程标准 | 技术标准 | 过程标准 | 本文件规定了页岩油储层水力压裂用压裂液体系及其技术指标、压裂施工要求及施工效果评价。 本文件适用于页岩油储层水力压裂用压裂液性能评价、水平井桥塞分段压裂施工及施工效果评价。 | 本文件规定了页岩油储层水力压裂用压裂液体系及其技术指标、压裂施工要求及施工效果评价。 | 本文件适用于页岩油储层水力压裂用压裂液性能评价、水平井桥塞分段压裂施工及施工效果评价。 | [7 empty] | NB/T 11280-2023 | 3 | NB/T | 11280 | 2023
NB/T 14003.1-2015 | 43 | NB/T 14003.1-2015 | 页岩气 压裂液 第1部分：滑溜水性能指标及评价方法 | 104 | 储层改造材料评价 | 104.1 | 压裂液材料及评价 |  | 行业标准 | 页岩气 | 指标及评价方法 | 规范标准 | 技术标准 | 产品标准 | 本标准规定了页岩气水力压裂用滑溜水的技术指标、性能测试方法。本标准适用于页岩油气、致密油气水力压裂用滑溜水性能测试和评价。 | 本标准规定了页岩气水力压裂用滑溜水的技术指标、性能测试方法。 | 本标准适用于页岩油气、致密油气水力压裂用滑溜水性能测试和评价。 |  | 现行 |  | 压裂 |  |  | 无XML | NB/T 14003.1-2015 | 3 | NB/T | 14003.1 | 2015
NB/T 14003.2-2016 | 44 | NB/T 14003.2-2016 | 页岩气 压裂液 第2部分：降阻剂性能指标及测试方法 | 104 | 储层改造材料评价 | 104.1 | 压裂液材料及评价 |  | 行业标准 | 页岩气 | 指标及测试方法 | 规范标准 | 技术标准 | 产品标准 | NB/T 14003的本部分规定了聚丙酰胺类降阻剂的技术指标、性能实验测试方法。本部分适用于页岩油气、致密油气水力压裂用聚丙酰胺类降阻剂性能测试和评价。 | NB/T 14004的本部分规定了聚丙酰胺类降阻剂的技术指标、性能实验测试方法。 | 本部分适用于页岩油气、致密油气水力压裂用聚丙酰胺类降阻剂性能测试和评价。 |  | 现行 |  | 压裂 |  |  |  | NB/T 14003.2-2016 | 3 | NB/T | 14003.2 | 2016
NB/T 14003.3-2017 | 45 | NB/T 14003.3-2017 | 页岩气 压裂液 第3部分：连续混配压裂液性能指标及评价方法 | 104 | 储层改造材料评价 | 104.1 | 压裂液材料及评价 |  | 行业标准 | 页岩气 | 指标及评价方法 | 规范标准 | 技术标准 | 产品标准 | NB/T 14003的本部分规定了页岩气连续混配水基压裂液的性能指标及评价方法。本部分适用于页岩气连续混配水基压裂液性能测试和评价。 | NB/T 14004的本部分规定了页岩气连续混配水基压裂液的性能指标及评价方法。 | 本部分适用于页岩气连续混配水基压裂液性能测试和评价。 |  | 现行 |  | 压裂 |  |  |  | NB/T 14003.3-2017 | 3 | NB/T | 14003.3 | 2017
Q/SY 16011-2018 | 46 | Q/SY 16011-2018 | 致密油气、页岩气可回收压裂液技术要求和评价方法 | 104 | 储层改造材料评价 | 104.1 | 压裂液材料及评价 |  | 集团企标 | 非常规油气 | 技术要求和评价方法 | 规范标准 | 技术标准 | 产品标准 | 本标准规定了致密油气、页岩气可回收压裂液技术要求和评价方法。本标准适用于致密油气、页岩气可回收压裂液的性能评价。 | 本标准规定了致密油气、页岩气可回收压裂液技术要求和评价方法。 | 本标准适用于致密油气、页岩气可回收压裂液的性能评价。 |  | 现行 |  | 压裂 |  |  |  | Q/SY 16011-2018 | 5 | Q/SY | 16011 | 2018
Q/SY 17005-2017 | 47 | Q/SY 17005-2017 | 压裂用瓜豆片技术规范 | 104 | 储层改造材料评价 | 104.1 | 压裂液材料及评价 |  | 集团企标 | 油化剂及材料 | 技术规范 | 规范标准 | 技术标准 | 产品标准 | 本标准规定了压裂用瓜豆片的技术要求、检验方法、检验规则、标志与包装、储存与运输。本标准适用于压裂用瓜豆片的质量检测和性能评价。 | 本标准规定了压裂用瓜豆片的技术要求、检验方法、检验规则、标志与包装、储存与运输。 | 本标准适用于压裂用瓜豆片的质量检测和性能评价。 |  | 现行 |  | 压裂 |  |  |  | Q/SY 17005-2017 | 5 | Q/SY | 17005 | 2017
Q/SY 17750-2020 | 48 | Q/SY 17750-2020 | 压裂用非植物胶聚合物稠化剂技术规范 | 104 | 储层改造材料评价 | 104.1 | 压裂液材料及评价 |  | 集团企标 | 油化剂及材料 | 技术规范 | 规范标准 | 技术标准 | 产品标准 | 本标准规定了粉剂类压裂用非植物胶聚合物稠化剂的技术要求、试验方法、检验规则、标志、包装、运输、安全和环保要求。本标准适用于粉剂类压裂用非植物胶聚合物稠化剂产品的性能评价和质量检验。 | 本标准规定了粉剂类压裂用非植物胶聚合物稠化剂的技术要求、试验方法、检验规则、标志、包装、运输、安全和环保要求。 | 本标准适用于粉剂类压裂用非植物胶聚合物稠化剂产品的性能评价和质量检验。 |  | 现行 |  | 压裂 |  |  |  | Q/SY 17750-2020 | 5 | Q/SY | 17750 | 2020
Q/SY 17818-2020 | 49 | Q/SY 17818-2020 | 压裂用增黏剂快速水合瓜尔胶技术规范 | 104 | 储层改造材料评价 | 104.1 | 压裂液材料及评价 |  | 集团企标 | 油化剂及材料 | 技术规范 | 规范标准 | 技术标准 | 产品标准 | 本标准规定了压裂用增黏剂快速水合瓜尔胶的通用技术要求、检验方法、检验规则、标志、包装、运输、贮存与保质期和健康、安全、环境控制要求。本标准适用于压裂用增黏剂快速水合瓜尔胶的质量检验和评价。 | 本标准规定了压裂用增黏剂快速水合瓜尔胶的通用技术要求、检验方法、检验规则、标志、包装、运输、贮存与保质期和健康、安全、环境控制要求。 | 本标准适用于压裂用增黏剂快速水合瓜尔胶的质量检验和评价。 |  | 现行 |  | 压裂 |  |  |  | Q/SY 17818-2020 | 5 | Q/SY | 17818 | 2020
GB/T 320-2006 | 50 | GB/T 320-2006 | 工业用合成盐酸 | 104 | 储层改造材料评价 | 104.2 | 酸液材料及评价 |  | 国家标准 | 化学 |  | 规范标准 | 技术标准 | 产品标准 | 本标准规定了工业用合成盐酸的要求、采样、试验方法、检验规则及标志、包装、运输和贮存、安全。本标准适用于由氯气和氢气合成的氯化氢气体，用水吸收制得的工业用合成盐酸。 | 本标准规定了工业用合成盐酸的要求、采样、试验方法、检验规则及标志、包装、运输和贮存、安全。 | 本标准适用于由氯气和氢气合成的氯化氢气体，用水吸收制得的工业用合成盐酸。 |  | 现行 | [5 empty] | GB/T 320-2006 | 1 | GB/T | 320 | 2006
GB/T 2091-2008 | 51 | GB/T 2091-2008 | 工业磷酸 | 104 | 储层改造材料评价 | 104.2 | 酸液材料及评价 |  | 国家标准 | 化学 |  | 规范标准 | 技术标准 | 产品标准 | 本标准规定了工业磷酸的分类要求、试验方法、检验规则、标志、标签、包装、运输和贮存。本标准适用于以工业黄磷为原料生产的工业磷酸。该产品主要用于电镀、磷化液和工业磷酸盐的生产。 | 本标准规定了工业磷酸的分类要求、试验方法、检验规则、标志、标签、包装、运输和贮存。 | 本标准适用于以工业黄磷为原料生产的工业磷酸。该产品主要用于电镀、磷化液和工业磷酸盐的生产。 |  | 现行 | [5 empty] | GB/T 2091-2008 | 1 | GB/T | 2091 | 2008
GB/T 7744-2008 | 52 | GB/T 7744-2008 | 工业氢氟酸 | 104 | 储层改造材料评价 | 104.2 | 酸液材料及评价 |  | 国家标准 | 化学 |  | 规范标准 | 技术标准 | 产品标准 | 本标准规定了工业氢氟酸的分类、要求、试验方法、检验规则以及标志、标签、包装、运输和贮存、 安全。本标准适用于工业氢氟酸。该产品主要用于化工、冶金、玻璃、矿山、石油开采、原子能等行业。 | 本标准规定了工业氢氟酸的分类、要求、试验方法、检验规则以及标志、标签、包装、运输和贮存、 安全。 | 本标准适用于工业氢氟酸。该产品主要用于化工、冶金、玻璃、矿山、石油开采、原子能等行业。 |  | 现行 | [5 empty] | GB/T 7744-2008 | 1 | GB/T | 7744 | 2008
SY/T 5405-2019 | 53 | SY/T 5405-2019 | 酸化用缓蚀剂性能试验方法及评价指标 | 104 | 储层改造材料评价 | 104.2 | 酸液材料及评价 |  | 行业标准 | 油田化学剂及材料 | 测试方法 | 试验标准 | 技术标准 | 产品标准 | 本标准规定了油（气）田盐酸及土酸酸化用缓蚀剂性能的试验方法及评价指标。本标准适用于油（气）田盐酸及土酸酸化用缓蚀剂的性能评价。 | 本标准规定了油（气）田盐酸及土酸酸化用缓蚀剂性能的试验方法及评价指标。 | 本标准适用于油（气）田盐酸及土酸酸化用缓蚀剂的性能评价。 |  | 现行 |  |  | 酸化 |  |  | SY/T 5405-2019 | 2 | SY/T | 5405 | 2019
SY/T 5516-2000 | 54 | SY/T 5516-2000 | 碳酸盐岩化学分析方法 | 104 | 储层改造材料评价 | 104.2 | 酸液材料及评价 |  | 行业标准 | 石油地质 |  | 试验标准 | 技术标准 | 过程标准 | 本标准规定了碳酸盐岩的化学分析方法和质量要求。 本标准适用于碳酸盐岩中的酸不溶物、氧化钙、氧化镁、三氧化硫、三氧化二铁、三氧化二铝的测定,以及灼烧失量的测定。 | 本标准规定了碳酸盐岩的化学分析方法和质量要求。 | 本标准适用于碳酸盐岩中的酸不溶物、氧化钙、氧化镁、三氧化硫、三氧化二铁、三氧化二铝的测定,以及灼烧失量的测定。 | [5 empty] | 新增 |  | SY/T 5516-2000 | 2 | SY/T | 5516 | 2000
SY/T 5753-2016 | 55 | SY/T 5753-2016 | 油井酸化水井增注用表面活性剂性能评价方法 | 104 | 储层改造材料评价 | 104.2 | 酸液材料及评价 |  | 行业标准 | 油田化学剂及材料 | 测试方法 | 试验标准 | 技术标准 | 过程标准 | 本标准规定了油井酸化水井增注用表面活性剂的表面张力和界面张力测定、润湿性测定、防乳化试验、抗酸渣试验、岩心流动试验等评价方法。本标准适用于油井酸化水井增注用表面活性剂的性能测定。 | 本标准规定了油井酸化水井增注用表面活性剂的表面张力和界面张力测定、润湿性测定、防乳化试验、抗酸渣试验、岩心流动试验等评价方法。 | 本标准适用于油井酸化水井增注用表面活性剂的性能测定。 |  | 现行 |  |  | 酸化 |  |  | SY/T 5753-2016 | 2 | SY/T | 5753 | 2016
SY/T 5754-2016 | 56 | SY/T 5754-2016 | 油田酸化互溶剂性能评价方法 | 104 | 储层改造材料评价 | 104.2 | 酸液材料及评价 |  | 行业标准 | 油田化学剂及材料 | 测试方法 | 试验标准 | 技术标准 | 过程标准 | 本标准规定了油田酸化互溶剂主要性能测试方法。本标准适用于油田酸化互溶剂的性能测定。 | 本标准规定了油田酸化互溶剂主要性能测试方法。 | 本标准适用于油田酸化互溶剂的性能测定。 |  | 现行 |  |  | 酸化 |  |  | SY/T 5754-2016 | 2 | SY/T | 5754 | 2016
SY/T 5755-2016 | 57 | SY/T 5755-2016 | 压裂酸化用助排剂性能评价方法 | 104 | 储层改造材料评价 | 104.2 | 酸液材料及评价 |  | 行业标准 | 油田化学剂及材料 | 测试方法 | 试验标准 | 技术标准 | 过程标准 | 本标准规定了压裂酸化用助排剂性能的评价方法。本标准适用于压裂酸化用助排剂的性能测定。 | 本标准规定了压裂酸化用助排剂性能的评价方法。 | 本标准适用于压裂酸化用助排剂的性能测定。 |  | 现行 | 压裂、酸化 | 压裂 | 酸化 |  |  | SY/T 5755-2016 | 2 | SY/T | 5755 | 2016
SY/T 5886-2018 | 58 | SY/T 5886-2018 | 酸化工作液性能评价方法 | 104 | 储层改造材料评价 | 104.2 | 酸液材料及评价 |  | 行业标准 | 油田化学剂及材料 | 测试方法 | 试验标准 | 技术标准 | 过程标准 | 本标准规定了碳酸盐岩及砂岩酸化用工作液性能测试方法。本标准适用于压裂用植物胶的技术性能评价。 | 本标准规定了碳酸盐岩及砂岩酸化用工作液性能测试方法。 | 本标准适用于压裂用植物胶的技术性能评价。 |  | 现行 | 压裂、酸化 | 压裂 | 酸化 |  |  | SY/T 5886-2018 | 2 | SY/T | 5886 | 2018
SY/T 5971-2016 | 59 | SY/T 5971-2016 | 油气田压裂酸化及注水用黏土稳定剂性能评价方法 | 104 | 储层改造材料评价 | 104.2 | 酸液材料及评价 |  | 行业标准 | 油田化学剂及材料 | 测试方法 | 试验标准 | 技术标准 | 过程标准 | 本标准规定了油气田压裂酸化及注水用黏土稳定剂的性能评价方法。本标准适用于压裂用植物胶的技术性能评价。 | 本标准规定了油气田压裂酸化及注水用黏土稳定剂的性能评价方法。 | 本标准适用于压裂用植物胶的技术性能评价。 |  | 现行 | 压裂、酸化 | 压裂 | 酸化 |  |  | SY/T 5971-2016 | 2 | SY/T | 5971 | 2016
SY/T 6213-2016 | 60 | SY/T 6213-2016 | 酸化用氟硼酸 | 104 | 储层改造材料评价 | 104.2 | 酸液材料及评价 |  | 行业标准 | 油田化学剂及材料 |  | 规范标准 | 技术标准 | 产品标准 | 本标准规定了酸化用氟硼酸的技术要求、试验方法、检验规则、标志、包装、运输和贮存及健康、安全、环境控制要求。本标准适用于酸化用氟硼酸的性能测试和评价。 | 本标准规定了酸化用氟硼酸的技术要求、试验方法、检验规则、标志、包装、运输和贮存及健康、安全、环境控制要求。 | 本标准适用于酸化用氟硼酸的性能测试和评价。 |  | 现行 |  |  | 酸化 |  |  | SY/T 6213-2016 | 2 | SY/T | 6213 | 2016
SY/T 6214-2016 | 61 | SY/T 6214-2016 | 稠化酸用稠化剂 | 104 | 储层改造材料评价 | 104.2 | 酸液材料及评价 |  | 行业标准 | 油田化学剂及材料 |  | 规范标准 | 技术标准 | 产品标准 | 本标准规定了稠化酸用稠化剂的技术要求、测定方法、检验规则、标志、包装、运输、储存与保质期。 本标准适用于粉剂及乳液类酸用聚合物稠化剂的性能评价、质量检验与验收。 | 本标准规定了稠化酸用稠化剂的技术要求、测定方法、检验规则、标志、包装、运输、储存与保质期。 | 本标准适用于粉剂及乳液类酸用聚合物稠化剂的性能评价、质量检验与验收。 | [5 empty] | 新增 |  | SY/T 6214-2016 | 2 | SY/T | 6214 | 2016
SY/T 6526-2019 | 62 | SY/T 6526-2019 | 盐酸与碳酸盐岩动态反应速率测定方法 | 104 | 储层改造材料评价 | 104.2 | 酸液材料及评价 |  | 行业标准 | 采油采气 | 测定方法 | 试验标准 | 技术标准 | 过程标准 | 本标准规定了碳酸盐岩酸化中酸岩动态反应速率测定方法的试剂、材料、仪器、设备、实验步骤、酸岩动态反应速率计算方法、数据报告和安全与环境控制要求。本标准适用于盐酸酸液体系（以下简称酸液）与碳酸盐岩动态反应速率的测定。 | 本标准规定了碳酸盐岩酸化中酸岩动态反应速率测定方法的试剂、材料、仪器、设备、实验步骤、酸岩动态反应速率计算方法、数据报告和安全与环境控制要求。 | 本标准适用于盐酸酸液体系（以下简称酸液）与碳酸盐岩动态反应速率的测定。 |  | 现行 |  |  | 酸化 |  |  | SY/T 6526-2019 | 2 | SY/T | 6526 | 2019
SY/T 6571-2012 | 63 | SY/T 6571-2012 | 酸化用铁离子稳定剂性能评价方法 | 104 | 储层改造材料评价 | 104.2 | 酸液材料及评价 |  | 行业标准 | 采油采气 | 测试方法 | 试验标准 | 技术标准 | 过程标准 | 本标准规定了酸化用铁离子稳定性能评价方法。本标准适用于酸化用铁离子稳定剂产品的筛选和评价。 | 本标准规定了酸化用铁离子稳定性能评价方法。 | 本标准适用于酸化用铁离子稳定剂产品的筛选和评价。 |  | 现行 |  |  | 酸化 |  |  | SY/T 6571-2012 | 2 | SY/T | 6571 | 2012
Q/SY 17003-2017 | 64 | Q/SY 17003-2017 | 碳酸盐岩储层改造用粘弹性表面活性剂自转向酸技术规范 | 104 | 储层改造材料评价 | 104.2 | 酸液材料及评价 |  | 集团企标 | 油化剂及材料 |  | 规范标准 | 技术标准 | 产品标准 | 本标准规定了粘弹性表面活性剂自转向酸的通用技术指标、性能实验测试方法。本标准适用于用粘弹性表面活性剂配制的自转向酸性能测试和评价。 | 本标准规定了粘弹性表面活性剂自转向酸的通用技术指标、性能实验测试方法。 | 本标准适用于用粘弹性表面活性剂配制的自转向酸性能测试和评价。 |  | 现行 |  |  |  |  | 无XML | Q/SY 17003-2017 | 5 | Q/SY | 17003 | 2017
Q/SY 17006-2017 | 65 | Q/SY 17006-2017 | 压裂酸化用起泡剂技术规范 | 104 | 储层改造材料评价 | 104.2 | 酸液材料及评价 |  | 集团企标 | 油化剂及材料 | 技术规范 | 规范标准 | 技术标准 | 产品标准 | 本标准规定了压裂酸化用起泡剂的适用范围，通用技术要求，检验方法，检验规则，标志、包装、运输、贮存和保质期及健康、安全、环境控制要求。本标准适用于压裂或酸化用起泡剂的质量检验和评价。 | 本标准规定了压裂酸化用起泡剂的适用范围，通用技术要求，检验方法，检验规则，标志、包装、运输、贮存和保质期及健康、安全、环境控制要求。 | 本标准适用于压裂或酸化用起泡剂的质量检验和评价。 |  | 现行 | 压裂、酸化 | 压裂 | 酸化 |  |  | Q/SY 17006-2017 | 5 | Q/SY | 17006 | 2017
Q/SY 17376-2017 | 66 | Q/SY 17376-2017 | 酸化压裂助排剂技术规范 | 104 | 储层改造材料评价 | 104.2 | 酸液材料及评价 |  | 集团企标 | 油化剂及材料 | 技术规范 | 规范标准 | 技术标准 | 产品标准 | 本标准规定了酸化压裂助排剂的技术要求，仪器设备、试剂，检验方法，检验规则，标志、包装、运输、贮存与保质期及健康、安全、环境控制要求。本标准适用于酸化压裂助排剂的检验和验收。 | 本标准规定了酸化压裂助排剂的技术要求，仪器设备、试剂，检验方法，检验规则，标志、包装、运输、贮存与保质期及健康、安全、环境控制要求。 | 本标准适用于酸化压裂助排剂的检验和验收。 |  | 现行 | 压裂、酸化 | 压裂 | 酸化 |  |  | Q/SY 17376-2017 | 5 | Q/SY | 17376 | 2017
Q/SY 17814-2021 | 67 | Q/SY 17814-2021 | 酸化用固体酸技术规范 | 104 | 储层改造材料评价 | 104.2 | 酸液材料及评价 |  | 集团企标 | 油化剂及材料 |  | 规范标准 | 技术标准 | 产品标准 | 本文件规定了油田酸化用固体盐酸和固体硝酸的技术要求、试验方法、检验规则、包装、标志和储运、健康、安全和环境控制要求。本文件适用于酸化用固体酸产品的检验。 | 本文件规定了油田酸化用固体盐酸和固体硝酸的技术要求、试验方法、检验规则、包装、标志和储运、健康、安全和环境控制要求。 | 本文件适用于酸化用固体酸产品的检验。 |  | 现行 |  |  | 酸化 |  | 无XML | Q/SY 17814-2021 | 5 | Q/SY | 17814 | 2021
SY/T 5108-2014 | 68 | SY/T 5108-2014 | 水力压裂和砾石充填作业用支撑剂性能测试方法 | 104 | 储层改造材料评价 | 104.3 | 支撑剂及评价 |  | 行业标准 | 油田化学剂及材料 | 测试方法 | 试验标准 | 技术标准 | 产品标准 | 本标准规定了标准的测试方法，适用于评估水力压裂和砾石充填作业的支撑剂性能，以及健康、安全、环境控制要求。本标准适用于水力压裂和砾石充填作业用“支撑剂”，包括天然砂子、陶粒、树脂覆膜支撑剂、砾石充填介质以及其他支撑剂材料的试验评价。 | 本标准规定了标准的测试方法，适用于评估水力压裂和砾石充填作业的支撑剂性能，以及健康、安全、环境控制要求。 | 本标准适用于水力压裂和砾石充填作业用“支撑剂”，包括天然砂子、陶粒、树脂覆膜支撑剂、砾石充填介质以及其他支撑剂材料的试验评价。 |  | 现行 |  | 压裂 |  |  |  | SY/T 5108-2014 | 2 | SY/T | 5108 | 2014
SY/T 6302-2019 | 69 | SY/T 6302-2019 | 压裂支撑剂导流能力测试方法 | 104 | 储层改造材料评价 | 104.3 | 支撑剂及评价 |  | 行业标准 | 采油采气 | 测试方法 | 试验标准 | 技术标准 | 过程标准 | 本标准规定了水力压裂和砾石充填作业用支撑剂导流能力测定推荐方法的材料与设备、实验步骤、渗透率及导流能力计算和数据报告。本标准适用于水力压裂和砾石充填作业用支撑剂充填层导流能力的测定。本标准目的是为水力压裂和砾石充填作业用支撑剂导流能力测定提供一致的方法，而不是用来获得支撑剂在油藏条件下实际导流能力。 | 本标准规定了水力压裂和砾石充填作业用支撑剂导流能力测定推荐方法的材料与设备、实验步骤、渗透率及导流能力计算和数据报告。 | 本标准适用于水力压裂和砾石充填作业用支撑剂充填层导流能力的测定。本标准目的是为水力压裂和砾石充填作业用支撑剂导流能力测定提供一致的方法，而不是用来获得支撑剂在油藏条件下实际导流能力。 |  | 现行 |  | 压裂 |  |  |  | SY/T 6302-2019 | 2 | SY/T | 6302 | 2019
NB/T 10120-2018 | 71 | NB/T 10120-2018 | 页岩气自支撑裂缝导流能力测定推荐方法 | 104 | 储层改造材料评价 | 104.3 | 支撑剂及评价 |  | 行业标准 | 页岩气 |  | 试验标准 | 技术标准 | 过程标准 | 本标准规定了页岩气体积压裂中自支撑裂缝导流能力测定推荐方法的试剂、材料、仪器、设备、实验步骤、导流能力计算方法和数据报告。 本标准适用于页岩气体积压裂中自支撑裂缝导流能力的测定，其他储层水力压裂自支撑裂缝导流能力的测定可参照执行。 | 本标准规定了页岩气体积压裂中自支撑裂缝导流能力测定推荐方法的试剂、材料、仪器、设备、实验步骤、导流能力计算方法和数据报告。 | 本标准适用于页岩气体积压裂中自支撑裂缝导流能力的测定，其他储层水力压裂自支撑裂缝导流能力的测定可参照执行。 |  | 现行 |  | 压裂 |  |  | 无XML | NB/T 10120-2018 | 3 | NB/T | 10120 | 2018
NB/T 14023-2017 | 72 | NB/T 14023-2017 | 页岩支撑剂充填层长期导流能力测定推荐方法 | 104 | 储层改造材料评价 | 104.3 | 支撑剂及评价 |  | 行业标准 | 页岩气 |  | 试验标准 | 技术标准 | 过程标准 | 本标准规定了页岩支撑剂充填层长期导流能力测定推荐方法的材料与设备、实验步骤、渗透率及导流能力计算和数据报告。本标准适用于页岩支撑剂充填层长期导流能力的测定，其他储层支撑剂充填层长期导流能力的测定可参照执行。 | 本标准规定了页岩支撑剂充填层长期导流能力测定推荐方法的材料与设备、实验步骤、渗透率及导流能力计算和数据报告。 | 本标准适用于页岩支撑剂充填层长期导流能力的测定，其他储层支撑剂充填层长期导流能力的测定可参照执行。 |  | 现行 |  |  |  |  | 无XML | NB/T 14023-2017 | 3 | NB/T | 14023 | 2017
Q/SY 17007-2018 | 73 | Q/SY 17007-2018 | 压裂用树脂涂覆类支撑剂技术要求及评价方法 | 104 | 储层改造材料评价 | 104.3 | 支撑剂及评价 |  | 集团企标 | 油化剂及材料 | 技术要求及评价方法 | 规范标准 | 技术标准 | 产品标准 | 本标准规定了压裂用树脂涂覆类支撑剂的技术指标、实验方法、检验规则、包装标志和储运，以及健康、安全、环境控制要求。本标准适用于水力压裂用树脂涂覆类支撑剂，包括树脂涂覆类预固化支撑剂和树脂涂覆类可固化支撑剂的实验评价。 | 本标准规定了压裂用树脂涂覆类支撑剂的技术指标、实验方法、检验规则、包装标志和储运，以及健康、安全、环境控制要求。 | 本标准适用于水力压裂用树脂涂覆类支撑剂，包括树脂涂覆类预固化支撑剂和树脂涂覆类可固化支撑剂的实验评价。 |  | 现行 |  | 压裂 |  |  |  | Q/SY 17007-2018 | 5 | Q/SY | 17007 | 2018
Q/SY 17125-2019 | 74 | Q/SY 17125-2019 | 压裂支撑剂性能指标及评价测试方法 | 104 | 储层改造材料评价 | 104.3 | 支撑剂及评价 |  | 集团企标 | 油化剂及材料 | 测试方法 | 规范标准 | 技术标准 | 过程标准 | 本标准规定了压裂支撑剂的技术术语、性能指标和导流能力评价测试方法。本标准适用于各油（气）田压裂施工所用压裂支撑剂的选择及压裂支撑剂性能评价及导流能力测试。注： 本标准中“支撑剂”为天然砂、陶粒、树脂涂覆类支撑剂、砾石充填材料，以及用于水力压裂和砾石充填作业的其他材料。 | 本标准规定了压裂支撑剂的技术术语、性能指标和导流能力评价测试方法。 | 本标准适用于各油（气）田压裂施工所用压裂支撑剂的选择及压裂支撑剂性能评价及导流能力测试。注： | 本标准中“支撑剂”为天然砂、陶粒、树脂涂覆类支撑剂、砾石充填材料，以及用于水力压裂和砾石充填作业的其他材料。 | 现行 |  | 压裂 |  |  |  | Q/SY 17125-2019 | 5 | Q/SY | 17125 | 2019
SY/T 5757-2010 | 75 | SY/T 5757-2010 | 油田注入水杀菌剂通用技术条件 | 104 | 储层改造材料评价 | 104.4 | 暂堵及其他材料 |  | 行业标准 | 采油采气 |  | 规范标准 | 技术标准 | 产品标准 | 本标准规定了油田注入水杀菌剂的技术要求、试验方法、检验规则、标志、包装、运输和贮存,以及健康、安全、环境控制要求等。 本标准适用于油田注入水杀菌剂。 | 本标准规定了油田注入水杀菌剂的技术要求、试验方法、检验规则、标志、包装、运输和贮存,以及健康、安全、环境控制要求等。 | 本标准适用于油田注入水杀菌剂。 | [5 empty] | 新增 |  | SY/T 5757-2010 | 2 | SY/T | 5757 | 2010
GB/T 6682-2008 | 76 | GB/T 6682-2008 | 分析实验室用水规格和试验方法 | 104 | 储层改造材料评价 | 104.4 | 暂堵及其他材料 |  | 国家标准 | 化学 |  | 试验标准 | 技术标准 | 过程标准 | 本标准规定了分析试验室用水的级别、规格、取样及贮存、试验方法和试验报告。 本标准适用于化学分析和无机衡量分析等试验用水。可根据实际工作需要选用不同级别的水。 | 本标准规定了分析试验室用水的级别、规格、取样及贮存、试验方法和试验报告。 | 本标准适用于化学分析和无机衡量分析等试验用水。可根据实际工作需要选用不同级别的水。 | [5 empty] | 新增 |  | GB/T 6682-2008 | 1 | GB/T | 6682 | 2008
SY/T 5490-2016 | 77 | SY/T 5490-2016 | 钻井液试验用土 | 104 | 储层改造材料评价 | 104.4 | 暂堵及其他材料 |  | 行业标准 | 油田化学剂及材料 |  | 规范标准 | 技术标准 | 产品标准 | 本标准规定了钻井液试验配浆用膨润土、钻井液膨胀试验用膨润土、钻井液用评价土的技术要求、试验方法及标志、包装、贮存和运输、安全环保要求等。 本标准适用于钻井液试验配浆用膨润土、钻井液膨胀试验用膨润土、钻井液试验用评价土。 | 本标准规定了钻井液试验配浆用膨润土、钻井液膨胀试验用膨润土、钻井液用评价土的技术要求、试验方法及标志、包装、贮存和运输、安全环保要求等。 | 本标准适用于钻井液试验配浆用膨润土、钻井液膨胀试验用膨润土、钻井液试验用评价土。 | [5 empty] | 新增 |  | SY/T 5490-2016 | 2 | SY/T | 5490 | 2016
GB/T 42440-2023 | 78 | GB/T 42440-2023 | 页岩气 工厂化压裂用水输送系统技术要求 | 105 | 装备及工具 | 105.1 | 压裂酸化装备 |  | 国家标准 | 石油钻采设备和工具 |  | 规范标准 | 技术标准 | 产品标准 | 本文件规定了页岩气工厂化压裂用水输送系统设计水量、取水、供水转水,以及健康、安全、环保(HSE)与节能、节水等方面的技术要求。 本文件适用于新建、扩建和改建的陆上页岩气田工厂化压裂用水输送系统地面工程设计。 | 本文件规定了页岩气工厂化压裂用水输送系统设计水量、取水、供水转水,以及健康、安全、环保(HSE)与节能、节水等方面的技术要求。 | 本文件适用于新建、扩建和改建的陆上页岩气田工厂化压裂用水输送系统地面工程设计。 | [7 empty] | GB/T 42440-2023 | 1 | GB/T | 42440 | 2023
SY/T 5211-2016 | 79 | SY/T 5211-2016 | 石油天然气钻采设备 压裂成套装备 | 105 | 装备及工具 | 105.1 | 压裂酸化装备 |  | 行业标准 | 石油钻采设备和工具 |  | 规范标准 | 技术标准 | 产品标准 | 本标准规定了压裂成套装备的术语和定义、型号、参数及组成、配套设备要求、联机试验和检验规则。本标准适用于石油天然气开采压裂成套装备配备。 | 本标准规定了压裂成套装备的术语和定义、型号、参数及组成、配套设备要求、联机试验和检验规则。 | 本标准适用于石油天然气开采压裂成套装备配备。 |  | 现行 |  | 压裂 |  |  |  | SY/T 5211-2016 | 2 | SY/T | 5211 | 2016
SY/T 5323-2016 | 80 | SY/T 5323-2016 | 石油天然气工业 钻井和采油设备 节流和压井设备 | 105 | 装备及工具 | 105.1 | 压裂酸化装备 |  | 行业标准 | 石油钻采设备和工具 |  | 规范标准 | 技术标准 | 产品标准 | 本标准规定了节流和压井系统的性能、设计、材料、焊接、试验、检验、贮存和运输的最低要求。本标准适用于为钻探油气井服务的具有安全和功能互换性的地面和水下节流与压井系统设备。本标准适用于设计和制造以下设备：a）铰接节流和压井管线（防喷管汇）。b）汇管（缓冲罐）。c）节流和压井管汇总成。d）钻井节流阀驱动器。e）钻井节流阀控制器。f）钻井节流阀。g）柔性节流和压井管线。h）节流和压井总成用的由壬接头。i）刚性节流和压井管线。j）节流和压井设备用的旋转活接头。k）液动节流管汇控制箱。本标准不适用于节流和压井管汇之外的铰接管线。 | 本标准规定了节流和压井系统的性能、设计、材料、焊接、试验、检验、贮存和运输的最低要求。本标准适用于为钻探油气井服务的具有安全和功能互换性的地面和水下节流与压井系统设备。 | 本标准适用于为钻探油气井服务的具有安全和功能互换性的地面和水下节流与压井系统设备。 | 本标准不适用于节流和压井管汇之外的铰接管线。 | 现行 | [5 empty] | SY/T 5323-2016 | 2 | SY/T | 5323 | 2016
SY/T 6270-2017 | 81 | SY/T 6270-2017 | 石油天然气钻采设备 固井、压裂管汇的使用与维护 | 105 | 装备及工具 | 105.1 | 压裂酸化装备 |  | 行业标准 | 石油钻采设备和工具 | 使用与维护 | 规范标准 | 技术标准 | 过程标准 | 本标准规定了额定压力为 35 MPa～140 MPa的石油天然气钻采设备固井、压裂施工作业管汇的安装使用技术要求、维护保养要求、检测程序和方法、贮存和运输。本标准适用于油田固井、压裂（包括井工厂压裂）等施工作业用的管汇及以下管汇元件：阀门（旋塞阀、单向阀、闸阀、节流阀、紧急切断阀）；压裂头；活动弯头；刚性管线；活接头总成；各种异形整体接头（包括L 形接头、T 形三通、十字形四通、歧管三通、Y 形三通、爪形四通）；法兰、密封垫环、螺栓、螺母；安全卡箍、安全软绳。 | 本标准规定了额定压力为 35 MPa～140 MPa的石油天然气钻采设备固井、压裂施工作业管汇的安装使用技术要求、维护保养要求、检测程序和方法、贮存和运输。 | 本标准适用于油田固井、压裂（包括井工厂压裂）等施工作业用的管汇及以下管汇元件：阀门（旋塞阀、单向阀、闸阀、节流阀、紧急切断阀）；压裂头；活动弯头；刚性管线；活接头总成；各种异形整体接头（包括L 形接头、T 形三通、十字形四通、歧管三通、Y 形三通、爪形四通）；法兰、密封垫环、螺栓、螺母；安全卡箍、安全软绳。 |  | 现行 |  | 压裂 |  |  |  | SY/T 6270-2017 | 2 | SY/T | 6270 | 2017
SY/T 7015-2020 | 82 | SY/T 7015-2020 | 石油天然气钻采设备 固井压裂柱塞泵 | 105 | 装备及工具 | 105.1 | 压裂酸化装备 |  | 行业标准 | 石油钻采设备和工具 |  | 规范标准 | 技术标准 | 产品标准 | 本标准规定了石油天然气钻采设备用固井压裂作业泵的术语和定义，常用计算公式，型号编制规则，泵方向及液缸号规定，信息确认，主要零部件，要求，主要零部件材料，焊接，检测，试验，标志和表面保护，出厂文件、贮存、包装和运输要求及使用规范。本标准适用于油气井（其中也包括页岩气、煤层气、可燃冰等）固井、压裂、酸化、防砂、砾石充填、压井、洗井等作业用的柱塞泵。本标准适用于固井压裂柱塞泵的设计制造方和使用方。 | 本标准规定了石油天然气钻采设备用固井压裂作业泵的术语和定义，常用计算公式，型号编制规则，泵方向及液缸号规定，信息确认，主要零部件，要求，主要零部件材料，焊接，检测，试验，标志和表面保护，出厂文件、贮存、包装和运输要求及使用规范。 | 本标准适用于油气井（其中也包括页岩气、煤层气、可燃冰等）固井、压裂、酸化、防砂、砾石充填、压井、洗井等作业用的柱塞泵。本标准适用于固井压裂柱塞泵的设计制造方和使用方。 |  | 现行 | 压裂、酸化 | 压裂 | 酸化 |  |  | SY/T 7015-2020 | 2 | SY/T | 7015 | 2020
SY/T 7086-2016 | 83 | SY/T 7086-2016 | 石油天然气工业钻井和采油设备压裂泵送设备 | 105 | 装备及工具 | 105.1 | 压裂酸化装备 |  | 行业标准 | 石油钻采设备和工具 |  | 规范标准 | 技术标准 | 产品标准 | 本标准规定了压裂泵送设备的范围、术语和定义、型式、型号与基本参数、要求、试验、检验规则、标志、包装、运输和贮存。本标准适用于陆地及海洋石油天然气开采用车装、橇装及半挂拖装压裂泵送设备的设计、制造、试验和检验。 | 本标准规定了压裂泵送设备的范围、术语和定义、型式、型号与基本参数、要求、试验、检验规则、标志、包装、运输和贮存。 | 本标准适用于陆地及海洋石油天然气开采用车装、橇装及半挂拖装压裂泵送设备的设计、制造、试验和检验。 |  | 现行 |  | 压裂 |  |  |  | SY/T 7086-2016 | 2 | SY/T | 7086 | 2016
SY/T 7334-2016 | 84 | SY/T 7334-2016 | 石油天然气钻采设备混砂设备 | 105 | 装备及工具 | 105.1 | 压裂酸化装备 |  | 行业标准 | 石油钻采设备和工具 |  | 规范标准 | 技术标准 | 产品标准 | 本标准规定了混砂设备的术语和定义、型式、型号与基本参数、要求、试验、检验规则、标志、包装、运输和贮存。本标准适用于石油天然气、水基压裂液开采用车装、橇装或拖装混砂设备的设计、制造、试验和检验。 | 本标准规定了混砂设备的术语和定义、型式、型号与基本参数、要求、试验、检验规则、标志、包装、运输和贮存。 | 本标准适用于石油天然气、水基压裂液开采用车装、橇装或拖装混砂设备的设计、制造、试验和检验。 |  | 现行 |  | 压裂 |  |  |  | SY/T 7334-2016 | 2 | SY/T | 7334 | 2016
SY/T 7427-2018 | 85 | SY/T 7427-2018 | 石油天然气钻采设备混砂设备使用及维护 | 105 | 装备及工具 | 105.1 | 压裂酸化装备 |  | 行业标准 | 石油钻采设备和工具 |  | 规范标准 | 技术标准 | 过程标准 | 本标准规定了混砂设备的组成及基本参数、设备使用、维护保养、HSE管理及安全要求。本标准适用于石油天然气加砂压裂作业混砂设备的使用及维护。 | 本标准规定了混砂设备的组成及基本参数、设备使用、维护保养、HSE管理及安全要求。 | 本标准适用于石油天然气加砂压裂作业混砂设备的使用及维护。 |  | 现行 |  | 压裂 |  |  |  | SY/T 7427-2018 | 2 | SY/T | 7427 | 2018
SY/T 7461-2019 | 86 | SY/T 7461-2019 | 石油天然气钻采设备 压裂泵送设备使用及维护 | 105 | 装备及工具 | 105.1 | 压裂酸化装备 |  | 行业标准 | 石油钻采设备和工具 |  | 规范标准 | 技术标准 | 过程标准 | 本标准规定了压裂泵送设备的使用、维护保养、HSE 管理及安全要求。本标准适用于石油天然气压裂作业的压裂泵送设备的使用及维护。 | 本标准规定了压裂泵送设备的使用、维护保养、HSE 管理及安全要求。 | 本标准适用于石油天然气压裂作业的压裂泵送设备的使用及维护。 |  | 现行 |  | 压裂 |  |  |  | SY/T 7461-2019 | 2 | SY/T | 7461 | 2019
SY/T 7610-2020 | 87 | SY/T 7610-2020 | 石油天然气钻采设备 高压管汇的在线检测与监测技术规范 | 105 | 装备及工具 | 105.1 | 压裂酸化装备 |  | 行业标准 | 石油钻采设备和工具 |  | 规范标准 | 技术标准 | 过程标准 | 本标准规定了额定压力为35MPa ～ 140MPa 地面钻采设备用高压管汇在线检测与监测时机及推荐的检测方法、要求、流程、评估方法、结果复查及检测记录和报告。本标准所推荐的在线检测及监测方法不可替代离线检测，高压管汇的综合评估应按SY/T 6270的要求执行。本标准适用于油气田钻井、固井、完井、压裂、地面测试等施工作业用的铁磁性材料高压管汇。 | 本标准规定了额定压力为35MPa ～ 140MPa 地面钻采设备用高压管汇在线检测与监测时机及推荐的检测方法、要求、流程、评估方法、结果复查及检测记录和报告。本标准所推荐的在线检测及监测方法不可替代离线检测，高压管汇的综合评估应按SY/T 6270的要求执行。 | 本标准适用于油气田钻井、固井、完井、压裂、地面测试等施工作业用的铁磁性材料高压管汇。 |  | 现行 |  | 压裂 |  |  |  | SY/T 7610-2020 | 2 | SY/T | 7610 | 2020
Q/SY 02026-2018 | 88 | Q/SY 02026-2018 | 压裂作业用连续混配车（橇）的使用、维护与保养 | 105 | 装备及工具 | 105.1 | 压裂酸化装备 |  | 集团企标 | 石油工程技术 |  | 规范标准 | 技术标准 | 过程标准 | 本标准规定了压裂作业用连续混配车(橇)的安装调试、维护保养、现场操作及存储基本程序。 本标准适用于压裂作业用连续混配车(橇)的使用、维护与保养的基本要求。 | 本标准规定了压裂作业用连续混配车(橇)的安装调试、维护保养、现场操作及存储基本程序。 | 本标准适用于压裂作业用连续混配车(橇)的使用、维护与保养的基本要求。 |  |  |  | 压裂 |  | 新增 |  | Q/SY 02026-2018 | 5 | Q/SY | 2026 | 2018
Q/SY 02626-2022 | 89 | Q/SY 02626-2022 | 压裂酸化高压管汇使用管理规范 | 105 | 装备及工具 | 105.1 | 压裂酸化装备 |  | 集团企标 | 石油工程技术 | 使用与检验规范 | 规程标准 | 技术标准 | 过程标准 | 本标准规定了压裂酸化管汇的采购、建档、存放、日常维护保养、检验及使用要求。本标准适用于油、气、水井压裂酸化使用的高、低压管汇。 | 本标准规定了压裂酸化管汇的采购、建档、存放、日常维护保养、检验及使用要求。 | 本标准适用于油、气、水井压裂酸化使用的高、低压管汇。 |  | 现行 | 压裂、酸化 | 压裂 | 酸化 |  |  | Q/SY 02626-2022 | 5 | Q/SY | 2626 | 2022
GB/T 20970-2015 | 91 | GB/T 20970-2015 | 石油天然气工业 井下工具 封隔器和桥塞 | 105 | 装备及工具 | 105.2 | 压裂酸化工具 |  | 国家标准 | 石油钻采设备和工具 |  | 规范标准 | 技术标准 | 产品标准 | 本标准规定了石油天然气工业用封隔器和桥塞的要求。本标准适用于石油天然气工业中套管和油管内使用的封隔器和桥塞。 | 本标准规定了石油天然气工业用封隔器和桥塞的要求。 | 本标准适用于石油天然气工业中套管和油管内使用的封隔器和桥塞。 |  | 现行 | [5 empty] | GB/T 20970-2015 | 1 | GB/T | 20970 | 2015
SY/T 5562-2016 | 92 | SY/T 5562-2016 | 油气井用射孔枪 | 105 | 装备及工具 | 105.2 | 压裂酸化工具 |  | 行业标准 | 石油钻采设备和工具 |  | 规范标准 | 技术标准 | 产品标准 | 本标准规定了射孔枪的分类与型号、技术要求、试验方法、检验规则和标志、包装、运输、贮存。本标准适用于油气井用有枪身射孔枪的设计、制造和检验。 | 本标准规定了射孔枪的分类与型号、技术要求、试验方法、检验规则和标志、包装、运输、贮存。 | 本标准适用于油气井用有枪身射孔枪的设计、制造和检验。 |  | 现行 | [5 empty] | SY/T 5562-2016 | 2 | SY/T | 5562 | 2016
SY/T 5627-2016 | 93 | SY/T 5627-2016 | 滑套喷砂器与投球器技术要求 | 105 | 装备及工具 | 105.2 | 压裂酸化工具 |  | 行业标准 | 采油采气 | 技术要求 | 规范标准 | 技术标准 | 产品标准 | 本标准规定了油气田分层压裂用滑套喷砂器与投球器的型号及结构、技术要求、试验方法、检验、标志、包装、运输和贮存要求。本标准适用于滑套喷砂器与投球器的加工及检验。 | 本标准规定了油气田分层压裂用滑套喷砂器与投球器的型号及结构、技术要求、试验方法、检验、标志、包装、运输和贮存要求。 | 本标准适用于滑套喷砂器与投球器的加工及检验。 |  | 现行 |  | 压裂 |  |  |  | SY/T 5627-2016 | 2 | SY/T | 5627 | 2016
SY/T 5952-2014 | 94 | SY/T 5952-2014 | 油气水井井下工艺管柱工具图例 | 105 | 装备及工具 | 105.2 | 压裂酸化工具 |  | 行业标准 | 采油采气 | 图例 | 符号标准 | 基础标准 | 基础标准 | 本标准规定了常用的油气水井井下工艺管柱工具与管柱示意图的图例。本标准适用于常用的油、气、水井井下工艺管柱工具图例与管柱示意的绘制。 | 本标准规定了常用的油气水井井下工艺管柱工具与管柱示意图的图例。 | 本标准适用于常用的油、气、水井井下工艺管柱工具图例与管柱示意的绘制。 |  | 现行 | [5 empty] | SY/T 5952-2014 | 2 | SY/T | 5952 | 2014
SY/T 6308-2012 | 95 | SY/T 6308-2012 | 油田爆破器材安全使用推荐作法 | 105 | 装备及工具 | 105.2 | 压裂酸化工具 |  | 行业标准 | 石油安全 | 推荐作法 | 规程标准 | 技术标准 | 过程标准 | 本标准规定了油气勘探开发生产中爆破器材安全使用的基本要求。本标准适用于油气井筒内的爆破器材。 | 本标准规定了油气勘探开发生产中爆破器材安全使用的基本要求。 | 本标准适用于油气井筒内的爆破器材。 |  | 现行 | [5 empty] | SY/T 6308-2012 | 2 | SY/T | 6308 | 2012
SY/T 6548-2018 | 96 | SY/T 6548-2018 | 石油测井电缆和连接器使用技术规范 | 105 | 装备及工具 | 105.2 | 压裂酸化工具 |  | 行业标准 | 石油测井 | 技术规范 | 规范标准 | 技术标准 | 过程标准 | 本标准规定了石油测井电缆的深度记号标定、检验，石油测井电缆和连接器的使用、维修及报废，及与电缆运行相关设备绞车、滑轮、集流环、张力计的技术要求。本标准适用于石油测井电缆和连接器的质量检验、使用、维修及报废。 | 本标准规定了石油测井电缆的深度记号标定、检验，石油测井电缆和连接器的使用、维修及报废，及与电缆运行相关设备绞车、滑轮、集流环、张力计的技术要求。 | 本标准适用于石油测井电缆和连接器的质量检验、使用、维修及报废。 |  | 现行 | [5 empty] | SY/T 6548-2018 | 2 | SY/T | 6548 | 2018
SY/T 7014-2014 | 97 | SY/T 7014-2014 | 分段压裂工具 | 105 | 装备及工具 | 105.2 | 压裂酸化工具 |  | 行业标准 | 石油钻采设备和工具 |  | 规范标准 | 技术标准 | 产品标准 | 本标准规定了分段压裂工具的术语和定义、分类、要求、试验方法、检验规则和标志、包装、运输、贮存。本标准中的分段压裂工具仅包括压裂滑套、压裂桥塞及水力喷射压裂工具。本标准适用于石油和天然气工业中用于油气井储层改造的分段压裂工具的设计、制造和检验。 | 本标准规定了分段压裂工具的术语和定义、分类、要求、试验方法、检验规则和标志、包装、运输、贮存。本标准中的分段压裂工具仅包括压裂滑套、压裂桥塞及水力喷射压裂工具。 | 本标准适用于石油和天然气工业中用于油气井储层改造的分段压裂工具的设计、制造和检验。 |  | 现行 |  | 压裂 |  |  |  | SY/T 7014-2014 | 2 | SY/T | 7014 | 2014
SY/T 7462-2019 | 98 | SY/T 7462-2019 | 石油天然气钻采设备 可溶桥塞 | 105 | 装备及工具 | 105.2 | 压裂酸化工具 |  | 行业标准 | 石油钻采设备和工具 |  | 规范标准 | 技术标准 | 产品标准 | 本标准规定了可溶桥塞的术语和定义、型号表示方法、要求、检验方法、检验规则、标志、包装、运输和贮存。本标准适用于油气井压裂用可溶桥塞的设计、制造和检验。 | 本标准规定了可溶桥塞的术语和定义、型号表示方法、要求、检验方法、检验规则、标志、包装、运输和贮存。 | 本标准适用于油气井压裂用可溶桥塞的设计、制造和检验。 |  | 现行 |  | 压裂 |  |  |  | SY/T 7462-2019 | 2 | SY/T | 7462 | 2019
NB/T 14020.1-2017 | 99 | NB/T 14020.1-2017 | 页岩气 工具设备 第1部分：复合桥塞 | 105 | 装备及工具 | 105.2 | 压裂酸化工具 |  | 行业标准 | 页岩气 |  | 规范标准 | 技术标准 | 产品标准 | NB/T14020的本部分规定了复合桥塞的分类和型号、技术要求、试验方法、检验规则以及标志、包装、运输和贮存。本部分适用于页岩气井用复合桥塞，其他油气井用复合桥塞可参照本部分执行。 | NB/T14021的本部分规定了复合桥塞的分类和型号、技术要求、试验方法、检验规则以及标志、包装、运输和贮存。 | 本部分适用于页岩气井用复合桥塞，其他油气井用复合桥塞可参照本部分执行。 |  | 现行 |  |  |  |  | 无XML | NB/T 14020.1-2017 | 3 | NB/T | 14020.1 | 2017
NB/T 14020.2-2020 | 100 | NB/T 14020.2-2020 | 页岩气工具设备 第2部分：压裂可溶桥塞检测及作业规范 | 105 | 装备及工具 | 105.2 | 压裂酸化工具 |  | 行业标准 | 页岩气 | 检测及作业规范 | 规程标准 | 技术标准 | 过程标准 | NB/T 14020的本部分规定了压裂可溶桥塞的类型与型号编制方法、技术特性参数、检测方法与要求、施工准备、现场施工步骤与要求、应急处理措施。本部分适用于压裂可溶桥塞的室内性能检测与现场作业。 | NB/T 14021的本部分规定了压裂可溶桥塞的类型与型号编制方法、技术特性参数、检测方法与要求、施工准备、现场施工步骤与要求、应急处理措施。 | 本部分适用于压裂可溶桥塞的室内性能检测与现场作业。 |  | 现行 |  | 压裂 |  |  |  | NB/T 14020.2-2020 | 3 | NB/T | 14020.2 | 2020
NB/T 14020.3-2022 | 101 | NB/T 14020.3-2022 | 页岩气 工具设备 第3部分：趾端压裂滑套 | 105 | 装备及工具 | 105.2 | 压裂酸化工具 |  | 行业标准 | 页岩气 |  | 规范标准 | 技术标准 | 产品标准 | 本文件规定了页岩气井用趾端压裂滑套的分类与型号、基本参数、技术要求、试验方法、检验、标志、包装、运输和贮存。 本文件适用于页岩气井用趾端压裂滑套，其他油气井用趾端压裂滑套可参照本文件执行。 | 本文件规定了页岩气井用趾端压裂滑套的分类与型号、基本参数、技术要求、试验方法、检验、标志、包装、运输和贮存。 | 本文件适用于页岩气井用趾端压裂滑套，其他油气井用趾端压裂滑套可参照本文件执行。 | [7 empty] | NB/T 14020.3-2022 | 3 | NB/T | 14020.3 | 2022
HG/T 2701-2022 | 102 | HG/T 2701-2022 | 压缩式封隔器胶筒 | 105 | 装备及工具 | 105.2 | 压裂酸化工具 |  | 行业标准 | 橡胶与橡胶制品 |  | 规范标准 | 技术标准 | 产品标准 | 本文件规定了油田、煤气田、页岩气田用压缩式封隔器胶筒的术语和定义、结构、代号、要求、检验规则及标志、包装、运输、贮存。本文件适用于油田、煤气田、页岩气田分层测试、分层射孔、注水、注水井深部调驱、注水井吸水剖面调剂、油水井堵水、酸化和水力压裂、爆燃压裂使用的压缩式封隔器胶筒及完井用压缩式封隔器胶筒（以下统称胶筒）。 | 本文件规定了油田、煤气田、页岩气田用压缩式封隔器胶筒的术语和定义、结构、代号、要求、检验规则及标志、包装、运输、贮存。 | 本文件适用于油田、煤气田、页岩气田分层测试、分层射孔、注水、注水井深部调驱、注水井吸水剖面调剂、油水井堵水、酸化和水力压裂、爆燃压裂使用的压缩式封隔器胶筒及完井用压缩式封隔器胶筒（以下统称胶筒）。 |  | 现行 | 压裂、酸化 | 压裂 | 酸化 |  | 无XML | HG/T 2701-2022 | 4 | HG/T | 2701 | 2022
Q/SY 07007-2017 | 103 | Q/SY 07007-2017 | 可溶桥塞和可溶球 | 105 | 装备及工具 | 105.2 | 压裂酸化工具 |  | 集团企标 | 石油钻采设备和工具 |  | 规范标准 | 技术标准 | 产品标准 | 本标准规定了可溶桥塞和可溶球的型号表示方法、要求、检验方法、检验规则及标志、包装、运输、贮存。本标准适用于油气井用可溶桥塞和可溶球的设计、制造和检验。 | 本标准规定了可溶桥塞和可溶球的型号表示方法、要求、检验方法、检验规则及标志、包装、运输、贮存。 | 本标准适用于油气井用可溶桥塞和可溶球的设计、制造和检验。 |  | 现行 |  |  |  |  | 无XML | Q/SY 07007-2017 | 5 | Q/SY | 7007 | 2017
SY/T 6120-2013 | 104 | SY/T 6120-2013 | 油井井下作业防喷技术规程 | 106 | 现场施工及控制 | 106.3 | 健康安全与环保 |  | 行业标准 | 采油采气 | 技术规程 | 规程标准 | 技术标准 | 过程标准 | 本标准规定了井下作业设计中的防喷要求、施工前井控要求、井下作业过程防喷要求和井控装置管理要求。 本标准适用于陆地油气田试油、修井、压裂酸化、地层测试、油井措施等井下作业施工。 | 本标准规定了井下作业设计中的防喷要求、施工前井控要求、井下作业过程防喷要求和井控装置管理要求。 | 本标准适用于陆地油气田试油、修井、压裂酸化、地层测试、油井措施等井下作业施工。 |  | 现行 | 压裂、酸化 | 压裂 | 酸化 |  |  | SY/T 6120-2013 | 2 | SY/T | 6120 | 2013
SY/T 6276-2014 | 105 | SY/T 6276-2014 | 石油天然气工业 健康、安全与环境管理体系 | 101 | 基础与通用 | 101.3 | 其他 |  | 行业标准 | 石油安全 | 管理体系 | 规范标准 | 基础标准 | 管理体系标准 | 本标准规定了健康、安全与环境管理体系的基本要求，旨在使组织能够控制健康、安全与环境风险，实现健康、安全与环境目标，并持续改进其绩效。本标准适用于从事石油天然气工业的各类型组织的健康、安全与环境管理。组织依据本标准的要求建立、实施、保持和改进健康、安全与环境管理体系时，应充分考虑其健康、安全与环境方针，以及活动性质、运行的风险与复杂性等因素。 | 本标准规定了健康、安全与环境管理体系的基本要求，旨在使组织能够控制健康、安全与环境风险，实现健康、安全与环境目标，并持续改进其绩效。 | 本标准适用于从事石油天然气工业的各类型组织的健康、安全与环境管理。组织依据本标准的要求建立、实施、保持和改进健康、安全与环境管理体系时，应充分考虑其健康、安全与环境方针，以及活动性质、运行的风险与复杂性等因素。 |  | 现行 | [5 empty] | SY/T 6276-2014 | 2 | SY/T | 6276 | 2014
SY/T 6277-2017 | 106 | SY/T 6277-2017 | 硫化氢环境人身防护规范 | 106 | 现场施工及控制 | 106.3 | 健康安全与环保 |  | 行业标准 | 石油安全 | 防护规范 | 规程标准 | 技术标准 | 管理体系标准 | 本标准规定了作业人员基本条件、人员装备和工作场所设施设备配备、安全作业和应急处置等要求。本标准适用于中华人民共和国领域内硫化氢环境中从事石油天然气工作的人员。 | 本本标准规定了作业人员基本条件、人员装备和工作场所设施设备配备、安全作业和应急处置等要求。 | 本标准适用于中华人民共和国领域内硫化氢环境中从事石油天然气工作的人员。 |  | 现行 | [5 empty] | SY/T 6277-2017 | 2 | SY/T | 6277 | 2017
SY/T 6432-2019 | 107 | SY/T 6432-2019 | 浅海石油作业井控规范 | 106 | 现场施工及控制 | 106.3 | 健康安全与环保 |  | 行业标准 | 石油安全 | 规范 | 规程标准 | 技术标准 | 过程标准 | 本标准规定了在浅海（含滩海陆岸）区域内的油（气）井钻井、录井、测井、试油（气）与井下作业、采油（气）、注水（聚合物）等作业中的井控要求。本标准适用于在浅海（含滩海陆岸）区域内的石油作业，内陆水域内的石油作业可参照执行。 | 本标准规定了在浅海（含滩海陆岸）区域内的油（气）井钻井、录井、测井、试油（气）与井下作业、采油（气）、注水（聚合物）等作业中的井控要求。 | 本标准适用于在浅海（含滩海陆岸）区域内的石油作业，内陆水域内的石油作业可参照执行。 |  | 现行 | [5 empty] | SY/T 6432-2019 | 2 | SY/T | 6432 | 2019
SY/T 6610-2017 | 108 | SY/T 6610-2017 | 硫化氢环境井下作业场所作业安全规范 | 106 | 现场施工及控制 | 106.3 | 健康安全与环保 | 1 | 行业标准 | 石油安全 | 安全规范 | 规程标准 | 技术标准 | 过程标准 | 本标准规定了硫化氢环境井下作业场所的一般规定，设计，井场布置，设施设备配置，施工，检查、维护与检验，油气井废弃及现场应急处置等作业安全要求。本标准适用于在中华人民共和国领域内，硫化氢环境中从事石油天然气作业活动的井下作业场所。 | 本标准规定了硫化氢环境井下作业场所的一般规定，设计，井场布置，设施设备配置，施工，检查、维护与检验，油气井废弃及现场应急处置等作业安全要求。 | 本标准适用于在中华人民共和国领域内，硫化氢环境中从事石油天然气作业活动的井下作业场所。 |  | 现行 | [5 empty] | SY/T 6610-2017 | 2 | SY/T | 6610 | 2017
Q/SY 08527-2021 | 109 | Q/SY 08527-2021 | 油气田勘探开发作业职业病危害因素识别及岗位防护规范 | 106 | 现场施工及控制 | 106.3 | 健康安全与环保 |  | 集团企标 | 健康安全环保 |  | 规范标准 | 技术标准 | 管理体系标准 | 本标准规定了石油天然气勘探开发过程中地质勘探、钻井、测井、采油（气）、稠油热注、油气储运、修井作业、井下压裂、油建施工或作业、地质实验作业等场所的职业病危害因素确认及岗位职业病危害防护措施等要求。本标准适用于中国石油天然气集团有限公司所属油气田勘探开发作业企业职业病危害因素识别及岗位防护。 | 本标准规定了石油天然气勘探开发过程中地质勘探、钻井、测井、采油（气）、稠油热注、油气储运、修井作业、井下压裂、油建施工或作业、地质实验作业等场所的职业病危害因素确认及岗位职业病危害防护措施等要求。 | 本标准适用于中国石油天然气集团有限公司所属油气田勘探开发作业企业职业病危害因素识别及岗位防护。 |  | 现行 |  | 压裂 |  |  |  | Q/SY 08527-2021 | 5 | Q/SY | 8527 | 2021
SY/T 5727-2020 | 110 | SY/T 5727-2020 | 井下作业安全规程 | 106 | 现场施工及控制 | 106.3 | 健康安全与环保 |  | 行业标准 | 石油安全 | 规程 | 规程标准 | 技术标准 | 过程标准 | 本标准规定了陆上油气田井下作业施工的施工准备、施工作业和安全管理要求。本标准适用千试油（气）、修井、酸化压裂、射孔、带压作业、地层测试等井下作业施工。 | 本标准规定了陆上油气田井下作业施工的施工准备、施工作业和安全管理要求。 | 本标准适用千试油（气）、修井、酸化压裂、射孔、带压作业、地层测试等井下作业施工。 |  | 现行 | 压裂、酸化 | 压裂 | 酸化 |  |  | SY/T 5727-2020 | 2 | SY/T | 5727 | 2020
SY/T 5325-2021 | 111 | SY/T 5325-2021 | 常规射孔作业技术规范 | 106 | 现场施工及控制 | 106.1 | 操作规范 |  | 行业标准 | 石油测井 | 技术规范 | 规范标准 | 技术标准 | 过程标准 | 本文件规定了常规射孔作业基本条件、资料准备条件、资料准备与录取 、作业设计、准备作业设计、准备作业设计、准备要求、质量要求和安全环保要求 。本文件适用于常规射孔作业 及质量控制。 | 本文件规定了常规射孔作业基本条件、资料准备条件、资料准备与录取 、作业设计、准备作业设计、准备作业设计、准备要求、质量要求和安全环保要求 。 | 本文件适用于常规射孔作业 及质量控制。 |  | 现行 | [5 empty] | SY/T 5325-2021 | 2 | SY/T | 5325 | 2021
NB/T 14002.3-2022 | 112 | NB/T 14002.3-2022 | 页岩气 储层改造 第3部分：压裂返排液回收和处理方法 | 106 | 现场施工及控制 | 106.1 | 操作规范 |  | 行业标准 | 页岩气 |  | 规程标准 | 技术标准 | 过程标准 | 本部分规定了页岩气藏滑溜水压裂返排液地面回收系统设计规范、滑溜水压裂返排液回用及外排推荐水质处理工艺、处理后回用推荐水质指标要求及水质指标检测分析方法。本部分适用于页岩气藏滑溜水压裂返排液回收与处理。 | 本部分规定了页岩气藏滑溜水压裂返排液地面回收系统设计规范、滑溜水压裂返排液回用及外排推荐水质处理工艺、处理后回用推荐水质指标要求及水质指标检测分析方法。 | 本部分适用于页岩气藏滑溜水压裂返排液回收与处理。 |  | 现行 |  | 压裂 |  | 标准号与名称进行了更新，适用范围未更新 |  | NB/T 14002.3-2022 | 3 | NB/T | 14002.3 | 2022
SY/T 5340-2020 | 113 | SY/T 5340-2020 | 砾石充填防砂方法 | 106 | 现场施工及控制 | 106.1 | 操作规范 |  | 行业标准 | 采油采气 | 方法 | 规程标准 | 技术标准 | 过程标准 | 本标准规定了套管完井与裸眼完井井筒条件下砾石充填防砂的工艺分类和管柱、选井条件、工艺设计、措施准备、施工程序、质量控制和要求，以及健康、安全、环境控制要求。本标准适用于油水井循环充填、挤压充填及压裂充填三种筛管砾石充填防砂方法。气井砾石充填 防砂参照本标准执行。 | 本标准规定了套管完井与裸眼完井井筒条件下砾石充填防砂的工艺分类和管柱、选井条件、工艺设计、措施准备、施工程序、质量控制和要求，以及健康、安全、环境控制要求。 | 本标准适用于油水井循环充填、挤压充填及压裂充填三种筛管砾石充填防砂方法。气井砾石充填 防砂参照本标准执行。 |  | 现行 |  | 压裂 |  |  |  | SY/T 5340-2020 | 2 | SY/T | 5340 | 2020
SY/T 6486-2017 | 114 | SY/T 6486-2017 | 注水井酸化中粘土防膨与微粒防运移技术规范 | 106 | 现场施工及控制 | 106.1 | 操作规范 |  | 行业标准 | 采油采气 | 评价方法 | 规范标准 | 技术标准 | 过程标准 | 本标准规定了砂岩地层注水井酸化中黏土防膨与微粒防运移工艺的资料收集，工艺设计目的与要求，黏土稳定剂的评价与筛选，工艺参数选择，施工要求及健康、安全和环境控制要求。本标准适用于水敏性和速敏性砂岩地层的注水井酸化中黏土防膨与微粒防运移工艺。 | 本标准规定了砂岩地层注水井酸化中黏土防膨与微粒防运移工艺的资料收集，工艺设计目的与要求，黏土稳定剂的评价与筛选，工艺参数选择，施工要求及健康、安全和环境控制要求。 | 本标准适用于水敏性和速敏性砂岩地层的注水井酸化中黏土防膨与微粒防运移工艺。 |  | 现行 |  |  | 酸化 |  |  | SY/T 6486-2017 | 2 | SY/T | 6486 | 2017
NB/T 10001-2014 | 115 | NB/T 10001-2014 | 煤层气压裂作业规范 | 106 | 现场施工及控制 | 106.1 | 操作规范 |  | 行业标准 | 煤层气 |  | 规程标准 | 技术标准 | 过程标准 | 本标准规定了煤层气井压裂方案设计方法，压裂方式的选择，压裂设备的选择，压裂过程中压裂液及支撑剂的选择，压裂施工方法，压裂作业流程，现场验收要求，质量、健康、安全、环境要求及资料汇总与上交要求等内容。本标准适用于煤层气井水力压裂方案设计和压裂施工。 | 本标准规定了煤层气井压裂方案设计方法，压裂方式的选择，压裂设备的选择，压裂过程中压裂液及支撑剂的选择，压裂施工方法，压裂作业流程，现场验收要求，质量、健康、安全、环境要求及资料汇总与上交要求等内容。 | 本标准适用于煤层气井水力压裂方案设计和压裂施工。 |  | 现行 |  | 压裂 |  |  | 无XML | NB/T 10001-2014 | 3 | NB/T | 10001 | 2014
NB/T 10837.1-2021 | 116 | NB/T 10837.1-2021 | 页岩气工厂化作业推荐作法 第1部分：总则 | 106 | 现场施工及控制 | 106.1 | 操作规范 |  | 行业标准 | 页岩气 | 推荐作法 | 规程标准 | 技术标准 | 过程标准 | 本文件规定了页岩气工厂化作业内容、工程设计、井场规划、设备配套、作业流程、生产组织、安全及环境管理要求。本文件适用于陆上页岩气钻井、压裂及试气工厂化作业。 | 本文件规定了页岩气工厂化作业内容、工程设计、井场规划、设备配套、作业流程、生产组织、安全及环境管理要求。 | 本文件适用于陆上页岩气钻井、压裂及试气工厂化作业。 |  | 现行 |  | 压裂 |  |  |  | NB/T 10837.1-2021 | 3 | NB/T | 10837.1 | 2021
NB/T 14002.2-2023 | 117 | NB/T 14002.2-2023 | 页岩气 储层改造 第2部分：工厂化压裂作业规范 | 106 | 现场施工及控制 | 106.1 | 操作规范 |  | 行业标准 | 页岩气 |  | 规程标准 | 技术标准 | 过程标准 | 本文件规定了页岩气储层改造工厂化压裂作业过程中井场道路、井场准备、压裂施工准备、相关作业、压裂施工要求及HSE（健康、安全、环保）要求。 本文件适用于陆地页岩气工厂化压裂作业。 | 本文件规定了页岩气储层改造工厂化压裂作业过程中井场道路、井场准备、压裂施工准备、相关作业、压裂施工要求及HSE（健康、安全、环保）要求。 | 本文件适用于陆地页岩气工厂化压裂作业。 | [7 empty] | NB/T 14002.2-2023 | 3 | NB/T | 14002.2 | 2023
Q/SY 01110-2021 | 118 | Q/SY 01110-2021 | 水平井水力喷砂射孔分段压裂工艺规范 | 106 | 现场施工及控制 | 106.1 | 操作规范 | 1 | 集团企标 | 石油工程技术 | 技术规范 | 规程标准 | 技术标准 | 过程标准 | 本标准规定了油气田水平井水力喷砂射孔分段压裂工艺的设计方法以及拖动管柱水力喷砂射孔多簇压裂、不动管柱多级滑套水力喷砂射孔分段压裂工艺的实施要求。本标准适用于油管作业水平井水力喷砂射孔分段压裂的设计与施工。 | 本标准规定了油气田水平井水力喷砂射孔分段压裂工艺的设计方法以及拖动管柱水力喷砂射孔多簇压裂、不动管柱多级滑套水力喷砂射孔分段压裂工艺的实施要求。 | 本标准适用于油管作业水平井水力喷砂射孔分段压裂的设计与施工。 |  | 现行 |  | 压裂 |  |  |  | Q/SY 01110-2021 | 5 | Q/SY | 1110 | 2021
Q/SY 01161-2019 | 119 | Q/SY 01161-2019 | 注水井作业施工规范 | 106 | 现场施工及控制 | 106.1 | 操作规范 |  | 集团企标 | 勘探与生产 | 施工规范 | 规程标准 | 技术标准 | 过程标准 | 本标准规定了注水井试注、转注、重配、试配、调整、压裂、酸化和调剖作业的地址方案及工艺要求、施工设计、施工准备、作业程序、技术质量。本标准适用于油田注水井试注、转注、重配、试配、调整、压裂、酸化和调剖作业施工。 | 本标准规定了注水井试注、转注、重配、试配、调整、压裂、酸化和调剖作业的地址方案及工艺要求、施工设计、施工准备、作业程序、技术质量。 | 本标准适用于油田注水井试注、转注、重配、试配、调整、压裂、酸化和调剖作业施工。 |  | 现行 | 压裂、酸化 | 压裂 | 酸化 |  |  | Q/SY 01161-2019 | 5 | Q/SY | 1161 | 2019
Q/SY 16857-2020 | 120 | Q/SY 16857-2020 | 页岩气水平井平台压裂工厂化作业技术规范 | 106 | 现场施工及控制 | 106.1 | 操作规范 | 1 | 集团企标 | 页岩气 | 技术规范 | 规程标准 | 技术标准 | 过程标准 | 本标准规定了页岩气水平井平台压裂工厂化作业的施工准备、施工作业、排液管理、资料录取及质量、健康、安全与环保的技术要求。本标准适用于页岩气水平井平台的压裂工厂化作业。 | 本标准规定了页岩气水平井平台压裂工厂化作业的施工准备、施工作业、排液管理、资料录取及质量、健康、安全与环保的技术要求。 | 本标准适用于页岩气水平井平台的压裂工厂化作业。 |  | 现行 |  | 压裂 |  |  |  | Q/SY 1857-2015 | 5 | Q/SY | 1857 | 2015
Q/SY 02012-2016 | 121 | Q/SY 02012-2016 | 压裂酸化返排液处理技术规范 | 106 | 现场施工及控制 | 106.1 | 操作规范 |  | 集团企标 | 石油工程技术 | 技术规范 | 规程标准 | 技术标准 | 过程标准 | 本标准规定了水基压裂酸化返排液的处置、水质检测方法、处理方法、贮存及运输要求。本标准适用于水基压裂酸化返排液的处理和回收利用。 | 本标准规定了水基压裂酸化返排液的处置、水质检测方法、处理方法、贮存及运输要求。 | 本标准适用于水基压裂酸化返排液的处理和回收利用。 |  | 现行 | 压裂、酸化 | 压裂 | 酸化 |  |  | Q/SY 02012-2016 | 5 | Q/SY | 2012 | 2016
Q/SY 02021-2018 | 122 | Q/SY 02021-2018 | 电缆传输高能气体压裂作业规范 | 106 | 现场施工及控制 | 106.1 | 操作规范 |  | 集团企标 | 石油工程技术 | 作业规范 | 规程标准 | 技术标准 | 过程标准 | 本标准规定了电缆传输高能气体压裂作业基本条件、作业设计、作业准备、高能气体压裂作业、作业完成评定、异常情况处置和安全要求。本标准适用于陆上油气井电缆传输高能气体压裂作业。 | 本标准规定了电缆传输高能气体压裂作业基本条件、作业设计、作业准备、高能气体压裂作业、作业完成评定、异常情况处置和安全要求。 | 本标准适用于陆上油气井电缆传输高能气体压裂作业。 |  | 现行 |  | 压裂 |  |  |  | Q/SY 02021-2018 | 5 | Q/SY | 2021 | 2018
Q/SY 02056-2019 | 123 | Q/SY 02056-2019 | 工厂化压裂作业规范 | 106 | 现场施工及控制 | 106.1 | 操作规范 | 1 | 集团企标 | 石油工程技术 | 作业规范 | 规程标准 | 技术标准 | 过程标准 | 本标准规定了油气井工厂化压裂作业的设备设施配套、井场布局、施工准备、压裂施工及安全、环保的技术要求。本标准适用于油气井工厂化压裂作业。 | 本标准规定了油气井工厂化压裂作业的设备设施配套、井场布局、施工准备、压裂施工及安全、环保的技术要求。 | 本标准适用于油气井工厂化压裂作业。 |  | 现行 |  | 压裂 |  |  |  | Q/SY 02056-2019 | 5 | Q/SY | 2056 | 2019
Q/SY 02558-2017 | 124 | Q/SY 02558-2017 | 水平井裸眼封隔器分段压裂酸化技术规程 | 106 | 现场施工及控制 | 106.1 | 操作规范 |  | 集团企标 | 石油工程技术 | 技术规程 | 规程标准 | 技术标准 | 过程标准 | 本标准规定了水平井裸眼分段压裂酸化设计、施工、压后管理和HSE要求。本标准适用于采用裸眼封隔器在水平井的分段压裂酸化作业。 | 本标准规定了水平井裸眼分段压裂酸化设计、施工、压后管理和HSE要求。 | 本标准适用于采用裸眼封隔器在水平井的分段压裂酸化作业。 |  | 现行 | 压裂、酸化 | 压裂 | 酸化 |  | 无XML | Q/SY 02558-2017 | 5 | Q/SY | 2558 | 2017
Q/SY 16457-2018 | 125 | Q/SY 16457-2018 | 煤层气直井和定向井压裂技术规范 | 106 | 现场施工及控制 | 106.1 | 操作规范 | 1 | 集团企标 | 煤层气 | 技术规范 | 规程标准 | 技术标准 | 过程标准 | 本标准规定了煤层气直井、定向井水力压裂工程的设计、施工、压裂后测试、压裂后返排、安全环保和资料录取。本标准适用于煤层气直井、定向井水力压裂工程设计、压裂施工及压后返排。 | 本标准规定了煤层气直井、定向井水力压裂工程的设计、施工、压裂后测试、压裂后返排、安全环保和资料录取。 | 本标准适用于煤层气直井、定向井水力压裂工程设计、压裂施工及压后返排。 |  | 现行 |  | 压裂 |  |  |  | Q/SY 16457-2018 | 5 | Q/SY | 16457 | 2018
Q/SY 16853-2021 | 126 | Q/SY 16853-2021 | 页岩气井压裂施工规范 | 106 | 现场施工及控制 | 106.1 | 操作规范 |  | 集团企标 | 勘探与生产 | 施工规范 | 规程标准 | 技术标准 | 过程标准 | 本标准规定了页岩气井压裂施工过程中射孔及电缆下桥塞、压裂、钻磨桥塞、排液测试等施工作业流程及安全要求。本标准适用于页岩气井压裂施工作业现场。 | 本标准规定了页岩气井压裂施工过程中射孔及电缆下桥塞、压裂、钻磨桥塞、排液测试等施工作业流程及安全要求。 | 本标准适用于页岩气井压裂施工作业现场。 |  | 现行 |  | 压裂 |  |  |  | Q/SY 16853-2021 | 5 | Q/SY | 16853 | 2021
Q/SY 16862-2023 | 127 | Q/SY 16862-2023 | 油气水平井可溶球座压裂工艺施工规范 | 106 | 现场施工及控制 | 106.1 | 操作规范 |  | 集团企标 | 非常规油气 | 施工规范 | 规程标准 | 技术标准 | 过程标准 | 本文件规定了油气田水平井可溶球座压裂施工的工艺流程、施工要求及质量、资料录取以及健康安全环保的要求。本文件适用于套管固井完井条件下油气水平井可溶球座压裂工艺的施工。 | 本文件规定了油气田水平井可溶球座压裂施工的工艺流程、施工要求及质量、资料录取以及健康安全环保的要求。 | 本文件适用于套管固井完井条件下油气水平井可溶球座压裂工艺的施工。 |  |  |  | 压裂 |  | 新增 |  | Q/SY 16862-2023 | 5 | Q/SY | 16862 | 2023
SY/T 7026-2014 | 128 | SY/T 7026-2014 | 油气井管柱完整性管理 | 106 | 现场施工及控制 | 106.2 | 质量控制 |  | 行业标准 | 石油管材 | 完整性管理 | 规范标准 | 技术标准 | 管理体系标准 | 本标准规定了石油天然气工业油气井管柱完整性管理的目标、原则、要求、管理程序和方法。本标准适用于石油天然气工业的所有油气井管柱（包括套管柱、油管柱、钻柱及其构件等），无论油气井管柱服役的井龄、井型和井位。同样，注水井、储气库井、煤层气井、页岩气井以及采取增产措施（诸如压裂、酸化等）的油气井用管柱亦可参照本标准执行。本标准特别为油田公司和钻井承包商设计，旨在为其提供必要信息，采用已经证实的工业做法和过程建立并执行有效的油气井管柱完整性管理程序。 | 本标准规定了石油天然气工业油气井管柱完整性管理的目标、原则、要求、管理程序和方法。 | 本标准适用于石油天然气工业的所有油气井管柱（包括套管柱、油管柱、钻柱及其构件等），无论油气井管柱服役的井龄、井型和井位。同样，注水井、储气库井、煤层气井、页岩气井以及采取增产措施（诸如压裂、酸化等）的油气井用管柱亦可参照本标准执行。 |  | 现行 | 压裂、酸化 | 压裂 | 酸化 |  |  | SY/T 7026-2014 | 2 | SY/T | 7026 | 2014
Q/SY 01145-2020 | 129 | Q/SY 01145-2020 | 油气水井压裂施工总结编写规范 | 106 | 现场施工及控制 | 106.2 | 质量控制 |  | 集团企标 | 勘探与生产 | 总结编写规范 | 规范标准 | 技术标准 | 过程标准 | 本标准规定了油气水井水力压裂施工总结、内容及要求。本标准适用于油气水井水力压裂施工总结的编写。 | 本标准规定了油气水井水力压裂施工总结、内容及要求。 | 本标准适用于油气水井水力压裂施工总结的编写。 |  | 现行 |  | 压裂 |  |  |  | Q/SY 01145-2020 | 5 | Q/SY | 1145 | 2020
NB/T 10004-2014 | 130 | NB/T 10004-2014 | 煤层气井压裂施工质量验收规范 | 106 | 现场施工及控制 | 106.2 | 质量控制 |  | 行业标准 | 煤层气 | 验收规范 | 规范标准 | 技术标准 | 过程标准 | 本标准规定了煤层气井压裂施工的井下管柱，压裂设备，压裂液，支撑剂，压裂施工，压裂质量，健康、安全与环境要求的验收标准及资料汇总与上交内容要求。本标准适用于煤层气井压裂施工质量验收，质量控制及资料验收可参照此标准执行。 | 本标准规定了煤层气井压裂施工的井下管柱，压裂设备，压裂液，支撑剂，压裂施工，压裂质量，健康、安全与环境要求的验收标准及资料汇总与上交内容要求。 | 本标准适用于煤层气井压裂施工质量验收，质量控制及资料验收可参照此标准执行。 |  | 现行 |  | 压裂 |  |  | 无XML | NB/T 10004-2014 | 3 | NB/T | 10004 | 2014
NB/T 10396-2020 | 131 | NB/T 10396-2020 | 页岩气井压裂施工质量控制及验收规范 | 106 | 现场施工及控制 | 106.2 | 质量控制 |  | 行业标准 | 页岩气 | 验收规范 | 规程标准 | 技术标准 | 过程标准 | 本标准规定了页岩气井压前准备，入井材料及工具检测，施工过程质量控制，施工设备维护，健康、安全及环境保护，资料录取及验收的要求。本标准适用于页岩气井压裂施工质量控制及验收。 | 本标准规定了页岩气井压前准备，入井材料及工具检测，施工过程质量控制，施工设备维护，健康、安全及环境保护，资料录取及验收的要求。 | 本标准适用于页岩气井压裂施工质量控制及验收。 |  | 现行 |  | 压裂 |  |  |  | NB/T 10396-2020 | 3 | NB/T | 10396 | 2020
Q/SY 01031-2019 | 132 | Q/SY 01031-2019 | 压裂工程质量技术监督及验收规范 | 106 | 现场施工及控制 | 106.2 | 质量控制 |  | 集团企标 | 勘探与生产 | 验收规范 | 规范标准 | 技术标准 | 过程标准 | 本标准规定了油、气井及注水井压裂作业施工技术监督内容和现场验收的技术要求。本标准适用于油、气井及注水井压裂作业施工的技术监督及现场验收。 | 本标准规定了油、气井及注水井压裂作业施工技术监督内容和现场验收的技术要求。 | 本标准适用于油、气井及注水井压裂作业施工的技术监督及现场验收。 |  | 现行 |  | 压裂 |  |  |  | Q/SY 01031-2019 | 5 | Q/SY | 1031 | 2019
Q/SY 01032-2019 | 133 | Q/SY 01032-2019 | 酸化工程质量技术监督及验收规范 | 106 | 现场施工及控制 | 106.2 | 质量控制 |  | 集团企标 | 勘探与生产 |  | 规范标准 | 技术标准 | 过程标准 | 本标准规定了酸化工程质量技术监督及验收规范。本标准适用于各油田对酸化工程质量技术监督及验收。 | 本标准规定了酸化工程质量技术监督及验收规范。 | 本标准适用于各油田对酸化工程质量技术监督及验收。 |  | 现行 |  |  | 酸化 |  | 无XML | Q/SY 01032-2019 | 5 | Q/SY | 1032 | 2019
Q/SY 01091-2020 | 134 | Q/SY 01091-2020 | 压裂设计规范及施工质量控制和评价方法 | 106 | 现场施工及控制 | 106.2 | 质量控制 |  | 集团企标 | 勘探与生产 | 质量控制和评价方法 | 规程标准 | 技术标准 | 过程标准 | 本标准规定了常规条件下的石油与天然气井、注水井压裂设计规范及施工质量控制和评价方法。本标准适用于石油与天然气井、注水井的压裂工程设计及施工质量控制和评价。 | 本标准规定了常规条件下的石油与天然气井、注水井压裂设计规范及施工质量控制和评价方法。 | 本标准适用于石油与天然气井、注水井的压裂工程设计及施工质量控制和评价。 |  | 现行 |  | 压裂 |  |  |  | Q/SY 01091-2020 | 5 | Q/SY | 1091 | 2020
SY/T 5327-2008 | 135 | SY/T 5327-2008 | 放射性核素载体法示踪测井技术规范 | 107 | 测试与压后评估分析 | 107.1 | 裂缝监测 |  | 行业标准 | 石油测井 | 技术规范 | 规程标准 | 技术标准 | 过程标准 | 本标准规定了放射性核素载体法示踪测井（以下简称放射性示踪测井）的施工工艺方法、流程及测井资料录取要求。本标准适用于油田放射性示踪法测量注水井的注水剖面及生产井和注水井的找窜、找漏。放射性示踪测井评价压裂和封堵效果亦可参照使用。 | 本标准规定了放射性核素载体法示踪测井（以下简称放射性示踪测井）的施工工艺方法、流程及测井资料录取要求。 | 本标准适用于油田放射性示踪法测量注水井的注水剖面及生产井和注水井的找窜、找漏。放射性示踪测井评价压裂和封堵效果亦可参照使用。 |  | 现行 |  | 压裂 |  |  |  | SY/T 5327-2008 | 2 | SY/T | 5327 | 2008
SY/T 7372-2017 | 136 | SY/T 7372-2017 | 微地震地面监测技术规程 | 107 | 测试与压后评估分析 | 107.1 | 裂缝监测 |  | 行业标准 | 石油物探 | 技术规程 | 规程标准 | 技术标准 | 过程标准 | 本标准规定了微地震地面监测准备工作、资料采集、资料处理解释和成果验收的基本方法及技术要求。本标准适用于油气储层压裂改造的微地震地面监测，油气井注采、矿山、水库、地热等的微地震地面监测可参照执行。 | 本标准规定了微地震地面监测准备工作、资料采集、资料处理解释和成果验收的基本方法及技术要求。 | 本标准适用于油气储层压裂改造的微地震地面监测，油气井注采、矿山、水库、地热等的微地震地面监测可参照执行。 |  | 现行 |  | 压裂 |  |  |  | SY/T 7372-2017 | 2 | SY/T | 7372 | 2017
Q/SY 01763-2019 | 137 | Q/SY 01763-2019 | 微地震地面监测技术规程 | 107 | 测试与压后评估分析 | 107.1 | 裂缝监测 |  | 集团企标 | 石油工程技术 | 技术规程 | 规程标准 | 技术标准 | 过程标准 | 本标准规定了微地震地面监测技术设计、采集、数据处理和成果解释的基本方法及技术要求。本标准适用于油气藏储层压裂过程中的微地震地面监测。 | 本标准规定了微地震地面监测技术设计、采集、数据处理和成果解释的基本方法及技术要求。 | 本标准适用于油气藏储层压裂过程中的微地震地面监测。 |  | 现行 |  | 压裂 |  |  |  | Q/SY 01763-2019 | 5 | Q/SY | 1763 | 2019
NB/T 10401-2020 | 138 | NB/T 10401-2020 | 页岩气压裂返排液动态结垢趋势测试推荐作法 | 107 | 测试与压后评估分析 | 107.2 | 返排测试 |  | 行业标准 | 页岩气 | 推荐作法 | 规范标准 | 技术标准 | 过程标准 | 本标准给出了页岩气压裂返排液动态结垢趋势的评价方法。本标准适用于页岩气压裂返排液的结垢趋势预测。 | 本标准给出了页岩气压裂返排液动态结垢趋势的评价方法。 | 本标准适用于页岩气压裂返排液的结垢趋势预测。 |  | 现行 |  | 压裂 |  |  |  | NB/T 10401-2020 | 3 | NB/T | 10401 | 2020
NB/T 10847-2021 | 139 | NB/T 10847-2021 | 页岩气气田压裂返排液外排处理设计规范 | 107 | 测试与压后评估分析 | 107.2 | 返排测试 |  | 行业标准 | 页岩气 | 设计规范 | 规程标准 | 技术标准 | 过程标准 | 本文件规定了页岩气气田压裂返排液外排处理工程的设计原则和推荐处理工艺。本文件适用于新建及改扩建页岩气气田压裂返排液外排处理工程的设计。 | 本文件规定了页岩气气田压裂返排液外排处理工程的设计原则和推荐处理工艺。 | 本文件适用于新建及改扩建页岩气气田压裂返排液外排处理工程的设计。 |  | 现行 |  | 压裂 |  |  |  | NB/T 10847-2021 | 3 | NB/T | 10847 | 2021
SY/T 5849-2018 | 140 | SY/T 5849-2018 | 油水井化学剂解堵效果评价方法 | 107 | 测试与压后评估分析 | 107.3 | 评估分析 |  | 行业标准 | 采油采气 | 评价方法 | 试验标准 | 技术标准 | 过程标准 | 本标准规定了采油井、注水井化学剂解堵措施的效果评价方法。本标准适用于油水井有机溶剂解堵、热化学解堵、酸化解堵以及复合解堵等以化学剂解堵为主的现场效果评价。 | 本标准规定了采油井、注水井化学剂解堵措施的效果评价方法。 | 本标准适用于油水井有机溶剂解堵、热化学解堵、酸化解堵以及复合解堵等以化学剂解堵为主的现场效果评价。 |  | 现行 |  |  | 酸化 |  |  | SY/T 5849-2018 | 2 | SY/T | 5849 | 2018

## 统计
|  | 138 | [41 empty] | 120 |  | 138 |  | 138 |  | #REF! |  |  | #REF! |  | 归口单位 | 数量 |  | 专业 | 数量
一级门类 | 一级门类编号 | 数量 | 国标 | 行标 | 企标 | SY/T | NB/T | HG/T | 归口技术机构数 | 油田化学剂 | 采油采气 | 全国石油产品和润滑剂 | 全国化学 | 油气田开发 | 能源行业煤层气 | 石油天然气地质勘探 | 企业油田化学剂及材料 | 能源行业页岩气 | 全国煤炭 | 企业勘探与生产 | 企业石油工程技术 | 企业劳动定员定额 | 企业非常规油气 | 企业法律事务 | 能源行业页岩油 | 全国天然气(SAC/TC 244) | 全国石油钻采设备和工具(SAC/TC 96) | 全国橡胶与橡胶制品 | 石油工业安全 | 石油测井 | 企业石油石化设备与材料专业化技术委员会 | 企业健康安全环保 | 石油管材 | 石油物探 | 规范标准 | 试验标准 | 规程标准 | 术语标准 | 指南标准 | 符号标准 | 其它标准 | 二级门类 | 二级门类编号 | 数量 | 标准类别 | 数量 | 标准代号 | 数量 | 标准来源 | 数量 |  | 标准相关性 | 数量 |  | 采油采气 | #REF! | 1 | 采油采气 | 23
基础与通用 | 101 | 14 | 5 | 7 | 2 | 6 | 1 | 0 | 25 | #REF! | #REF! | #REF! | #REF! | #REF! | #REF! | #REF! | #REF! | #REF! | #REF! | #REF! | #REF! | #REF! | #REF! | #REF! | #REF! | #REF! | #REF! | #REF! | #REF! | #REF! | #REF! | #REF! | #REF! | #REF! | 1 | 7 | 4 | 2 | 0 | 0 | 2 | 术语词汇 | 101.1 | 2 | 国家标准 | 11 | GB/T | 11 | 1 | #REF! | 标题、范围内包含压裂或酸化的标准 | 10 | #REF! | 核心标准 | 油田化学剂 | #REF! | 2 | 油田化学剂及材料 | 14
储层改造压前评估 | 102 | 2 | 0 | 1 | 1 | 1 | 0 | 0 | 25 | #REF! | #REF! | #REF! | #REF! | #REF! | #REF! | #REF! | #REF! | #REF! | #REF! | #REF! | #REF! | #REF! | #REF! | #REF! | #REF! | #REF! | #REF! | #REF! | #REF! | #REF! | #REF! | #REF! | #REF! | #REF! | 0 | 0 | 2 | 0 | 0 | 0 | 0 | 储层改造压前评估 | 102.1 | 2 | 行业标准 | 89 | SY/T | 63 | 2 | #REF! | 专家圈定相关度较高的标准 | 9 | #REF! | 标题、范围内包含压裂或酸化的标准，但专家未打分 | 石油工业安全 | #REF! | 3 | 页岩气 | 18
方案优化设计 | 103 | 17 | 0 | 11 | 6 | 5 | 6 | 0 | 25 | #REF! | #REF! | #REF! | #REF! | #REF! | #REF! | #REF! | #REF! | #REF! | #REF! | #REF! | #REF! | #REF! | #REF! | #REF! | #REF! | #REF! | #REF! | #REF! | #REF! | #REF! | #REF! | #REF! | #REF! | #REF! | 0 | 0 | 17 | 0 | 0 | 0 | 0 | 通用设计规范 | 103.1 | 1 | 集团企标 | 38 | NB/T | 25 |  |  |  | 8 | #REF! | 内容包含压裂酸化 | 石油测井 | #REF! | 4 | 石油钻采设备和工具 | 15
储层改造材料评价 | 104 | 44 | 4 | 30 | 10 | 23 | 7 | 0 | 25 | #REF! | #REF! | #REF! | #REF! | #REF! | #REF! | #REF! | #REF! | #REF! | #REF! | #REF! | #REF! | #REF! | #REF! | #REF! | #REF! | #REF! | #REF! | #REF! | #REF! | #REF! | #REF! | #REF! | #REF! | #REF! | 21 | 22 | 1 | 0 | 0 | 0 | 0 | 压裂方案及工艺设计 | 103.2 | 14 |  |  | HG/T | 1 |  |  |  | 5 | #REF! | 与压裂酸化有关 | 石油天然气地质勘探 | #REF! | 5 | 煤层气 | 9
装备及工具 | 105 | 25 | 2 | 20 | 3 | 16 | 3 | 1 | 25 | #REF! | #REF! | #REF! | #REF! | #REF! | #REF! | #REF! | #REF! | #REF! | #REF! | #REF! | #REF! | #REF! | #REF! | #REF! | #REF! | #REF! | #REF! | #REF! | #REF! | #REF! | #REF! | #REF! | #REF! | #REF! | 21 | 0 | 3 | 0 | 0 | 1 | 1 | 酸化方案及工艺设计 | 103.3 | 2 |  |  | Q/SY | 38 |  |  |  | 2 | #REF! |  | 油气田开发 | #REF! | 6 | 石油工程技术 | 9
现场施工及控制 | 106 | 30 | 0 | 15 | 15 | 9 | 6 | 0 | 25 | #REF! | #REF! | #REF! | #REF! | #REF! | #REF! | #REF! | #REF! | #REF! | #REF! | #REF! | #REF! | #REF! | #REF! | #REF! | #REF! | #REF! | #REF! | #REF! | #REF! | #REF! | #REF! | #REF! | #REF! | #REF! | 8 | 0 | 22 | 0 | 0 | 0 | 0 | 酸压方案及工艺设计 | 103.4 | 0 | [7 empty] | 1 | #REF! |  | 石油管材 | #REF! | 7 | 油学剂及材料 | 0
测试与压后评估分析 | 107 | 6 | 0 | 5 | 1 | 3 | 2 | 0 | 25 | #REF! | #REF! | #REF! | #REF! | #REF! | #REF! | #REF! | #REF! | #REF! | #REF! | #REF! | #REF! | #REF! | #REF! | #REF! | #REF! | #REF! | #REF! | #REF! | #REF! | #REF! | #REF! | #REF! | #REF! | #REF! | 1 | 1 | 4 | 0 | 0 | 0 | 0 | 压裂液材料及评价 | 104.1 | 17 | [7 empty] | 0 | #REF! | 与压裂酸化无关 | 石油物探 | #REF! | 8 | 化学 | 7
|  | 138 | 11 | 89 | 38 |  |  |  | 175 | [32 empty] | 酸液材料及评价 | 104.2 | 18 | [10 empty] | 能源行业页岩气 | #REF! | 9 | 石油安全 | 6
[42 empty] | 支撑剂及评价 | 104.3 | 6 | [7 empty] | 相关性>5定义为核心标准 |  |  | 能源行业煤层气 | #REF! | 10 | 勘探与生产 | 9
[42 empty] | 暂堵及其他材料 | 104.4 | 3 | [10 empty] | 能源行业页岩油 | #REF! | 11 | 非常规油气 | 3
[42 empty] | 压裂酸化装备 | 105.1 | 12 | [10 empty] | 企业油田化学剂及材料 | #REF! | 12 | 石油测井 | 3
[42 empty] | 压裂酸化工具 | 105.2 | 13 | [10 empty] | 企业石油工程技术 | #REF! | 13 | 石油产品和润滑剂 | 2
| 16 | [40 empty] | 安全环保规范 | 106.1 | 0 | [10 empty] | 企业非常规油气 | #REF! | 14 | 油气田开发 | 2
压裂/酸化 | 数量 | [40 empty] | 操作规范 | 106.2 | 17 | [10 empty] | 企业勘探与生产 | #REF! | 15 | 石油地质 | 2
酸化 | 0 | 16 | [39 empty] | 质量控制 | 106.3 | 7 | [10 empty] | 企业石油石化设备与材料专业化技术委员会 | #REF! | 16 | 橡胶与橡胶制品 | 1
压裂 | 0 | 16 | [39 empty] | 裂缝监测 | 107.1 | 3 | [10 empty] | 企业健康安全环保 | #REF! | 17 | 劳动定员定额 | 1
压裂、酸化 | 16 | [40 empty] | 返排测试 | 107.2 | 2 | [10 empty] | 企业法律事务 | #REF! | 18 | 法律事务 | 1
[42 empty] | 评估分析 | 107.3 | 1 | [10 empty] | 企业劳动定员定额 | #REF! | 19 | 页岩油 | 1
[55 empty] | 全国石油钻采设备和工具(SAC/TC 96) | #REF! | 20 | 健康安全环保 | 1
[50 empty] | 来自国标委系统 |  | 18 |  |  | 全国化学 | #REF! | 21 | 石油管材 | 1
标准按功能分类 | [41 empty] | 按目的分类 |  |  | 按对象分类 |  | 按对象和作用分类 |  | 标准类别 | [5 empty] | 全国石油产品和润滑剂 | #REF! | 22 | 石油物探 | 1
术语标准 | 2 | [40 empty] | 基础标准 | 4 |  | 基础标准 | 3 | 基础标准 |  | 安全 | [5 empty] | 全国橡胶与橡胶制品 | #REF! | 23
符号标准 | 1 | [40 empty] | 技术标准 | 134 |  | 过程标准 | 93 | 产品标准 |  | 卫生 | [5 empty] | 全国煤炭 | #REF! | 24
分类标准 | 0 | [40 empty] | 公益标准 | 0 |  | 产品标准 | 38 | 方法标准 |  | 环保 | [5 empty] | 全国天然气(SAC/TC 244) | #REF! | 25
试验标准 | 30 | [41 empty] | 138 |  | 管理体系标准 | 4 | 安全标准 |  | 管理
规范标准 | 52 | [45 empty] | 卫生标准 |  | 产品
规程标准 | 53 | [44 empty] | 138 | 环境保护标准 |  | 工程建设
指南标准 | 0 | [47 empty] | 方法
| 138 | [47 empty] | 基础
[49 empty] | 其他 | [5 empty] | 按对象分类
[55 empty] | 基础标准 | 3
[55 empty] | 过程标准 | 94
[55 empty] | 化工类产品标准 | 23
[55 empty] | 装备工具产品标准 | 15
[55 empty] | 管理体系标准 | 4
一级门类编号 | 功能类别 | 对象类别
104 | 试验标准 | 过程标准 | [39 empty] | 19 | 43
104 | 规范标准 | 产品标准 | [39 empty] | 20
104 | 试验标准 | 产品标准 | [39 empty] | 3
104 | 规范标准 | 过程标准 | [39 empty] | 1
105 | 规范标准 | 产品标准 | [39 empty] | 15 | 21
105 | 规范标准 | 过程标准 | [39 empty] | 6
106 | 规范标准 | 过程标准 | [39 empty] | 6
107 | 规范标准 | 过程标准 | [39 empty] | 1
107 | 试验标准 | 产品标准 | [39 empty] | 0