## 优化表
序号 | 性能 | 项目 | 产品类别 | 表头产品名称 | 产品名称 | 产品型号 | 标准号 | 表编号 | 表名称 | 表内序号 | 一级项目名称 | 二级项目名称 | 脚注符号 | 计量单位 | 实验条件 | 指标要求 | 备注 | 表脚注 | 指标项/项目 | 试验条件性质 | 应用工艺 | 一级分类 | 二级分类 | 三级分类 | 四级分类 (如有)
|  | 运动黏度 | 压裂液 | 滑溜水压裂液 | 植物胶滑溜水压裂液 |  | SY/T 7627-2021 | 表1 | 滑溜水压裂液技术要求 | 1 | 运动黏度 |  |  | mm²/s |  | ν≤5 |  |  | 运动黏度 |  | 压裂 | 材料 | 化学材料 | 压裂液体系
|  | 降阻率 | 压裂液 | 滑溜水压裂液 | 植物胶滑溜水压裂液 |  | SY/T 7627-2021 | 表1 | 滑溜水压裂液技术要求 | 2 | 降阻率 |  |  | % |  | ≥60 |  |  | 降阻率 |  | 压裂 | 材料 | 化学材料 | 压裂液体系
|  | 降阻率变化率 | 压裂液 | 滑溜水压裂液 | 植物胶滑溜水压裂液 |  | SY/T 7627-2021 | 表1 | 滑溜水压裂液技术要求 | 3 | 降阻率变化率 |  |  | % |  | ≤5 |  |  | 降阻率变化率 |  | 压裂 | 材料 | 化学材料 | 压裂液体系
|  | 增黏速率 | 压裂液 | 滑溜水压裂液 | 植物胶滑溜水压裂液 |  | SY/T 7627-2021 | 表1 | 滑溜水压裂液技术要求 | 4 | 增黏速率 |  | a | % |  | ≥80 |  | 非连续混配施工的压裂液可不评价“增黏速率”。 | 增黏速率 |  | 压裂 | 材料 | 化学材料 | 压裂液体系
| 破胶性能 | 表面张力 | 压裂液 | 滑溜水压裂液 | 植物胶滑溜水压裂液 |  | SY/T 7627-2021 | 表1 | 滑溜水压裂液技术要求 | 5 | 破胶液性能 | 表面张力 | b | mN/m |  | ≤32 |  | 未添加助排剂的压裂液可不评价“表面张力”“界面张力”。 | 破胶液表面张力 |  | 压裂 | 材料 | 化学材料 | 压裂液体系
| 破胶性能 | 界面张力 | 压裂液 | 滑溜水压裂液 | 植物胶滑溜水压裂液 |  | SY/T 7627-2021 | 表1 | 滑溜水压裂液技术要求 | 6 | 破胶液性能 | 界面张力 | b | mN/m |  | ≤3 |  | 未添加助排剂的压裂液可不评价“表面张力”“界面张力”。 | 破胶液界面张力 |  | 压裂 | 材料 | 化学材料 | 压裂液体系
| 破胶性能 | 防膨率 | 压裂液 | 滑溜水压裂液 | 植物胶滑溜水压裂液 |  | SY/T 7627-2021 | 表1 | 滑溜水压裂液技术要求 | 7 | 破胶液性能 | 防膨率 | c | % |  | ≥60 |  | 未添加黏土稳定剂的压裂液可不评价“防膨率”。 | 破胶液防膨率 |  | 压裂 | 材料 | 化学材料 | 压裂液体系
| 破胶性能 | 破乳率 | 压裂液 | 滑溜水压裂液 | 植物胶滑溜水压裂液 |  | SY/T 7627-2021 | 表1 | 滑溜水压裂液技术要求 | 8 | 破胶液性能 | 破乳率 | d | % |  | ≥90 |  | 不含凝析油的气井应用的压裂液可不评价“破乳率”。 | 破胶液破乳率 |  | 压裂 | 材料 | 化学材料 | 压裂液体系
|  | 配伍性 | 压裂液 | 滑溜水压裂液 | 植物胶滑溜水压裂液 |  | SY/T 7627-2021 | 表1 | 滑溜水压裂液技术要求 | 9 | 破胶液性能 | 与地层流体配伍性 |  |  |  | 无沉淀，无絮凝 |  |  | 破胶液配伍性 |  | 压裂 | 材料 | 化学材料 | 压裂液体系
|  | 运动黏度 | 压裂液 | 滑溜水压裂液 | 合成聚合物低黏滑溜水压裂液 |  | SY/T 7627-2021 | 表1 | 滑溜水压裂液技术要求 | 1 | 运动黏度 |  |  | mm²/s |  | ν≤5 |  |  | 运动黏度 |  | 压裂 | 材料 | 化学材料 | 压裂液体系
|  | 降阻率 | 压裂液 | 滑溜水压裂液 | 合成聚合物低黏滑溜水压裂液 |  | SY/T 7627-2021 | 表1 | 滑溜水压裂液技术要求 | 2 | 降阻率 |  |  | % |  | ≥70 |  |  | 降阻率 |  | 压裂 | 材料 | 化学材料 | 压裂液体系
|  | 降阻率变化率 | 压裂液 | 滑溜水压裂液 | 合成聚合物低黏滑溜水压裂液 |  | SY/T 7627-2021 | 表1 | 滑溜水压裂液技术要求 | 3 | 降阻率变化率 |  |  | % |  | ≤5 |  |  | 降阻率变化率 |  | 压裂 | 材料 | 化学材料 | 压裂液体系
|  | 增黏速率 | 压裂液 | 滑溜水压裂液 | 合成聚合物低黏滑溜水压裂液 |  | SY/T 7627-2021 | 表1 | 滑溜水压裂液技术要求 | 4 | 增黏速率 |  | a | % |  | ≥80 |  | 非连续混配施工的压裂液可不评价“增黏速率”。 | 增黏速率 |  | 压裂 | 材料 | 化学材料 | 压裂液体系
|  | 表面张力 | 压裂液 | 滑溜水压裂液 | 合成聚合物低黏滑溜水压裂液 |  | SY/T 7627-2021 | 表1 | 滑溜水压裂液技术要求 | 5 | 破胶液性能 | 表面张力 | b | mN/m |  | ≤32 |  | 未添加助排剂的压裂液可不评价“表面张力”“界面张力”。 | 破胶液表面张力 |  | 压裂 | 材料 | 化学材料 | 压裂液体系
|  | 界面张力 | 压裂液 | 滑溜水压裂液 | 合成聚合物低黏滑溜水压裂液 |  | SY/T 7627-2021 | 表1 | 滑溜水压裂液技术要求 | 6 | 破胶液性能 | 界面张力 | b | mN/m |  | ≤3 |  | 未添加助排剂的压裂液可不评价“表面张力”“界面张力”。 | 破胶液界面张力 |  | 压裂 | 材料 | 化学材料 | 压裂液体系
|  | 防膨率 | 压裂液 | 滑溜水压裂液 | 合成聚合物低黏滑溜水压裂液 |  | SY/T 7627-2021 | 表1 | 滑溜水压裂液技术要求 | 7 | 破胶液性能 | 防膨率 | c | % |  | ≥60 |  | 未添加黏土稳定剂的压裂液可不评价“防膨率”。 | 破胶液防膨率 |  | 压裂 | 材料 | 化学材料 | 压裂液体系
|  | 破乳率 | 压裂液 | 滑溜水压裂液 | 合成聚合物低黏滑溜水压裂液 |  | SY/T 7627-2021 | 表1 | 滑溜水压裂液技术要求 | 8 | 破胶液性能 | 破乳率 | d | % |  | ≥90 |  | 不含凝析油的气井应用的压裂液可不评价“破乳率”。 | 破胶液破乳率 |  | 压裂 | 材料 | 化学材料 | 压裂液体系
|  | 配伍性 | 压裂液 | 滑溜水压裂液 | 合成聚合物低黏滑溜水压裂液 |  | SY/T 7627-2021 | 表1 | 滑溜水压裂液技术要求 | 9 | 破胶液性能 | 与地层流体配伍性 |  |  |  | 无沉淀，无絮凝 |  |  | 破胶液配伍性 |  | 压裂 | 材料 | 化学材料 | 压裂液体系
|  | 运动黏度 | 压裂液 | 滑溜水压裂液 | 合成聚合物中黏滑溜水压裂液 |  | SY/T 7627-2021 | 表1 | 滑溜水压裂液技术要求 | 1 | 运动黏度 |  |  | mm²/s |  | 5＜ν≤5 |  |  | 运动黏度 |  | 压裂 | 材料 | 化学材料 | 压裂液体系
|  | 降阻率 | 压裂液 | 滑溜水压裂液 | 合成聚合物中黏滑溜水压裂液 |  | SY/T 7627-2021 | 表1 | 滑溜水压裂液技术要求 | 2 | 降阻率 |  |  | % |  | ≥65 |  |  | 降阻率 |  | 压裂 | 材料 | 化学材料 | 压裂液体系
|  | 降阻率变化率 | 压裂液 | 滑溜水压裂液 | 合成聚合物中黏滑溜水压裂液 |  | SY/T 7627-2021 | 表1 | 滑溜水压裂液技术要求 | 3 | 降阻率变化率 |  |  | % |  | ≤5 |  |  | 降阻率变化率 |  | 压裂 | 材料 | 化学材料 | 压裂液体系
|  | 增黏速率 | 压裂液 | 滑溜水压裂液 | 合成聚合物中黏滑溜水压裂液 |  | SY/T 7627-2021 | 表1 | 滑溜水压裂液技术要求 | 4 | 增黏速率 |  | a | % |  | ≥80 |  | 非连续混配施工的压裂液可不评价“增黏速率”。 | 增黏速率 |  | 压裂 | 材料 | 化学材料 | 压裂液体系
|  | 表面张力 | 压裂液 | 滑溜水压裂液 | 合成聚合物中黏滑溜水压裂液 |  | SY/T 7627-2021 | 表1 | 滑溜水压裂液技术要求 | 5 | 破胶液性能 | 表面张力 | b | mN/m |  | ≤32 |  | 未添加助排剂的压裂液可不评价“表面张力”“界面张力”。 | 破胶液表面张力 |  | 压裂 | 材料 | 化学材料 | 压裂液体系
|  | 界面张力 | 压裂液 | 滑溜水压裂液 | 合成聚合物中黏滑溜水压裂液 |  | SY/T 7627-2021 | 表1 | 滑溜水压裂液技术要求 | 6 | 破胶液性能 | 界面张力 | b | mN/m |  | ≤3 |  | 未添加助排剂的压裂液可不评价“表面张力”“界面张力”。 | 破胶液界面张力 |  | 压裂 | 材料 | 化学材料 | 压裂液体系
|  | 防膨率 | 压裂液 | 滑溜水压裂液 | 合成聚合物中黏滑溜水压裂液 |  | SY/T 7627-2021 | 表1 | 滑溜水压裂液技术要求 | 7 | 破胶液性能 | 防膨率 | c | % |  | ≥60 |  | 未添加黏土稳定剂的压裂液可不评价“防膨率”。 | 破胶液防膨率 |  | 压裂 | 材料 | 化学材料 | 压裂液体系
|  | 破乳率 | 压裂液 | 滑溜水压裂液 | 合成聚合物中黏滑溜水压裂液 |  | SY/T 7627-2021 | 表1 | 滑溜水压裂液技术要求 | 8 | 破胶液性能 | 破乳率 | d | % |  | ≥90 |  | 不含凝析油的气井应用的压裂液可不评价“破乳率”。 | 破胶液破乳率 |  | 压裂 | 材料 | 化学材料 | 压裂液体系
|  | 配伍性 | 压裂液 | 滑溜水压裂液 | 合成聚合物中黏滑溜水压裂液 |  | SY/T 7627-2021 | 表1 | 滑溜水压裂液技术要求 | 9 | 破胶液性能 | 与地层流体配伍性 |  |  |  | 无沉淀，无絮凝 |  |  | 破胶液配伍性 |  | 压裂 | 材料 | 化学材料 | 压裂液体系
|  | 运动黏度 | 压裂液 | 滑溜水压裂液 | 合成聚合物高黏滑溜水压裂液 |  | SY/T 7627-2021 | 表1 | 滑溜水压裂液技术要求 | 1 | 运动黏度 |  |  | mm²/s |  | 10＜ν≤20 |  |  | 运动黏度 |  | 压裂 | 材料 | 化学材料 | 压裂液体系
|  | 降阻率 | 压裂液 | 滑溜水压裂液 | 合成聚合物高黏滑溜水压裂液 |  | SY/T 7627-2021 | 表1 | 滑溜水压裂液技术要求 | 2 | 降阻率 |  |  | % |  | ≥60 |  |  | 降阻率 |  | 压裂 | 材料 | 化学材料 | 压裂液体系
|  | 降阻率变化率 | 压裂液 | 滑溜水压裂液 | 合成聚合物高黏滑溜水压裂液 |  | SY/T 7627-2021 | 表1 | 滑溜水压裂液技术要求 | 3 | 降阻率变化率 |  |  | % |  | ≤5 |  |  | 降阻率变化率 |  | 压裂 | 材料 | 化学材料 | 压裂液体系
|  | 增黏速率 | 压裂液 | 滑溜水压裂液 | 合成聚合物高黏滑溜水压裂液 |  | SY/T 7627-2021 | 表1 | 滑溜水压裂液技术要求 | 4 | 增黏速率 |  | a | % |  | ≥80 |  | 非连续混配施工的压裂液可不评价“增黏速率”。 | 增黏速率 |  | 压裂 | 材料 | 化学材料 | 压裂液体系
|  | 表面张力 | 压裂液 | 滑溜水压裂液 | 合成聚合物高黏滑溜水压裂液 |  | SY/T 7627-2021 | 表1 | 滑溜水压裂液技术要求 | 5 | 破胶液性能 | 表面张力 | b | mN/m |  | ≤32 |  | 未添加助排剂的压裂液可不评价“表面张力”“界面张力”。 | 破胶液表面张力 |  | 压裂 | 材料 | 化学材料 | 压裂液体系
|  | 界面张力 | 压裂液 | 滑溜水压裂液 | 合成聚合物高黏滑溜水压裂液 |  | SY/T 7627-2021 | 表1 | 滑溜水压裂液技术要求 | 6 | 破胶液性能 | 界面张力 | b | mN/m |  | ≤3 |  | 未添加助排剂的压裂液可不评价“表面张力”“界面张力”。 | 破胶液界面张力 |  | 压裂 | 材料 | 化学材料 | 压裂液体系
|  | 防膨率 | 压裂液 | 滑溜水压裂液 | 合成聚合物高黏滑溜水压裂液 |  | SY/T 7627-2021 | 表1 | 滑溜水压裂液技术要求 | 7 | 破胶液性能 | 防膨率 | c | % |  | ≥60 |  | 未添加黏土稳定剂的压裂液可不评价“防膨率”。 | 破胶液防膨率 |  | 压裂 | 材料 | 化学材料 | 压裂液体系
|  | 破乳率 | 压裂液 | 滑溜水压裂液 | 合成聚合物高黏滑溜水压裂液 |  | SY/T 7627-2021 | 表1 | 滑溜水压裂液技术要求 | 8 | 破胶液性能 | 破乳率 | d | % |  | ≥90 |  | 不含凝析油的气井应用的压裂液可不评价“破乳率”。 | 破胶液破乳率 |  | 压裂 | 材料 | 化学材料 | 压裂液体系
|  | 配伍性 | 压裂液 | 滑溜水压裂液 | 合成聚合物高黏滑溜水压裂液 |  | SY/T 7627-2021 | 表1 | 滑溜水压裂液技术要求 | 9 | 破胶液性能 | 与地层流体配伍性 |  |  |  | 无沉淀，无絮凝 |  |  | 破胶液配伍性 |  | 压裂 | 材料 | 化学材料 | 压裂液体系
|  | 表观黏度 | 压裂液 | 线性胶压裂液 | 线性胶压裂液 |  | SY/T 7627-2021 | 表2 | 线性胶压裂液技术要求 | 1 | 基液表观黏度 |  |  | mPa·s | 20℃≤T＜60℃ | ≥20 |  |  | 基液表观黏度 | 温度条件 | 压裂 | 材料 | 化学材料 | 压裂液体系
|  | 表观黏度 | 压裂液 | 线性胶压裂液 | 线性胶压裂液 |  | SY/T 7627-2021 | 表2 | 线性胶压裂液技术要求 | 2 | 基液表观黏度 |  |  | mPa·s | 60℃≤T＜120℃ | ≥50 |  |  | 基液表观黏度 | 温度条件 | 压裂 | 材料 | 化学材料 | 压裂液体系
|  | 表观黏度 | 压裂液 | 线性胶压裂液 | 线性胶压裂液 |  | SY/T 7627-2021 | 表2 | 线性胶压裂液技术要求 | 3 | 基液表观黏度 |  |  | mPa·s | 120℃≤T＜180℃ | ≥80 |  |  | 基液表观黏度 | 温度条件 | 压裂 | 材料 | 化学材料 | 压裂液体系
|  | 增黏速率 | 压裂液 | 线性胶压裂液 | 线性胶压裂液 |  | SY/T 7627-2021 | 表2 | 线性胶压裂液技术要求 | 4 | 增黏速率 |  | a | % |  | ≥70 |  | 非连续混配施工的压裂液可不评价“增黏速率” | 增黏速率 |  | 压裂 | 材料 | 化学材料 | 压裂液体系
|  | 耐温耐剪切能力 | 压裂液 | 线性胶压裂液 | 线性胶压裂液 |  | SY/T 7627-2021 | 表2 | 线性胶压裂液技术要求 | 5 | 耐温耐剪切能力 |  |  | mPa·s |  | ≥20 |  |  | 耐温耐剪切能力 |  | 压裂 | 材料 | 化学材料 | 压裂液体系
| 破胶性能 | 运动黏度 | 压裂液 | 线性胶压裂液 | 线性胶压裂液 |  | SY/T 7627-2021 | 表2 | 线性胶压裂液技术要求 | 6 | 破胶液性能 | 运动黏度 |  | mm²/s |  | ≤5 |  |  | 破胶液运动黏度 |  | 压裂 | 材料 | 化学材料 | 压裂液体系
| 破胶性能 | 表面张力 | 压裂液 | 线性胶压裂液 | 线性胶压裂液 |  | SY/T 7627-2021 | 表2 | 线性胶压裂液技术要求 | 7 | 破胶液性能 | 表面张力 |  | mN/m |  | ≤32 |  | 未添加助排剂的压裂液可不评价“表面张力”“界面张力” | 破胶液表面张力 |  | 压裂 | 材料 | 化学材料 | 压裂液体系
| 破胶性能 | 界面张力 | 压裂液 | 线性胶压裂液 | 线性胶压裂液 |  | SY/T 7627-2021 | 表2 | 线性胶压裂液技术要求 | 8 | 破胶液性能 | 界面张力 |  | mN/m |  | ≤3 |  | 未添加助排剂的压裂液可不评价“表面张力”“界面张力” | 破胶液界面张力 |  | 压裂 | 材料 | 化学材料 | 压裂液体系
| 破胶性能 | 残渣含量 | 压裂液 | 线性胶压裂液 | 线性胶压裂液 |  | SY/T 7627-2021 | 表2 | 线性胶压裂液技术要求 | 9 | 破胶液性能 | 残渣含量 |  | mg/L |  | ≤100 |  |  | 破胶液残渣含量 |  | 压裂 | 材料 | 化学材料 | 压裂液体系
| 破胶性能 | 防膨率 | 压裂液 | 线性胶压裂液 | 线性胶压裂液 |  | SY/T 7627-2021 | 表2 | 线性胶压裂液技术要求 | 10 | 破胶液性能 | 防膨率 |  | % |  | ≥60 |  | 未添加黏土稳定剂的压裂液可不评价“防膨率”。 | 破胶液防膨率 |  | 压裂 | 材料 | 化学材料 | 压裂液体系
| 破胶性能 | 破乳率 | 压裂液 | 线性胶压裂液 | 线性胶压裂液 |  | SY/T 7627-2021 | 表2 | 线性胶压裂液技术要求 | 11 | 破胶液性能 | 破乳率 |  | % |  | ≥90 |  | 不含凝析油的气并应用的压裂液可不评价“破乳率” | 破胶液破乳率 |  | 压裂 | 材料 | 化学材料 | 压裂液体系
|  | 配伍性 | 压裂液 | 线性胶压裂液 | 线性胶压裂液 |  | SY/T 7627-2021 | 表2 | 线性胶压裂液技术要求 | 12 | 破胶液性能 | 与地层流体配伍性 |  |  |  | 无沉淀，无絮凝 |  |  | 破胶液配伍性 |  | 压裂 | 材料 | 化学材料 | 压裂液体系
|  | 表观黏度 | 压裂液 | 交联冻胶压裂液 | 植物胶交联冻胶压裂液 |  | SY/T 7627-2021 | 表3 | 交联冻胶压裂液技术要求 | 1 | 基液表观黏度 |  |  | mPa·s | 20℃≤T＜60℃ | ≤30 |  |  | 基液表观黏度 | 温度条件 | 压裂 | 材料 | 化学材料 | 压裂液体系
|  | 表观黏度 | 压裂液 | 交联冻胶压裂液 | 植物胶交联冻胶压裂液 |  | SY/T 7627-2021 | 表3 | 交联冻胶压裂液技术要求 | 2 | 基液表观黏度 |  |  | mPa·s | 60℃≤T＜120℃ | ≤60 |  |  | 基液表观黏度 | 温度条件 | 压裂 | 材料 | 化学材料 | 压裂液体系
|  | 表观黏度 | 压裂液 | 交联冻胶压裂液 | 植物胶交联冻胶压裂液 |  | SY/T 7627-2021 | 表3 | 交联冻胶压裂液技术要求 | 3 | 基液表观黏度 |  |  | mPa·s | 120℃≤T＜180℃ | ≤100 |  |  | 基液表观黏度 | 温度条件 | 压裂 | 材料 | 化学材料 | 压裂液体系
|  | 表观黏度 | 压裂液 | 交联冻胶压裂液 | 植物胶交联冻胶压裂液 |  | SY/T 7627-2021 | 表3 | 交联冻胶压裂液技术要求 | 4 | 基液表观黏度 |  |  | mPa·s | T≥180℃ | ≤140 |  |  | 基液表观黏度 | 温度条件 | 压裂 | 材料 | 化学材料 | 压裂液体系
|  | 交联时间 | 压裂液 | 交联冻胶压裂液 | 植物胶交联冻胶压裂液 |  | SY/T 7627-2021 | 表3 | 交联冻胶压裂液技术要求 | 5 | 交联时间 |  |  | s | 20℃≤T＜60℃ | 15~60 |  |  | 交联时间 | 温度条件 | 压裂 | 材料 | 化学材料 | 压裂液体系
|  | 交联时间 | 压裂液 | 交联冻胶压裂液 | 植物胶交联冻胶压裂液 |  | SY/T 7627-2021 | 表3 | 交联冻胶压裂液技术要求 | 6 | 交联时间 |  |  | s | 60℃≤T＜120℃ | 30~180 |  |  | 交联时间 | 温度条件 | 压裂 | 材料 | 化学材料 | 压裂液体系
|  | 交联时间 | 压裂液 | 交联冻胶压裂液 | 植物胶交联冻胶压裂液 |  | SY/T 7627-2021 | 表3 | 交联冻胶压裂液技术要求 | 7 | 交联时间 |  |  | s | 120℃≤T＜180℃ | 60~300 |  |  | 交联时间 | 温度条件 | 压裂 | 材料 | 化学材料 | 压裂液体系
|  | 交联时间 | 压裂液 | 交联冻胶压裂液 | 植物胶交联冻胶压裂液 |  | SY/T 7627-2021 | 表3 | 交联冻胶压裂液技术要求 | 8 | 交联时间 |  |  | s | T≥180℃ | 80~400 |  |  | 交联时间 | 温度条件 | 压裂 | 材料 | 化学材料 | 压裂液体系
|  | 增黏速率 | 压裂液 | 交联冻胶压裂液 | 植物胶交联冻胶压裂液 |  | SY/T 7627-2021 | 表3 | 交联冻胶压裂液技术要求 | 9 | 增黏速率 |  | a | % |  | ≥80 |  | 非连续混配施工的压裂液可不评价“增黏速率” | 增黏速率 |  | 压裂 | 材料 | 化学材料 | 压裂液体系
|  | 耐温耐剪切能力 | 压裂液 | 交联冻胶压裂液 | 植物胶交联冻胶压裂液 |  | SY/T 7627-2021 | 表3 | 交联冻胶压裂液技术要求 | 10 | 耐温耐剪切能力 |  |  | mPa·s |  | ≥50 |  |  | 耐温耐剪切能力 |  | 压裂 | 材料 | 化学材料 | 压裂液体系
| 静态滤失性 | 滤失系数 | 压裂液 | 交联冻胶压裂液 | 植物胶交联冻胶压裂液 |  | SY/T 7627-2021 | 表3 | 交联冻胶压裂液技术要求 | 11 | 静态滤失性 | 滤失系数 |  | m/min¹ᐟ² |  | ≤1.0×10⁻³ |  |  | 滤失系数 |  | 压裂 | 材料 | 化学材料 | 压裂液体系
| 静态滤失性 | 滤失速率 | 压裂液 | 交联冻胶压裂液 | 植物胶交联冻胶压裂液 |  | SY/T 7627-2021 | 表3 | 交联冻胶压裂液技术要求 | 12 | 静态滤失性 | 滤失速率 |  | m/min |  | ≤1.5×10⁻⁴ |  |  | 滤失速率 |  | 压裂 | 材料 | 化学材料 | 压裂液体系
| 破胶性能 | 运动黏度 | 压裂液 | 交联冻胶压裂液 | 植物胶交联冻胶压裂液 |  | SY/T 7627-2021 | 表3 | 交联冻胶压裂液技术要求 | 13 | 破胶液性能 | 运动黏度 |  | mm²/s |  | ≤5 |  |  | 破胶液运动黏度 |  | 压裂 | 材料 | 化学材料 | 压裂液体系
| 破胶性能 | 表面张力 | 压裂液 | 交联冻胶压裂液 | 植物胶交联冻胶压裂液 |  | SY/T 7627-2021 | 表3 | 交联冻胶压裂液技术要求 | 14 | 破胶液性能 | 表面张力 |  | mN/m |  | ≤32 |  |  | 破胶液表面张力 |  | 压裂 | 材料 | 化学材料 | 压裂液体系
| 破胶性能 | 界面张力 | 压裂液 | 交联冻胶压裂液 | 植物胶交联冻胶压裂液 |  | SY/T 7627-2021 | 表3 | 交联冻胶压裂液技术要求 | 15 | 破胶液性能 | 界面张力 |  | mN/m |  | ≤3 |  | 不含凝析油的气并应用的压裂液可不评价“界面张力”“破乳率” | 破胶液界面张力 |  | 压裂 | 材料 | 化学材料 | 压裂液体系
| 破胶性能 | 残渣含量 | 压裂液 | 交联冻胶压裂液 | 植物胶交联冻胶压裂液 |  | SY/T 7627-2021 | 表3 | 交联冻胶压裂液技术要求 | 16 | 破胶液性能 | 残渣含量 |  | mg/L |  | ≤600 |  |  | 破胶液残渣含量 |  | 压裂 | 材料 | 化学材料 | 压裂液体系
| 破胶性能 | 防膨率 | 压裂液 | 交联冻胶压裂液 | 植物胶交联冻胶压裂液 |  | SY/T 7627-2021 | 表3 | 交联冻胶压裂液技术要求 | 17 | 破胶液性能 | 防膨率 |  | % |  | ≥60 |  |  | 破胶液防膨率 |  | 压裂 | 材料 | 化学材料 | 压裂液体系
| 破胶性能 | 破乳率 | 压裂液 | 交联冻胶压裂液 | 植物胶交联冻胶压裂液 |  | SY/T 7627-2021 | 表3 | 交联冻胶压裂液技术要求 | 18 | 破胶液性能 | 破乳率 | b | % |  | ≥95 |  | 不含凝析油的气并应用的压裂液可不评价“界面张力”“破乳率” | 破胶液破乳率 |  | 压裂 | 材料 | 化学材料 | 压裂液体系
|  | 配伍性 | 压裂液 | 交联冻胶压裂液 | 植物胶交联冻胶压裂液 |  | SY/T 7627-2021 | 表3 | 交联冻胶压裂液技术要求 | 19 | 破胶液性能 | 与地层流体配伍性 |  |  |  | 无沉淀，无絮凝 |  |  | 破胶液配伍性 |  | 压裂 | 材料 | 化学材料 | 压裂液体系
|  | 表观黏度 | 压裂液 | 交联冻胶压裂液 | 合成聚合物金属交联冻胶压裂液 |  | SY/T 7627-2021 | 表3 | 交联冻胶压裂液技术要求 | 1 | 基液表观黏度 |  |  | mPa·s | 20℃≤T＜60℃ | ≤30 |  |  | 基液表观黏度 | 温度条件 | 压裂 | 材料 | 化学材料 | 压裂液体系
|  | 表观黏度 | 压裂液 | 交联冻胶压裂液 | 合成聚合物金属交联冻胶压裂液 |  | SY/T 7627-2021 | 表3 | 交联冻胶压裂液技术要求 | 2 | 基液表观黏度 |  |  | mPa·s |  | ≤50 |  |  | 基液表观黏度 |  | 压裂 | 材料 | 化学材料 | 压裂液体系
|  | 表观黏度 | 压裂液 | 交联冻胶压裂液 | 合成聚合物金属交联冻胶压裂液 |  | SY/T 7627-2021 | 表3 | 交联冻胶压裂液技术要求 | 3 | 基液表观黏度 |  |  | mPa·s | 120℃≤T＜180℃ | ≤100 |  |  | 基液表观黏度 | 温度条件 | 压裂 | 材料 | 化学材料 | 压裂液体系
|  | 表观黏度 | 压裂液 | 交联冻胶压裂液 | 合成聚合物金属交联冻胶压裂液 |  | SY/T 7627-2021 | 表3 | 交联冻胶压裂液技术要求 | 4 | 基液表观黏度 |  |  | mPa·s | T≥180℃ | ≤150 |  |  | 基液表观黏度 | 温度条件 | 压裂 | 材料 | 化学材料 | 压裂液体系
|  | 交联时间 | 压裂液 | 交联冻胶压裂液 | 合成聚合物金属交联冻胶压裂液 |  | SY/T 7627-2021 | 表3 | 交联冻胶压裂液技术要求 | 5 | 交联时间 |  |  | s | 20℃≤T＜60℃ | 15~60 |  |  | 交联时间 | 温度条件 | 压裂 | 材料 | 化学材料 | 压裂液体系
|  | 交联时间 | 压裂液 | 交联冻胶压裂液 | 合成聚合物金属交联冻胶压裂液 |  | SY/T 7627-2021 | 表3 | 交联冻胶压裂液技术要求 | 6 | 交联时间 |  |  | s | 60℃≤T＜120℃ | 30~180 |  |  | 交联时间 | 温度条件 | 压裂 | 材料 | 化学材料 | 压裂液体系
|  | 交联时间 | 压裂液 | 交联冻胶压裂液 | 合成聚合物金属交联冻胶压裂液 |  | SY/T 7627-2021 | 表3 | 交联冻胶压裂液技术要求 | 7 | 交联时间 |  |  | s | 120℃≤T＜180℃ | 60~300 |  |  | 交联时间 | 温度条件 | 压裂 | 材料 | 化学材料 | 压裂液体系
|  | 交联时间 | 压裂液 | 交联冻胶压裂液 | 合成聚合物金属交联冻胶压裂液 |  | SY/T 7627-2021 | 表3 | 交联冻胶压裂液技术要求 | 8 | 交联时间 |  |  | s | T≥180℃ | 80~400 |  |  | 交联时间 | 温度条件 | 压裂 | 材料 | 化学材料 | 压裂液体系
|  | 增黏速率 | 压裂液 | 交联冻胶压裂液 | 合成聚合物金属交联冻胶压裂液 |  | SY/T 7627-2021 | 表3 | 交联冻胶压裂液技术要求 | 9 | 增黏速率 |  | a | % |  | ≥80 |  | 非连续混配施工的压裂液可不评价“增黏速率” | 增黏速率 |  | 压裂 | 材料 | 化学材料 | 压裂液体系
|  | 耐温耐剪切能力 | 压裂液 | 交联冻胶压裂液 | 合成聚合物金属交联冻胶压裂液 |  | SY/T 7627-2021 | 表3 | 交联冻胶压裂液技术要求 | 10 | 耐温耐剪切能力 |  |  | mPa·s |  | ≥50 |  |  | 耐温耐剪切能力 |  | 压裂 | 材料 | 化学材料 | 压裂液体系
| 静态滤失性 | 滤失系数 | 压裂液 | 交联冻胶压裂液 | 合成聚合物金属交联冻胶压裂液 |  | SY/T 7627-2021 | 表3 | 交联冻胶压裂液技术要求 | 11 | 静态滤失性 | 滤失系数 |  | m/min¹ᐟ² |  | - |  |  | 滤失系数 |  | 压裂 | 材料 | 化学材料 | 压裂液体系
| 静态滤失性 | 滤失速率 | 压裂液 | 交联冻胶压裂液 | 合成聚合物金属交联冻胶压裂液 |  | SY/T 7627-2021 | 表3 | 交联冻胶压裂液技术要求 | 12 | 静态滤失性 | 滤失速率 |  | m/min |  | - |  |  | 滤失速率 |  | 压裂 | 材料 | 化学材料 | 压裂液体系
| 破胶性能 | 运动黏度 | 压裂液 | 交联冻胶压裂液 | 合成聚合物金属交联冻胶压裂液 |  | SY/T 7627-2021 | 表3 | 交联冻胶压裂液技术要求 | 13 | 破胶液性能 | 运动黏度 |  | mm²/s |  | ≤5 |  |  | 破胶液运动黏度 |  | 压裂 | 材料 | 化学材料 | 压裂液体系
| 破胶性能 | 表面张力 | 压裂液 | 交联冻胶压裂液 | 合成聚合物金属交联冻胶压裂液 |  | SY/T 7627-2021 | 表3 | 交联冻胶压裂液技术要求 | 14 | 破胶液性能 | 表面张力 |  | mN/m |  | ≤32 |  |  | 破胶液表面张力 |  | 压裂 | 材料 | 化学材料 | 压裂液体系
| 破胶性能 | 界面张力 | 压裂液 | 交联冻胶压裂液 | 合成聚合物金属交联冻胶压裂液 |  | SY/T 7627-2021 | 表3 | 交联冻胶压裂液技术要求 | 15 | 破胶液性能 | 界面张力 |  | mN/m |  | ≤3 |  | 不含凝析油的气并应用的压裂液可不评价“界面张力”“破乳率” | 破胶液界面张力 |  | 压裂 | 材料 | 化学材料 | 压裂液体系
| 破胶性能 | 残渣含量 | 压裂液 | 交联冻胶压裂液 | 合成聚合物金属交联冻胶压裂液 |  | SY/T 7627-2021 | 表3 | 交联冻胶压裂液技术要求 | 16 | 破胶液性能 | 残渣含量 |  | mg/L |  | ≤200 |  |  | 破胶液残渣含量 |  | 压裂 | 材料 | 化学材料 | 压裂液体系
| 破胶性能 | 防膨率 | 压裂液 | 交联冻胶压裂液 | 合成聚合物金属交联冻胶压裂液 |  | SY/T 7627-2021 | 表3 | 交联冻胶压裂液技术要求 | 17 | 破胶液性能 | 防膨率 |  | % |  | ≥60 |  |  | 破胶液防膨率 |  | 压裂 | 材料 | 化学材料 | 压裂液体系
| 破胶性能 | 破乳率 | 压裂液 | 交联冻胶压裂液 | 合成聚合物金属交联冻胶压裂液 |  | SY/T 7627-2021 | 表3 | 交联冻胶压裂液技术要求 | 18 | 破胶液性能 | 破乳率 | b | % |  | ≥90 |  | 不含凝析油的气并应用的压裂液可不评价“界面张力”“破乳率” | 破胶液破乳率 |  | 压裂 | 材料 | 化学材料 | 压裂液体系
|  | 配伍性 | 压裂液 | 交联冻胶压裂液 | 合成聚合物金属交联冻胶压裂液 |  | SY/T 7627-2021 | 表3 | 交联冻胶压裂液技术要求 | 19 | 破胶液性能 | 与地层流体配伍性 |  |  |  | 无沉淀，无絮凝 |  |  | 破胶液配伍性 |  | 压裂 | 材料 | 化学材料 | 压裂液体系
|  | 表观黏度 | 压裂液 | 交联冻胶压裂液 | 合成聚合物缔合交联冻胶压裂液 |  | SY/T 7627-2021 | 表3 | 交联冻胶压裂液技术要求 | 1 | 基液表观黏度 |  |  | mPa·s | 20℃≤T＜60℃ | ≤80 |  |  | 基液表观黏度 | 温度条件 | 压裂 | 材料 | 化学材料 | 压裂液体系
|  | 表观黏度 | 压裂液 | 交联冻胶压裂液 | 合成聚合物缔合交联冻胶压裂液 |  | SY/T 7627-2021 | 表3 | 交联冻胶压裂液技术要求 | 2 | 基液表观黏度 |  |  | mPa·s | 60℃≤T＜120℃ | ≤150 |  |  | 基液表观黏度 | 温度条件 | 压裂 | 材料 | 化学材料 | 压裂液体系
|  | 表观黏度 | 压裂液 | 交联冻胶压裂液 | 合成聚合物缔合交联冻胶压裂液 |  | SY/T 7627-2021 | 表3 | 交联冻胶压裂液技术要求 | 3 | 基液表观黏度 |  |  | mPa·s | 120℃≤T＜180℃ | ≤180 |  |  | 基液表观黏度 | 温度条件 | 压裂 | 材料 | 化学材料 | 压裂液体系
|  | 表观黏度 | 压裂液 | 交联冻胶压裂液 | 合成聚合物缔合交联冻胶压裂液 |  | SY/T 7627-2021 | 表3 | 交联冻胶压裂液技术要求 | 4 | 基液表观黏度 |  |  | mPa·s | T≥180℃ | ≤240 |  |  | 基液表观黏度 | 温度条件 | 压裂 | 材料 | 化学材料 | 压裂液体系
|  | 交联时间 | 压裂液 | 交联冻胶压裂液 | 合成聚合物缔合交联冻胶压裂液 |  | SY/T 7627-2021 | 表3 | 交联冻胶压裂液技术要求 | 5 | 交联时间 |  |  | s | 20℃≤T＜60℃ | - |  |  | 交联时间 | 温度条件 | 压裂 | 材料 | 化学材料 | 压裂液体系
|  | 交联时间 | 压裂液 | 交联冻胶压裂液 | 合成聚合物缔合交联冻胶压裂液 |  | SY/T 7627-2021 | 表3 | 交联冻胶压裂液技术要求 | 6 | 交联时间 |  |  | s | 60℃≤T＜120℃ | - |  |  | 交联时间 | 温度条件 | 压裂 | 材料 | 化学材料 | 压裂液体系
|  | 交联时间 | 压裂液 | 交联冻胶压裂液 | 合成聚合物缔合交联冻胶压裂液 |  | SY/T 7627-2021 | 表3 | 交联冻胶压裂液技术要求 | 7 | 交联时间 |  |  | s | 120℃≤T＜180℃ | - |  |  | 交联时间 | 温度条件 | 压裂 | 材料 | 化学材料 | 压裂液体系
|  | 交联时间 | 压裂液 | 交联冻胶压裂液 | 合成聚合物缔合交联冻胶压裂液 |  | SY/T 7627-2021 | 表3 | 交联冻胶压裂液技术要求 | 8 | 交联时间 |  |  | s | T≥180℃ | - |  |  | 交联时间 | 温度条件 | 压裂 | 材料 | 化学材料 | 压裂液体系
|  | 增黏速率 | 压裂液 | 交联冻胶压裂液 | 合成聚合物缔合交联冻胶压裂液 |  | SY/T 7627-2021 | 表3 | 交联冻胶压裂液技术要求 | 9 | 增黏速率 |  | a | % |  | ≥80 |  | 非连续混配施工的压裂液可不评价“增黏速率” | 增黏速率 |  | 压裂 | 材料 | 化学材料 | 压裂液体系
|  | 耐温耐剪切能力 | 压裂液 | 交联冻胶压裂液 | 合成聚合物缔合交联冻胶压裂液 |  | SY/T 7627-2021 | 表3 | 交联冻胶压裂液技术要求 | 10 | 耐温耐剪切能力 |  |  | mPa·s |  | ≥50 |  |  | 耐温耐剪切能力 |  | 压裂 | 材料 | 化学材料 | 压裂液体系
| 静态滤失性 | 滤失系数 | 压裂液 | 交联冻胶压裂液 | 合成聚合物缔合交联冻胶压裂液 |  | SY/T 7627-2021 | 表3 | 交联冻胶压裂液技术要求 | 11 | 静态滤失性 | 滤失系数 |  | m/min¹ᐟ² |  | - |  |  | 滤失系数 |  | 压裂 | 材料 | 化学材料 | 压裂液体系
| 静态滤失性 | 滤失速率 | 压裂液 | 交联冻胶压裂液 | 合成聚合物缔合交联冻胶压裂液 |  | SY/T 7627-2021 | 表3 | 交联冻胶压裂液技术要求 | 12 | 静态滤失性 | 滤失速率 |  | m/min |  | - |  |  | 滤失速率 |  | 压裂 | 材料 | 化学材料 | 压裂液体系
| 破胶性能 | 运动黏度 | 压裂液 | 交联冻胶压裂液 | 合成聚合物缔合交联冻胶压裂液 |  | SY/T 7627-2021 | 表3 | 交联冻胶压裂液技术要求 | 13 | 破胶液性能 | 运动黏度 |  | mm²/s |  | ≤5 |  |  | 破胶液运动黏度 |  | 压裂 | 材料 | 化学材料 | 压裂液体系
| 破胶性能 | 表面张力 | 压裂液 | 交联冻胶压裂液 | 合成聚合物缔合交联冻胶压裂液 |  | SY/T 7627-2021 | 表3 | 交联冻胶压裂液技术要求 | 14 | 破胶液性能 | 表面张力 |  | mN/m |  | ≤32 |  |  | 破胶液表面张力 |  | 压裂 | 材料 | 化学材料 | 压裂液体系
| 破胶性能 | 界面张力 | 压裂液 | 交联冻胶压裂液 | 合成聚合物缔合交联冻胶压裂液 |  | SY/T 7627-2021 | 表3 | 交联冻胶压裂液技术要求 | 15 | 破胶液性能 | 界面张力 | b | mN/m |  | ≤3 |  | 不含凝析油的气并应用的压裂液可不评价“界面张力”“破乳率” | 破胶液界面张力 |  | 压裂 | 材料 | 化学材料 | 压裂液体系
| 破胶性能 | 残渣含量 | 压裂液 | 交联冻胶压裂液 | 合成聚合物缔合交联冻胶压裂液 |  | SY/T 7627-2021 | 表3 | 交联冻胶压裂液技术要求 | 16 | 破胶液性能 | 残渣含量 |  | mg/L |  | ≤200 |  |  | 破胶液残渣含量 |  | 压裂 | 材料 | 化学材料 | 压裂液体系
| 破胶性能 | 防膨率 | 压裂液 | 交联冻胶压裂液 | 合成聚合物缔合交联冻胶压裂液 |  | SY/T 7627-2021 | 表3 | 交联冻胶压裂液技术要求 | 17 | 破胶液性能 | 防膨率 |  | % |  | ≥60 |  |  | 破胶液防膨率 |  | 压裂 | 材料 | 化学材料 | 压裂液体系
| 破胶性能 | 破乳率 | 压裂液 | 交联冻胶压裂液 | 合成聚合物缔合交联冻胶压裂液 |  | SY/T 7627-2021 | 表3 | 交联冻胶压裂液技术要求 | 18 | 破胶液性能 | 破乳率 | b | % |  | ≥90 |  | 不含凝析油的气并应用的压裂液可不评价“界面张力”“破乳率” | 破胶液破乳率 |  | 压裂 | 材料 | 化学材料 | 压裂液体系
|  | 配伍性 | 压裂液 | 交联冻胶压裂液 | 合成聚合物缔合交联冻胶压裂液 |  | SY/T 7627-2021 | 表3 | 交联冻胶压裂液技术要求 | 19 | 破胶液性能 | 与地层流体配伍性 |  |  |  | 无沉淀，无絮凝 |  |  | 破胶液配伍性 |  | 压裂 | 材料 | 化学材料 | 压裂液体系
|  | 表观黏度 | 压裂液 | 黏弹性表面活性剂压裂液 | 黏弹性表面活性剂压裂液 |  | SY/T 7627-2021 | 表4 | 黏弹性表面活性剂压裂液技术要求 | 1 | 表观黏度 |  |  | mPa·s | 20℃≤T＜60℃ | ≤45 |  |  | 表观黏度 | 温度条件 | 压裂 | 材料 | 化学材料 | 压裂液体系
|  | 表观黏度 | 压裂液 | 黏弹性表面活性剂压裂液 | 黏弹性表面活性剂压裂液 |  | SY/T 7627-2021 | 表4 | 黏弹性表面活性剂压裂液技术要求 | 2 | 表观黏度 |  |  | mPa·s | 60℃≤T＜90℃ | ≤80 |  |  | 表观黏度 | 温度条件 | 压裂 | 材料 | 化学材料 | 压裂液体系
|  | 表观黏度 | 压裂液 | 黏弹性表面活性剂压裂液 | 黏弹性表面活性剂压裂液 |  | SY/T 7627-2021 | 表4 | 黏弹性表面活性剂压裂液技术要求 | 3 | 表观黏度 |  |  | mPa·s | 90℃≤T＜120℃ | ≤120 |  |  | 表观黏度 | 温度条件 | 压裂 | 材料 | 化学材料 | 压裂液体系
| 黏弹性 | 储能模量 | 压裂液 | 黏弹性表面活性剂压裂液 | 黏弹性表面活性剂压裂液 |  | SY/T 7627-2021 | 表4 | 黏弹性表面活性剂压裂液技术要求 | 4 | 黏弹性 | 储能模量 |  | Pa |  | ≥2.0 |  |  | 储能模量 |  | 压裂 | 材料 | 化学材料 | 压裂液体系
| 黏弹性 | 耗能模量 | 压裂液 | 黏弹性表面活性剂压裂液 | 黏弹性表面活性剂压裂液 |  | SY/T 7627-2021 | 表4 | 黏弹性表面活性剂压裂液技术要求 | 5 | 黏弹性 | 耗能模量 |  | Pa |  | ≥0.3 |  |  | 耗能模量 |  | 压裂 | 材料 | 化学材料 | 压裂液体系
|  | 增黏速率 | 压裂液 | 黏弹性表面活性剂压裂液 | 黏弹性表面活性剂压裂液 |  | SY/T 7627-2021 | 表4 | 黏弹性表面活性剂压裂液技术要求 | 6 | 增黏速率 |  |  | % |  | ≥85 |  |  | 增黏速率 |  | 压裂 | 材料 | 化学材料 | 压裂液体系
|  | 耐温耐剪切能力 | 压裂液 | 黏弹性表面活性剂压裂液 | 黏弹性表面活性剂压裂液 |  | SY/T 7627-2021 | 表4 | 黏弹性表面活性剂压裂液技术要求 | 7 | 耐温耐剪切能力 |  |  | mPa·s |  | ≥20 |  |  | 耐温耐剪切能力 |  | 压裂 | 材料 | 化学材料 | 压裂液体系
| 破胶性能 | 运动黏度 | 压裂液 | 黏弹性表面活性剂压裂液 | 黏弹性表面活性剂压裂液 |  | SY/T 7627-2021 | 表4 | 黏弹性表面活性剂压裂液技术要求 | 8 | 破胶液性能 | 运动黏度 |  | mm²/s |  | ≤5 |  |  | 破胶液运动黏度 |  | 压裂 | 材料 | 化学材料 | 压裂液体系
| 破胶性能 | 表面张力 | 压裂液 | 黏弹性表面活性剂压裂液 | 黏弹性表面活性剂压裂液 |  | SY/T 7627-2021 | 表4 | 黏弹性表面活性剂压裂液技术要求 | 9 | 破胶液性能 | 表面张力 |  | mN/m |  | ≤32 |  |  | 破胶液表面张力 |  | 压裂 | 材料 | 化学材料 | 压裂液体系
| 破胶性能 | 界面张力 | 压裂液 | 黏弹性表面活性剂压裂液 | 黏弹性表面活性剂压裂液 |  | SY/T 7627-2021 | 表4 | 黏弹性表面活性剂压裂液技术要求 | 10 | 破胶液性能 | 界面张力 |  | mN/m |  | ≤3 |  |  | 破胶液界面张力 |  | 压裂 | 材料 | 化学材料 | 压裂液体系
| 破胶性能 | 残渣含量 | 压裂液 | 黏弹性表面活性剂压裂液 | 黏弹性表面活性剂压裂液 |  | SY/T 7627-2021 | 表4 | 黏弹性表面活性剂压裂液技术要求 | 11 | 破胶液性能 | 残渣含量 |  | mg/L |  | ≤50 |  |  | 破胶液残渣含量 |  | 压裂 | 材料 | 化学材料 | 压裂液体系
|  | 配伍性 | 压裂液 | 黏弹性表面活性剂压裂液 | 黏弹性表面活性剂压裂液 |  | SY/T 7627-2021 | 表4 | 黏弹性表面活性剂压裂液技术要求 | 12 | 破胶液性能 | 与地层流体配伍性 |  |  |  | 无沉淀，无絮凝 |  |  | 破胶液配伍性 |  | 压裂 | 材料 | 化学材料 | 压裂液体系
|  | 表观黏度 | 压裂液 | 高矿化度水压裂液 | 高矿化度水压裂液 |  | SY/T 7627-2021 | 表5 | 高矿化度水压裂液技术要求 | 1 | 基液表观黏度 |  |  | mPa·s | 60℃≤T＜120℃ | ≤100 |  |  | 基液表观黏度 | 温度条件 | 压裂 | 材料 | 化学材料 | 压裂液体系
|  | 表观黏度 | 压裂液 | 高矿化度水压裂液 | 高矿化度水压裂液 |  | SY/T 7627-2021 | 表5 | 高矿化度水压裂液技术要求 | 2 | 基液表观黏度 |  |  | mPa·s | 120℃≤T＜180℃ | ≤120 |  |  | 基液表观黏度 | 温度条件 | 压裂 | 材料 | 化学材料 | 压裂液体系
|  | 增黏速率 | 压裂液 | 高矿化度水压裂液 | 高矿化度水压裂液 |  | SY/T 7627-2021 | 表5 | 高矿化度水压裂液技术要求 | 3 | 增黏速率 |  |  | % |  | ≥65 |  |  | 增黏速率 |  | 压裂 | 材料 | 化学材料 | 压裂液体系
|  | 交联时间 | 压裂液 | 高矿化度水压裂液 | 高矿化度水压裂液 |  | SY/T 7627-2021 | 表5 | 高矿化度水压裂液技术要求 | 4 | 交联时间 |  |  | s | 60℃≤T＜120℃ | 30~120 |  |  | 交联时间 | 温度条件 | 压裂 | 材料 | 化学材料 | 压裂液体系
|  | 交联时间 | 压裂液 | 高矿化度水压裂液 | 高矿化度水压裂液 |  | SY/T 7627-2021 | 表5 | 高矿化度水压裂液技术要求 | 5 | 交联时间 |  |  | s | 120℃≤T＜180℃ | 60~300 |  |  | 交联时间 | 温度条件 | 压裂 | 材料 | 化学材料 | 压裂液体系
| 静态滤失性 | 滤失系数 | 压裂液 | 高矿化度水压裂液 | 高矿化度水压裂液 |  | SY/T 7627-2021 | 表5 | 高矿化度水压裂液技术要求 | 6 | 静态滤失性 | 滤失系数 |  | m/min¹ᐟ² |  | ≤1.0×10⁻³ |  |  | 滤失系数 |  | 压裂 | 材料 | 化学材料 | 压裂液体系
| 静态滤失性 | 滤失速率 | 压裂液 | 高矿化度水压裂液 | 高矿化度水压裂液 |  | SY/T 7627-2021 | 表5 | 高矿化度水压裂液技术要求 | 7 | 静态滤失性 | 滤失速率 |  | m/min |  | ≤1.5×10⁻⁴ |  |  | 滤失速率 |  | 压裂 | 材料 | 化学材料 | 压裂液体系
|  | 耐温耐剪切能力 | 压裂液 | 高矿化度水压裂液 | 高矿化度水压裂液 |  | SY/T 7627-2021 | 表5 | 高矿化度水压裂液技术要求 | 8 | 耐温耐剪切能力 |  |  | mPa·s |  | ≥50 |  |  | 耐温耐剪切能力 |  | 压裂 | 材料 | 化学材料 | 压裂液体系
| 破胶性能 | 运动黏度 | 压裂液 | 高矿化度水压裂液 | 高矿化度水压裂液 |  | SY/T 7627-2021 | 表5 | 高矿化度水压裂液技术要求 | 9 | 破胶液性能 | 运动黏度 |  | mm²/s |  | ≤5 |  |  | 破胶液运动黏度 |  | 压裂 | 材料 | 化学材料 | 压裂液体系
| 破胶性能 | 表面张力 | 压裂液 | 高矿化度水压裂液 | 高矿化度水压裂液 |  | SY/T 7627-2021 | 表5 | 高矿化度水压裂液技术要求 | 10 | 破胶液性能 | 表面张力 |  | mN/m |  | ≤32 |  |  | 破胶液表面张力 |  | 压裂 | 材料 | 化学材料 | 压裂液体系
| 破胶性能 | 界面张力 | 压裂液 | 高矿化度水压裂液 | 高矿化度水压裂液 |  | SY/T 7627-2021 | 表5 | 高矿化度水压裂液技术要求 | 11 | 破胶液性能 | 界面张力 |  | mN/m |  | ≤3 |  |  | 破胶液界面张力 |  | 压裂 | 材料 | 化学材料 | 压裂液体系
| 破胶性能 | 残渣含量 | 压裂液 | 高矿化度水压裂液 | 高矿化度水压裂液 |  | SY/T 7627-2021 | 表5 | 高矿化度水压裂液技术要求 | 12 | 破胶液性能 | 残渣含量 |  | mg/L |  | ≤600 |  |  | 破胶液残渣含量 |  | 压裂 | 材料 | 化学材料 | 压裂液体系
| 破胶性能 | 破乳率 | 压裂液 | 高矿化度水压裂液 | 高矿化度水压裂液 |  | SY/T 7627-2021 | 表5 | 高矿化度水压裂液技术要求 | 13 | 破胶液性能 | 破乳率 |  | % |  | ≥90 |  |  | 破胶液破乳率 |  | 压裂 | 材料 | 化学材料 | 压裂液体系
|  | 配伍性 | 压裂液 | 高矿化度水压裂液 | 高矿化度水压裂液 |  | SY/T 7627-2021 | 表5 | 高矿化度水压裂液技术要求 | 14 | 破胶液性能 | 与地层流体配伍性 |  |  |  | 无沉淀，无絮凝 |  |  | 破胶液配伍性 |  | 压裂 | 材料 | 化学材料 | 压裂液体系
|  | pH值 | 压裂液 | 滑溜水 | 滑溜水 |  | NB/T 14003.1-2015 | 表1 | 滑溜水技术指标 | 1 | pH |  |  |  |  | 6~9 |  |  | pH值 |  | 压裂 | 材料 | 化学材料 | 压裂液体系
|  | 运动黏度 | 压裂液 | 滑溜水 | 滑溜水 |  | NB/T 14003.1-2015 | 表1 | 滑溜水技术指标 | 2 | 运动黏度 |  |  | mm²/s |  | ≤5 |  |  | 运动黏度 |  | 压裂 | 材料 | 化学材料 | 压裂液体系
|  | 表面张力 | 压裂液 | 滑溜水 | 滑溜水 |  | NB/T 14003.1-2015 | 表1 | 滑溜水技术指标 | 3 | 表面张力 |  | a | mN/m |  | ＜28 |  | 助排性能可任选表面张力或排出率评价。 | 表面张力 |  | 压裂 | 材料 | 化学材料 | 压裂液体系
|  | 界面张力 | 压裂液 | 滑溜水 | 滑溜水 |  | NB/T 14003.1-2015 | 表1 | 滑溜水技术指标 | 4 | 界面张力 |  | b | mN/m |  | ＜2 |  | 不含凝析油的页岩气藏不评价。 | 界面张力 |  | 压裂 | 材料 | 化学材料 | 压裂液体系
|  | 结垢趋势 | 压裂液 | 滑溜水 | 滑溜水 |  | NB/T 14003.1-2015 | 表1 | 滑溜水技术指标 | 5 | 结垢趋势 |  |  |  |  | 无 |  |  | 结垢趋势 |  | 压裂 | 材料 | 化学材料 | 压裂液体系
|  | SRB | 压裂液 | 滑溜水 | 滑溜水 |  | NB/T 14003.1-2015 | 表1 | 滑溜水技术指标 | 6 | SRB |  |  | 个/mL |  | ＜25 |  |  | SRB |  | 压裂 | 材料 | 化学材料 | 压裂液体系
|  | FB | 压裂液 | 滑溜水 | 滑溜水 |  | NB/T 14003.1-2015 | 表1 | 滑溜水技术指标 | 7 | FB |  |  | 个/mL |  | ＜10⁴ |  |  | FB |  | 压裂 | 材料 | 化学材料 | 压裂液体系
|  | TGB | 压裂液 | 滑溜水 | 滑溜水 |  | NB/T 14003.1-2015 | 表1 | 滑溜水技术指标 | 8 | TGB |  |  | 个/mL |  | ＜10⁴ |  |  | TGB |  | 压裂 | 材料 | 化学材料 | 压裂液体系
|  | 破乳率 | 压裂液 | 滑溜水 | 滑溜水 |  | NB/T 14003.1-2015 | 表1 | 滑溜水技术指标 | 9 | 破乳率 |  | c | % |  | ≥95 |  | 不含凝析油的页岩气藏不评价。 | 破乳率 |  | 压裂 | 材料 | 化学材料 | 压裂液体系
|  | 配伍性 | 压裂液 | 滑溜水 | 滑溜水 |  | NB/T 14003.1-2015 | 表1 | 滑溜水技术指标 | 10 | 配伍性 |  |  |  |  | 室温和储层温度下均无絮凝现象，无沉淀产生 |  |  | 配伍性 |  | 压裂 | 材料 | 化学材料 | 压裂液体系
|  | 降阻率 | 压裂液 | 滑溜水 | 滑溜水 |  | NB/T 14003.1-2015 | 表1 | 滑溜水技术指标 | 11 | 降阻率 |  |  | % |  | ≥70 |  |  | 降阻率 |  | 压裂 | 材料 | 化学材料 | 压裂液体系
|  | 排出率 | 压裂液 | 滑溜水 | 滑溜水 |  | NB/T 14003.1-2015 | 表1 | 滑溜水技术指标 | 12 | 排出率 |  | d | % |  | ≥35 |  | 助排性能可任选表面张力或排出率评价。 | 排出率 |  | 压裂 | 材料 | 化学材料 | 压裂液体系
|  | CST比值 | 压裂液 | 滑溜水 | 滑溜水 |  | NB/T 14003.1-2015 | 表1 | 滑溜水技术指标 | 13 | CST比值 |  |  |  |  | ＜1.5 |  |  | CST比值 |  | 压裂 | 材料 | 化学材料 | 压裂液体系
|  | 外观 | 降阻剂 | 降阻剂 | 固体降阻剂 |  | NB/T 14003.2-2016 | 表1 | 降阻剂性能指标 | 1 | 外观 |  |  |  |  | 均匀、无板结 |  |  | 外观 |  | 压裂 | 材料 | 化学材料 | 添加剂 | 降阻剂
|  | 固含量 | 降阻剂 | 降阻剂 | 固体降阻剂 |  | NB/T 14003.2-2016 | 表1 | 降阻剂性能指标 | 2 | 固含量 |  |  | % |  | ≥88 |  |  | 固含量 |  | 压裂 | 材料 | 化学材料 | 添加剂 | 降阻剂
|  | 残渣含量 | 降阻剂 | 降阻剂 | 固体降阻剂 |  | NB/T 14003.2-2016 | 表1 | 降阻剂性能指标 | 3 | 残渣含量 |  |  | mg/L |  | ≤150 |  |  | 残渣含量 |  | 压裂 | 材料 | 化学材料 | 添加剂 | 降阻剂
|  | 溶解时间 | 降阻剂 | 降阻剂 | 固体降阻剂 |  | NB/T 14003.2-2016 | 表1 | 降阻剂性能指标 | 4 | 连续混配溶解时间 |  | a | s |  | ≤40 |  |  | 溶解时间 |  | 压裂 | 材料 | 化学材料 | 添加剂 | 降阻剂
|  | 溶解时间 | 降阻剂 | 降阻剂 | 固体降阻剂 |  | NB/T 14003.2-2016 | 表1 | 降阻剂性能指标 | 4 | 连续混配溶解时间 |  | b | min |  | ≤5 |  |  | 溶解时间 |  | 压裂 | 材料 | 化学材料 | 添加剂 | 降阻剂
|  | 降阻率 | 降阻剂 | 降阻剂 | 固体降阻剂 |  | NB/T 14003.2-2016 | 表1 | 降阻剂性能指标 | 5 | 降阻率 |  |  | % |  | ＞70 |  |  | 降阻率 |  | 压裂 | 材料 | 化学材料 | 添加剂 | 降阻剂
|  | 降阻率变化率 | 降阻剂 | 降阻剂 | 固体降阻剂 |  | NB/T 14003.2-2016 | 表1 | 降阻剂性能指标 | 6 | 降阻率变化率 |  |  | % |  | ＜4 |  |  | 降阻率变化率 |  | 压裂 | 材料 | 化学材料 | 添加剂 | 降阻剂
|  | 外观 | 降阻剂 | 降阻剂 | 乳液降阻剂 |  | NB/T 14003.2-2016 | 表1 | 降阻剂性能指标 | 1 | 外观 |  |  |  |  | 均匀、无分层、沉淀 |  |  | 外观 |  | 压裂 | 材料 | 化学材料 | 添加剂 | 降阻剂
|  | 固含量 | 降阻剂 | 降阻剂 | 乳液降阻剂 |  | NB/T 14003.2-2016 | 表1 | 降阻剂性能指标 | 2 | 固含量 |  |  | % |  | ≥30 |  |  | 固含量 |  | 压裂 | 材料 | 化学材料 | 添加剂 | 降阻剂
|  | 残渣含量 | 降阻剂 | 降阻剂 | 乳液降阻剂 |  | NB/T 14003.2-2016 | 表1 | 降阻剂性能指标 | 3 | 残渣含量 |  |  | mg/L |  | ≤150 |  |  | 残渣含量 |  | 压裂 | 材料 | 化学材料 | 添加剂 | 降阻剂
|  | 溶解时间 | 降阻剂 | 降阻剂 | 乳液降阻剂 |  | NB/T 14003.2-2016 | 表1 | 降阻剂性能指标 | 4 | 连续混配溶解时间 |  | a | s |  | ≤40 |  | 乳液类降阻剂直接抽吸加人混砂车。 | 溶解时间 |  | 压裂 | 材料 | 化学材料 | 添加剂 | 降阻剂
|  | 溶解时间 | 降阻剂 | 降阻剂 | 乳液降阻剂 |  | NB/T 14003.2-2016 | 表1 | 降阻剂性能指标 | 4 | 连续混配溶解时间 |  | b | min |  | ≤5 |  | 固体类或溶解时间较长类降阻剂，利用连续混配撬类装置进行连续混配。 | 溶解时间 |  | 压裂 | 材料 | 化学材料 | 添加剂 | 降阻剂
|  | 降阻率 | 降阻剂 | 降阻剂 | 乳液降阻剂 |  | NB/T 14003.2-2016 | 表1 | 降阻剂性能指标 | 5 | 降阻率 |  |  | % |  | ＞70 |  |  | 降阻率 |  | 压裂 | 材料 | 化学材料 | 添加剂 | 降阻剂
|  | 降阻率变化率 | 降阻剂 | 降阻剂 | 乳液降阻剂 |  | NB/T 14003.2-2016 | 表1 | 降阻剂性能指标 | 6 | 降阻率变化率 |  |  | % |  | ＜4 |  |  | 降阻率变化率 |  | 压裂 | 材料 | 化学材料 | 添加剂 | 降阻剂
|  | 表观黏度 | 压裂液 | 连续混配线性胶压裂液 | 连续混配植物胶线性胶压裂液 |  | NB/T 14003.3-2017 | 表1 | 连续混配线性胶压裂液技术指标 | 1 | 表观黏度 |  |  | mPa·s |  | ≥15 |  |  | 基液表观黏度 |  | 压裂 | 材料 | 化学材料 | 压裂液体系
|  | 增黏速率 | 压裂液 | 连续混配线性胶压裂液 | 连续混配植物胶线性胶压裂液 |  | NB/T 14003.3-2017 | 表1 | 连续混配线性胶压裂液技术指标 | 2 | 增黏速率 |  |  | % |  | ≥85 |  |  | 增黏速率 |  | 压裂 | 材料 | 化学材料 | 压裂液体系
|  | 表观黏度 | 压裂液 | 连续混配线性胶压裂液 | 连续混配植物胶线性胶压裂液 |  | NB/T 14003.3-2017 | 表1 | 连续混配线性胶压裂液技术指标 | 3 | 破胶液性能 | 破胶液表观黏度 |  | mPa·s |  | ≤5.0 |  |  | 破胶液表观黏度 |  | 压裂 | 材料 | 化学材料 | 压裂液体系
| 破胶性能 | 表面张力 | 压裂液 | 连续混配线性胶压裂液 | 连续混配植物胶线性胶压裂液 |  | NB/T 14003.3-2017 | 表1 | 连续混配线性胶压裂液技术指标 | 3 | 破胶液性能 | 破胶液表面张力 |  | mN/m |  | ≤28.0 | 注2:助排性能可任选表面张力和排出率评价。 |  | 破胶液表面张力 |  | 压裂 | 材料 | 化学材料 | 压裂液体系
| 破胶性能 | 界面张力 | 压裂液 | 连续混配线性胶压裂液 | 连续混配植物胶线性胶压裂液 |  | NB/T 14003.3-2017 | 表1 | 连续混配线性胶压裂液技术指标 | 3 | 破胶液性能 | 破胶液与煤油界面张力 |  | mN/m |  | ≤2.0 | 注1:破胶液与煤油界面张力、破乳率:不含凝析油的页岩气藏不评价。 |  | 破胶液界面张力 |  | 压裂 | 材料 | 化学材料 | 压裂液体系
|  | 残渣含量 | 压裂液 | 连续混配线性胶压裂液 | 连续混配植物胶线性胶压裂液 |  | NB/T 14003.3-2017 | 表1 | 连续混配线性胶压裂液技术指标 | 4 | 残渣含量 |  |  | mg/L |  | ≤400 |  |  | 残渣含量 |  | 压裂 | 材料 | 化学材料 | 压裂液体系
|  | 配伍性 | 压裂液 | 连续混配线性胶压裂液 | 连续混配植物胶线性胶压裂液 |  | NB/T 14003.3-2017 | 表1 | 连续混配线性胶压裂液技术指标 | 5 | 与地层水配伍性 |  |  |  |  | 无沉淀，无絮凝 |  |  | 配伍性 |  | 压裂 | 材料 | 化学材料 | 压裂液体系
|  | 破乳率 | 压裂液 | 连续混配线性胶压裂液 | 连续混配植物胶线性胶压裂液 |  | NB/T 14003.3-2017 | 表1 | 连续混配线性胶压裂液技术指标 | 6 | 破乳率 |  |  | % |  | ≥95 | 注1:破胶液与煤油界面张力、破乳率:不含凝析油的页岩气藏不评价。 |  | 破乳率 |  | 压裂 | 材料 | 化学材料 | 压裂液体系
|  | 降阻率 | 压裂液 | 连续混配线性胶压裂液 | 连续混配植物胶线性胶压裂液 |  | NB/T 14003.3-2017 | 表1 | 连续混配线性胶压裂液技术指标 | 7 | 降阻率 |  |  | % |  | ≥60 |  |  | 降阻率 |  | 压裂 | 材料 | 化学材料 | 压裂液体系
|  | 排出率 | 压裂液 | 连续混配线性胶压裂液 | 连续混配植物胶线性胶压裂液 |  | NB/T 14003.3-2017 | 表1 | 连续混配线性胶压裂液技术指标 | 8 | 排出率 |  |  | % |  | ≥35 | 注2:助排性能可任选表面张力和排出率评价。 |  | 排出率 |  | 压裂 | 材料 | 化学材料 | 压裂液体系
|  | CST比值 | 压裂液 | 连续混配线性胶压裂液 | 连续混配植物胶线性胶压裂液 |  | NB/T 14003.3-2017 | 表1 | 连续混配线性胶压裂液技术指标 | 9 | CST比值 |  |  |  |  | ＜1.5 |  |  | CST比值 |  | 压裂 | 材料 | 化学材料 | 压裂液体系
|  | 表观黏度 | 压裂液 | 连续混配线性胶压裂液 | 连续混配合成聚合物线性胶压裂液 |  | NB/T 14003.3-2017 | 表1 | 连续混配线性胶压裂液技术指标 | 1 | 表观黏度 |  |  | mPa·s |  | ≥15 |  |  | 基液表观黏度 |  | 压裂 | 材料 | 化学材料 | 压裂液体系
|  | 增黏速率 | 压裂液 | 连续混配线性胶压裂液 | 连续混配合成聚合物线性胶压裂液 |  | NB/T 14003.3-2017 | 表1 | 连续混配线性胶压裂液技术指标 | 2 | 增黏速率 |  |  | % |  | ≥85 |  |  | 增黏速率 |  | 压裂 | 材料 | 化学材料 | 压裂液体系
|  | 表观黏度 | 压裂液 | 连续混配线性胶压裂液 | 连续混配合成聚合物线性胶压裂液 |  | NB/T 14003.3-2017 | 表1 | 连续混配线性胶压裂液技术指标 | 3 | 破胶液性能 | 破胶液表观黏度 |  | mPa·s |  | ≤5.0 |  |  | 破胶液表观黏度 |  | 压裂 | 材料 | 化学材料 | 压裂液体系
| 破胶性能 | 表面张力 | 压裂液 | 连续混配线性胶压裂液 | 连续混配合成聚合物线性胶压裂液 |  | NB/T 14003.3-2017 | 表1 | 连续混配线性胶压裂液技术指标 | 3 | 破胶液性能 | 破胶液表面张力 |  | mN/m |  | ≤28.0 | 注2:助排性能可任选表面张力和排出率评价。 |  | 破胶液表面张力 |  | 压裂 | 材料 | 化学材料 | 压裂液体系
| 破胶性能 | 界面张力 | 压裂液 | 连续混配线性胶压裂液 | 连续混配合成聚合物线性胶压裂液 |  | NB/T 14003.3-2017 | 表1 | 连续混配线性胶压裂液技术指标 | 3 | 破胶液性能 | 破胶液与煤油界面张力 |  | mN/m |  | ≤2.0 | 注1:破胶液与煤油界面张力、破乳率:不含凝析油的页岩气藏不评价。 |  | 破胶液界面张力 |  | 压裂 | 材料 | 化学材料 | 压裂液体系
|  | 残渣含量 | 压裂液 | 连续混配线性胶压裂液 | 连续混配合成聚合物线性胶压裂液 |  | NB/T 14003.3-2017 | 表1 | 连续混配线性胶压裂液技术指标 | 4 | 残渣含量 |  |  | mg/L |  | ≤50 |  |  | 残渣含量 |  | 压裂 | 材料 | 化学材料 | 压裂液体系
|  | 配伍性 | 压裂液 | 连续混配线性胶压裂液 | 连续混配合成聚合物线性胶压裂液 |  | NB/T 14003.3-2017 | 表1 | 连续混配线性胶压裂液技术指标 | 5 | 与地层水配伍性 |  |  |  |  | 无沉淀，无絮凝 |  |  | 配伍性 |  | 压裂 | 材料 | 化学材料 | 压裂液体系
|  | 破乳率 | 压裂液 | 连续混配线性胶压裂液 | 连续混配合成聚合物线性胶压裂液 |  | NB/T 14003.3-2017 | 表1 | 连续混配线性胶压裂液技术指标 | 6 | 破乳率 |  |  | % |  | ≥95 | 注1:破胶液与煤油界面张力、破乳率:不含凝析油的页岩气藏不评价。 |  | 破乳率 |  | 压裂 | 材料 | 化学材料 | 压裂液体系
|  | 降阻率 | 压裂液 | 连续混配线性胶压裂液 | 连续混配合成聚合物线性胶压裂液 |  | NB/T 14003.3-2017 | 表1 | 连续混配线性胶压裂液技术指标 | 7 | 降阻率 |  |  | % |  | ≥60 |  |  | 降阻率 |  | 压裂 | 材料 | 化学材料 | 压裂液体系
|  | 排出率 | 压裂液 | 连续混配线性胶压裂液 | 连续混配合成聚合物线性胶压裂液 |  | NB/T 14003.3-2017 | 表1 | 连续混配线性胶压裂液技术指标 | 8 | 排出率 |  |  | % |  | ≥35 | 注2:助排性能可任选表面张力和排出率评价。 |  | 排出率 |  | 压裂 | 材料 | 化学材料 | 压裂液体系
|  | CST比值 | 压裂液 | 连续混配线性胶压裂液 | 连续混配合成聚合物线性胶压裂液 |  | NB/T 14003.3-2017 | 表1 | 连续混配线性胶压裂液技术指标 | 9 | CST比值 |  |  |  |  | ＜1.5 |  |  | CST比值 |  | 压裂 | 材料 | 化学材料 | 压裂液体系
|  | 交联性能 | 压裂液 | 连续混配交联压裂液 | 连续混配交联植物胶冻胶压裂液 |  | NB/T 14003.3-2017 | 表2 | 连续混配交联压裂液技术指标 | 1 | 交联性能 |  |  |  |  | 与配套交联剂交联，呈弱凝胶状或冻胶状 |  |  | 交联性能 |  | 压裂 | 材料 | 化学材料 | 压裂液体系
| 破胶性能 | 破胶时间 | 压裂液 | 连续混配交联压裂液 | 连续混配交联植物胶冻胶压裂液 |  | NB/T 14003.3-2017 | 表2 | 连续混配交联压裂液技术指标 | 2 | 破胶液性能 | 破胶时间 |  | min |  | ≤720 |  |  | 破胶液破胶时间 |  | 压裂 | 材料 | 化学材料 | 压裂液体系
|  | 表观黏度 | 压裂液 | 连续混配交联压裂液 | 连续混配交联植物胶冻胶压裂液 |  | NB/T 14003.3-2017 | 表2 | 连续混配交联压裂液技术指标 | 2 | 破胶液性能 | 破胶液表观黏度 |  | mPa·s |  | ≤5.0 |  |  | 破胶液表观黏度 |  | 压裂 | 材料 | 化学材料 | 压裂液体系
| 破胶性能 | 表面张力 | 压裂液 | 连续混配交联压裂液 | 连续混配交联植物胶冻胶压裂液 |  | NB/T 14003.3-2017 | 表2 | 连续混配交联压裂液技术指标 | 2 | 破胶液性能 | 破胶液表面张力 |  | mN/m |  | ≤28.0 | 注2:助排性能可任选表面张力和排出率评价。 |  | 破胶液表面张力 |  | 压裂 | 材料 | 化学材料 | 压裂液体系
| 破胶性能 | 界面张力 | 压裂液 | 连续混配交联压裂液 | 连续混配交联植物胶冻胶压裂液 |  | NB/T 14003.3-2017 | 表2 | 连续混配交联压裂液技术指标 | 2 | 破胶液性能 | 破胶液与煤油界面张力 |  | mN/m |  | ≤2.0 | 注1:破胶液与煤油界面张力、破乳率:不含凝析油的页岩气藏不评价。 |  | 破胶液界面张力 |  | 压裂 | 材料 | 化学材料 | 压裂液体系
|  | 残渣含量 | 压裂液 | 连续混配交联压裂液 | 连续混配交联植物胶冻胶压裂液 |  | NB/T 14003.3-2017 | 表2 | 连续混配交联压裂液技术指标 | 3 | 残渣含量 |  |  | mg/L |  | ≤400 |  |  | 残渣含量 |  | 压裂 | 材料 | 化学材料 | 压裂液体系
|  | 配伍性 | 压裂液 | 连续混配交联压裂液 | 连续混配交联植物胶冻胶压裂液 |  | NB/T 14003.3-2017 | 表2 | 连续混配交联压裂液技术指标 | 4 | 与地层水配伍性 |  |  |  |  | 无沉淀，无絮凝 |  |  | 配伍性 |  | 压裂 | 材料 | 化学材料 | 压裂液体系
|  | 破乳率 | 压裂液 | 连续混配交联压裂液 | 连续混配交联植物胶冻胶压裂液 |  | NB/T 14003.3-2017 | 表2 | 连续混配交联压裂液技术指标 | 5 | 破乳率 |  |  | % |  | ≥95 | 注1:破胶液与煤油界面张力、破乳率:不含凝析油的页岩气藏不评价。 |  | 破乳率 |  | 压裂 | 材料 | 化学材料 | 压裂液体系
|  | 降阻率 | 压裂液 | 连续混配交联压裂液 | 连续混配交联植物胶冻胶压裂液 |  | NB/T 14003.3-2017 | 表2 | 连续混配交联压裂液技术指标 | 6 | 降阻率 |  |  | % |  | ≥60 |  |  | 降阻率 |  | 压裂 | 材料 | 化学材料 | 压裂液体系
|  | 排出率 | 压裂液 | 连续混配交联压裂液 | 连续混配交联植物胶冻胶压裂液 |  | NB/T 14003.3-2017 | 表2 | 连续混配交联压裂液技术指标 | 7 | 排出率 |  |  | % |  | ≥35 | 注2:助排性能可任选表面张力和排出率评价。 |  | 排出率 |  | 压裂 | 材料 | 化学材料 | 压裂液体系
|  | CST比值 | 压裂液 | 连续混配交联压裂液 | 连续混配交联植物胶冻胶压裂液 |  | NB/T 14003.3-2017 | 表2 | 连续混配交联压裂液技术指标 | 8 | CST比值 |  |  |  |  | ＜1.5 |  |  | CST比值 |  | 压裂 | 材料 | 化学材料 | 压裂液体系
|  | 交联性能 | 压裂液 | 连续混配交联压裂液 | 连续混配交联合成聚合物冻胶压裂液 |  | NB/T 14003.3-2017 | 表2 | 连续混配交联压裂液技术指标 | 1 | 交联性能 |  |  |  |  | 与配套交联剂交联，呈弱凝胶状或冻胶状 |  |  | 交联性能 |  | 压裂 | 材料 | 化学材料 | 压裂液体系
| 破胶性能 | 破胶时间 | 压裂液 | 连续混配交联压裂液 | 连续混配交联合成聚合物冻胶压裂液 |  | NB/T 14003.3-2017 | 表2 | 连续混配交联压裂液技术指标 | 2 | 破胶液性能 | 破胶时间 |  | min |  | ≤720 |  |  | 破胶液破胶时间 |  | 压裂 | 材料 | 化学材料 | 压裂液体系
|  | 表观黏度 | 压裂液 | 连续混配交联压裂液 | 连续混配交联合成聚合物冻胶压裂液 |  | NB/T 14003.3-2017 | 表2 | 连续混配交联压裂液技术指标 | 2 | 破胶液性能 | 破胶液表观黏度 |  | mPa·s |  | ≤5.0 |  |  | 破胶液表观黏度 |  | 压裂 | 材料 | 化学材料 | 压裂液体系
| 破胶性能 | 表面张力 | 压裂液 | 连续混配交联压裂液 | 连续混配交联合成聚合物冻胶压裂液 |  | NB/T 14003.3-2017 | 表2 | 连续混配交联压裂液技术指标 | 2 | 破胶液性能 | 破胶液表面张力 |  | mN/m |  | ≤28.0 | 注2:助排性能可任选表面张力和排出率评价。 |  | 破胶液表面张力 |  | 压裂 | 材料 | 化学材料 | 压裂液体系
| 破胶性能 | 界面张力 | 压裂液 | 连续混配交联压裂液 | 连续混配交联合成聚合物冻胶压裂液 |  | NB/T 14003.3-2017 | 表2 | 连续混配交联压裂液技术指标 | 2 | 破胶液性能 | 破胶液与煤油界面张力 |  | mN/m |  | ≤2.0 | 注1:破胶液与煤油界面张力、破乳率:不含凝析油的页岩气藏不评价。 |  | 破胶液界面张力 |  | 压裂 | 材料 | 化学材料 | 压裂液体系
|  | 残渣含量 | 压裂液 | 连续混配交联压裂液 | 连续混配交联合成聚合物冻胶压裂液 |  | NB/T 14003.3-2017 | 表2 | 连续混配交联压裂液技术指标 | 3 | 残渣含量 |  |  | mg/L |  | ≤50 |  |  | 残渣含量 |  | 压裂 | 材料 | 化学材料 | 压裂液体系
|  | 配伍性 | 压裂液 | 连续混配交联压裂液 | 连续混配交联合成聚合物冻胶压裂液 |  | NB/T 14003.3-2017 | 表2 | 连续混配交联压裂液技术指标 | 4 | 与地层水配伍性 |  |  |  |  | 无沉淀，无絮凝 |  |  | 配伍性 |  | 压裂 | 材料 | 化学材料 | 压裂液体系
|  | 破乳率 | 压裂液 | 连续混配交联压裂液 | 连续混配交联合成聚合物冻胶压裂液 |  | NB/T 14003.3-2017 | 表2 | 连续混配交联压裂液技术指标 | 5 | 破乳率 |  |  | % |  | ≥95 | 注1:破胶液与煤油界面张力、破乳率:不含凝析油的页岩气藏不评价。 |  | 破乳率 |  | 压裂 | 材料 | 化学材料 | 压裂液体系
|  | 降阻率 | 压裂液 | 连续混配交联压裂液 | 连续混配交联合成聚合物冻胶压裂液 |  | NB/T 14003.3-2017 | 表2 | 连续混配交联压裂液技术指标 | 6 | 降阻率 |  |  | % |  | ≥60 |  |  | 降阻率 |  | 压裂 | 材料 | 化学材料 | 压裂液体系
|  | 排出率 | 压裂液 | 连续混配交联压裂液 | 连续混配交联合成聚合物冻胶压裂液 |  | NB/T 14003.3-2017 | 表2 | 连续混配交联压裂液技术指标 | 7 | 排出率 |  |  | % |  | ≥35 | 注2:助排性能可任选表面张力和排出率评价。 |  | 排出率 |  | 压裂 | 材料 | 化学材料 | 压裂液体系
|  | CST比值 | 压裂液 | 连续混配交联压裂液 | 连续混配交联合成聚合物冻胶压裂液 |  | NB/T 14003.3-2017 | 表2 | 连续混配交联压裂液技术指标 | 8 | CST比值 |  |  |  |  | ＜1.5 |  |  | CST比值 |  | 压裂 | 材料 | 化学材料 | 压裂液体系
|  | 溶解时间 | 压裂液 | 连续混配滑溜水压裂液 | 连续混配滑溜水压裂液 |  | NB/T 14003.3-2017 | 表3 | 连续混配滑溜水压裂液技术指标 | 1 | 溶解时间 |  | a | s |  | ≤40 |  | a 直接抽吸加人混砂车的液剂类降阻剂。 | 溶解时间 |  | 压裂 | 材料 | 化学材料 | 压裂液体系
|  | 溶解时间 | 压裂液 | 连续混配滑溜水压裂液 | 连续混配滑溜水压裂液 |  | NB/T 14003.3-2017 | 表3 | 连续混配滑溜水压裂液技术指标 | 2 | 溶解时间 |  | b | min |  | ≤5 |  | b 利用连续混配橇类装置进行配制的粉剂类或溶解时间较长类的降阻剂。 | 溶解时间 |  | 压裂 | 材料 | 化学材料 | 压裂液体系
|  | pH值 | 压裂液 | 连续混配滑溜水压裂液 | 连续混配滑溜水压裂液 |  | NB/T 14003.3-2017 | 表3 | 连续混配滑溜水压裂液技术指标 | 3 | pH值 |  |  |  |  | 6~9 |  |  | pH值 |  | 压裂 | 材料 | 化学材料 | 压裂液体系
|  | 运动黏度 | 压裂液 | 连续混配滑溜水压裂液 | 连续混配滑溜水压裂液 |  | NB/T 14003.3-2017 | 表3 | 连续混配滑溜水压裂液技术指标 | 4 | 运动黏度 |  |  | mm²/s |  | ≤5.0 |  |  | 运动黏度 |  | 压裂 | 材料 | 化学材料 | 压裂液体系
|  | 表面张力 | 压裂液 | 连续混配滑溜水压裂液 | 连续混配滑溜水压裂液 |  | NB/T 14003.3-2017 | 表3 | 连续混配滑溜水压裂液技术指标 | 5 | 表面张力 |  |  | mN/m |  | ＜28.0 | 注2:助排性能可任选表面张力和排出率评价。 |  | 表面张力 |  | 压裂 | 材料 | 化学材料 | 压裂液体系
|  | 界面张力 | 压裂液 | 连续混配滑溜水压裂液 | 连续混配滑溜水压裂液 |  | NB/T 14003.3-2017 | 表3 | 连续混配滑溜水压裂液技术指标 | 6 | 界面张力 |  |  | mN/m |  | ＜2.0 | 注1:界面张力、破乳率:不含凝析油的页岩气藏不评价 |  | 界面张力 |  | 压裂 | 材料 | 化学材料 | 压裂液体系
|  | 结垢趋势 | 压裂液 | 连续混配滑溜水压裂液 | 连续混配滑溜水压裂液 |  | NB/T 14003.3-2017 | 表3 | 连续混配滑溜水压裂液技术指标 | 7 | 结垢趋势 |  |  |  |  | 无 |  |  | 结垢趋势 |  | 压裂 | 材料 | 化学材料 | 压裂液体系
| 细菌含量 | SRB | 压裂液 | 连续混配滑溜水压裂液 | 连续混配滑溜水压裂液 |  | NB/T 14003.3-2017 | 表3 | 连续混配滑溜水压裂液技术指标 | 8 | 细菌含量 | SRB |  | 个/mL |  | ＜25 |  |  | SRB |  | 压裂 | 材料 | 化学材料 | 压裂液体系
| 细菌含量 | FB | 压裂液 | 连续混配滑溜水压裂液 | 连续混配滑溜水压裂液 |  | NB/T 14003.3-2017 | 表3 | 连续混配滑溜水压裂液技术指标 | 8 | 细菌含量 | FB |  | 个/mL |  | ＜10⁴ |  |  | FB |  | 压裂 | 材料 | 化学材料 | 压裂液体系
| 细菌含量 | TGB | 压裂液 | 连续混配滑溜水压裂液 | 连续混配滑溜水压裂液 |  | NB/T 14003.3-2017 | 表3 | 连续混配滑溜水压裂液技术指标 | 8 | 细菌含量 | TGB |  | 个/mL |  | ＜10⁴ |  |  | TGB |  | 压裂 | 材料 | 化学材料 | 压裂液体系
|  | 配伍性 | 压裂液 | 连续混配滑溜水压裂液 | 连续混配滑溜水压裂液 |  | NB/T 14003.3-2017 | 表3 | 连续混配滑溜水压裂液技术指标 | 9 | 与地层水配伍性 |  |  |  |  | 无沉淀，无絮凝 |  |  | 配伍性 |  | 压裂 | 材料 | 化学材料 | 压裂液体系
|  | 破乳率 | 压裂液 | 连续混配滑溜水压裂液 | 连续混配滑溜水压裂液 |  | NB/T 14003.3-2017 | 表3 | 连续混配滑溜水压裂液技术指标 | 10 | 破乳率 |  |  | % |  | ≥95 | 注1:界面张力、破乳率:不含凝析油的页岩气藏不评价 |  | 破乳率 |  | 压裂 | 材料 | 化学材料 | 压裂液体系
|  | 降阻率 | 压裂液 | 连续混配滑溜水压裂液 | 连续混配滑溜水压裂液 |  | NB/T 14003.3-2017 | 表3 | 连续混配滑溜水压裂液技术指标 | 11 | 降阻率 |  |  | % |  | ≥60 |  |  | 降阻率 |  | 压裂 | 材料 | 化学材料 | 压裂液体系
|  | 排出率 | 压裂液 | 连续混配滑溜水压裂液 | 连续混配滑溜水压裂液 |  | NB/T 14003.3-2017 | 表3 | 连续混配滑溜水压裂液技术指标 | 12 | 排出率 |  |  | % |  | ≥35 | 注2:助排性能可任选表面张力和排出率评价。 |  | 排出率 |  | 压裂 | 材料 | 化学材料 | 压裂液体系
|  | CST比值 | 压裂液 | 连续混配滑溜水压裂液 | 连续混配滑溜水压裂液 |  | NB/T 14003.3-2017 | 表3 | 连续混配滑溜水压裂液技术指标 | 13 | CST比值 |  |  |  |  | ＜1.5 |  |  | CST比值 |  | 压裂 | 材料 | 化学材料 | 压裂液体系
|  | 外观 | 压裂液 | 滑溜水压裂液 | 滑溜水压裂液 |  | NB/T 11280-2023 | 表1 | 滑溜水压裂液系统技术指标 | 1 | 外观 |  |  |  |  | 透明或乳白色均匀液体 |  |  | 外观 |  | 压裂 | 材料 | 化学材料 | 压裂液体系
|  | 溶解时间 | 压裂液 | 滑溜水压裂液 | 滑溜水压裂液 |  | NB/T 11280-2023 | 表1 | 滑溜水压裂液系统技术指标 | 2 | 降阻剂溶解时间 |  |  | s |  | ≤30 |  |  | 溶解时间 |  | 压裂 | 材料 | 化学材料 | 压裂液体系
|  | 运动黏度 | 压裂液 | 滑溜水压裂液 | 滑溜水压裂液 |  | NB/T 11280-2023 | 表1 | 滑溜水压裂液系统技术指标 | 3 | 运动黏度 |  |  | mm²/s |  | ≤5.0 |  |  | 运动黏度 |  | 压裂 | 材料 | 化学材料 | 压裂液体系
|  | 表面张力 | 压裂液 | 滑溜水压裂液 | 滑溜水压裂液 |  | NB/T 11280-2023 | 表1 | 滑溜水压裂液系统技术指标 | 4 | 表面张力 |  |  | mN/m |  | ≤30.0 |  |  | 表面张力 |  | 压裂 | 材料 | 化学材料 | 压裂液体系
|  | 界面张力 | 压裂液 | 滑溜水压裂液 | 滑溜水压裂液 |  | NB/T 11280-2023 | 表1 | 滑溜水压裂液系统技术指标 | 5 | 界面张力 |  |  | mN/m |  | ≤2.0 |  |  | 界面张力 |  | 压裂 | 材料 | 化学材料 | 压裂液体系
|  | 防膨率 | 压裂液 | 滑溜水压裂液 | 滑溜水压裂液 |  | NB/T 11280-2023 | 表1 | 滑溜水压裂液系统技术指标 | 6 | 防膨率 |  |  | % |  | ≥70 |  |  | 防膨率 |  | 压裂 | 材料 | 化学材料 | 压裂液体系
|  | 破乳率 | 压裂液 | 滑溜水压裂液 | 滑溜水压裂液 |  | NB/T 11280-2023 | 表1 | 滑溜水压裂液系统技术指标 | 7 | 破乳率 |  |  | % |  | ≥90 |  |  | 破乳率 |  | 压裂 | 材料 | 化学材料 | 压裂液体系
|  | 降阻率 | 压裂液 | 滑溜水压裂液 | 滑溜水压裂液 |  | NB/T 11280-2023 | 表1 | 滑溜水压裂液系统技术指标 | 8 | 降阻率 |  |  | % |  | ≥75 |  |  | 降阻率 |  | 压裂 | 材料 | 化学材料 | 压裂液体系
|  | 降阻率 | 压裂液 | 滑溜水压裂液 | 滑溜水压裂液 |  | NB/T 11280-2023 | 表1 | 滑溜水压裂液系统技术指标 | 9 | 降阻率 |  |  | % | 总矿化度20000mg/L | ≥70 |  |  | 降阻率 | 实验介质 | 压裂 | 材料 | 化学材料 | 压裂液体系
|  | 配伍性 | 压裂液 | 滑溜水压裂液 | 滑溜水压裂液 |  | NB/T 11280-2023 | 表1 | 滑溜水压裂液系统技术指标 | 10 | 配伍性 |  |  |  |  | 静置4h，无悬浮物、絮凝物、沉淀物、浑浊、分层等现象 |  |  | 配伍性 |  | 压裂 | 材料 | 化学材料 | 压裂液体系
|  | 溶解时间 | 压裂液 | 聚合物压裂液 | 聚合物压裂液 |  | NB/T 11280-2023 | 表2 | 聚合物压裂液体系技术指标 | 1 | 稠化剂溶解时间 |  |  | min |  | ≤3 |  |  | 溶解时间 |  | 压裂 | 材料 | 化学材料 | 压裂液体系
|  | 表观黏度 | 压裂液 | 聚合物压裂液 | 聚合物压裂液 |  | NB/T 11280-2023 | 表2 | 聚合物压裂液体系技术指标 | 2 | 基液表观黏度 |  |  | mPa·s | 20℃≤T＜60℃ | ≥20 |  |  | 基液表观黏度 | 温度条件 | 压裂 | 材料 | 化学材料 | 压裂液体系
|  | 表观黏度 | 压裂液 | 聚合物压裂液 | 聚合物压裂液 |  | NB/T 11280-2023 | 表2 | 聚合物压裂液体系技术指标 | 2 | 基液表观黏度 |  |  | mPa·s | 60℃≤T＜120℃ | ≥50 |  |  | 基液表观黏度 | 温度条件 | 压裂 | 材料 | 化学材料 | 压裂液体系
|  | 表观黏度 | 压裂液 | 聚合物压裂液 | 聚合物压裂液 |  | NB/T 11280-2023 | 表2 | 聚合物压裂液体系技术指标 | 2 | 基液表观黏度 |  |  | mPa·s | 120℃≤T＜180℃ | ≥80 |  |  | 基液表观黏度 | 温度条件 | 压裂 | 材料 | 化学材料 | 压裂液体系
|  | 增黏速率 | 压裂液 | 聚合物压裂液 | 聚合物压裂液 |  | NB/T 11280-2023 | 表2 | 聚合物压裂液体系技术指标 | 3 | 增黏速率 |  |  | % |  | ≥70 |  |  | 增黏速率 |  | 压裂 | 材料 | 化学材料 | 压裂液体系
|  | 耐温耐剪切能力 | 压裂液 | 聚合物压裂液 | 聚合物压裂液 |  | NB/T 11280-2023 | 表2 | 聚合物压裂液体系技术指标 | 4 | 耐温耐剪切能力 |  |  | mPa·s |  | ≥30 |  |  | 耐温耐剪切能力 |  | 压裂 | 材料 | 化学材料 | 压裂液体系
| 破胶性能 | 破胶时间 | 压裂液 | 聚合物压裂液 | 聚合物压裂液 |  | NB/T 11280-2023 | 表2 | 聚合物压裂液体系技术指标 | 5 | 破胶液性能 | 破胶时间 |  | min |  | ≤720 |  |  | 破胶液破胶时间 |  | 压裂 | 材料 | 化学材料 | 压裂液体系
| 破胶性能 | 运动黏度 | 压裂液 | 聚合物压裂液 | 聚合物压裂液 |  | NB/T 11280-2023 | 表2 | 聚合物压裂液体系技术指标 | 5 | 破胶液性能 | 运动黏度 |  | mm²/s |  | ≤5 |  |  | 破胶液运动黏度 |  | 压裂 | 材料 | 化学材料 | 压裂液体系
| 破胶性能 | 表面张力 | 压裂液 | 聚合物压裂液 | 聚合物压裂液 |  | NB/T 11280-2023 | 表2 | 聚合物压裂液体系技术指标 | 5 | 破胶液性能 | 表面张力 |  | mN/m |  | ≤30 |  |  | 破胶液表面张力 |  | 压裂 | 材料 | 化学材料 | 压裂液体系
| 破胶性能 | 界面张力 | 压裂液 | 聚合物压裂液 | 聚合物压裂液 |  | NB/T 11280-2023 | 表2 | 聚合物压裂液体系技术指标 | 5 | 破胶液性能 | 界面张力 |  | mN/m |  | ≤2 |  |  | 破胶液界面张力 |  | 压裂 | 材料 | 化学材料 | 压裂液体系
|  | 防膨率 | 压裂液 | 聚合物压裂液 | 聚合物压裂液 |  | NB/T 11280-2023 | 表2 | 聚合物压裂液体系技术指标 | 6 | 防膨率 |  |  | % |  | ≥70 |  |  | 防膨率 |  | 压裂 | 材料 | 化学材料 | 压裂液体系
|  | 破乳率 | 压裂液 | 聚合物压裂液 | 聚合物压裂液 |  | NB/T 11280-2023 | 表2 | 聚合物压裂液体系技术指标 | 7 | 破乳率 |  |  | % |  | ≥90 |  |  | 破乳率 |  | 压裂 | 材料 | 化学材料 | 压裂液体系
|  | 黏度保持率 | 压裂液 | 聚合物压裂液 | 聚合物压裂液 |  | NB/T 11280-2023 | 表2 | 聚合物压裂液体系技术指标 | 8 | 黏度保持率 |  | c | % | 总矿化度20000mg/L | ≥80 |  |  | 黏度保持率 | 实验介质 | 压裂 | 材料 | 化学材料 | 压裂液体系
|  | 配伍性 | 压裂液 | 聚合物压裂液 | 聚合物压裂液 |  | NB/T 11280-2023 | 表2 | 聚合物压裂液体系技术指标 | 9 | 配伍性 |  |  |  |  | 静置4h，无悬浮物、絮凝物、沉淀物、浑浊、分层等现象 |  |  | 配伍性 |  | 压裂 | 材料 | 化学材料 | 压裂液体系
|  | 外观 | 压裂液 | 变黏滑溜水压裂液 | 低黏滑溜水压裂液 |  | NB/T 11280-2023 | 表3 | 变黏滑溜水压裂液体系技术指标 | 1 | 外观 |  |  |  |  | 均匀液体，无分层 |  |  | 外观 |  | 压裂 | 材料 | 化学材料 | 压裂液体系
|  | 运动黏度 | 压裂液 | 变黏滑溜水压裂液 | 低黏滑溜水压裂液 |  | NB/T 11280-2023 | 表3 | 变黏滑溜水压裂液体系技术指标 | 2 | 运动黏度 |  |  | mm²/s |  | ≤10 |  |  | 运动黏度 |  | 压裂 | 材料 | 化学材料 | 压裂液体系
|  | 表观黏度 | 压裂液 | 变黏滑溜水压裂液 | 低黏滑溜水压裂液 |  | NB/T 11280-2023 | 表3 | 变黏滑溜水压裂液体系技术指标 | 3 | 表观黏度 |  |  | mPa·s |  | - |  |  | 表观黏度 |  | 压裂 | 材料 | 化学材料 | 压裂液体系
|  | 溶解时间 | 压裂液 | 变黏滑溜水压裂液 | 低黏滑溜水压裂液 |  | NB/T 11280-2023 | 表3 | 变黏滑溜水压裂液体系技术指标 | 4 | 降阻剂溶解时间 |  |  | s |  | 60 |  |  | 溶解时间 |  | 压裂 | 材料 | 化学材料 | 压裂液体系
| 破胶性能 | 破胶时间 | 压裂液 | 变黏滑溜水压裂液 | 低黏滑溜水压裂液 |  | NB/T 11280-2023 | 表3 | 变黏滑溜水压裂液体系技术指标 | 5 | 破胶性能 | 破胶时间 |  | min |  | ≤720 |  |  | 破胶液破胶时间 |  | 压裂 | 材料 | 化学材料 | 压裂液体系
| 破胶性能 | 运动黏度 | 压裂液 | 变黏滑溜水压裂液 | 低黏滑溜水压裂液 |  | NB/T 11280-2023 | 表3 | 变黏滑溜水压裂液体系技术指标 | 5 | 破胶性能 | 破胶液运动黏度 |  | mm²/s |  | ≤5 |  |  | 破胶液运动黏度 |  | 压裂 | 材料 | 化学材料 | 压裂液体系
|  | pH值 | 压裂液 | 变黏滑溜水压裂液 | 低黏滑溜水压裂液 |  | NB/T 11280-2023 | 表3 | 变黏滑溜水压裂液体系技术指标 | 6 | pH值 |  |  |  |  | 6.5～8.5 |  |  | pH值 |  | 压裂 | 材料 | 化学材料 | 压裂液体系
|  | 表面张力 | 压裂液 | 变黏滑溜水压裂液 | 低黏滑溜水压裂液 |  | NB/T 11280-2023 | 表3 | 变黏滑溜水压裂液体系技术指标 | 7 | 表面张力 |  |  | mN/m |  | ≤30.0 |  |  | 表面张力 |  | 压裂 | 材料 | 化学材料 | 压裂液体系
|  | 界面张力 | 压裂液 | 变黏滑溜水压裂液 | 低黏滑溜水压裂液 |  | NB/T 11280-2023 | 表3 | 变黏滑溜水压裂液体系技术指标 | 8 | 界面张力 |  |  | mN/m |  | ≤2.0 |  |  | 界面张力 |  | 压裂 | 材料 | 化学材料 | 压裂液体系
|  | 防膨率 | 压裂液 | 变黏滑溜水压裂液 | 低黏滑溜水压裂液 |  | NB/T 11280-2023 | 表3 | 变黏滑溜水压裂液体系技术指标 | 9 | 防膨率 |  |  | % |  | ≥70 |  |  | 防膨率 |  | 压裂 | 材料 | 化学材料 | 压裂液体系
|  | 破乳率 | 压裂液 | 变黏滑溜水压裂液 | 低黏滑溜水压裂液 |  | NB/T 11280-2023 | 表3 | 变黏滑溜水压裂液体系技术指标 | 10 | 破乳率 |  |  | % |  | ≥90 |  |  | 破乳率 |  | 压裂 | 材料 | 化学材料 | 压裂液体系
|  | 黏度保持率 | 压裂液 | 变黏滑溜水压裂液 | 低黏滑溜水压裂液 |  | NB/T 11280-2023 | 表3 | 变黏滑溜水压裂液体系技术指标 | 11 | 黏度保持率 |  | c | % | 总矿化度20000mg/L | ≥80 |  |  | 黏度保持率 | 实验介质 | 压裂 | 材料 | 化学材料 | 压裂液体系
|  | 降阻率 | 压裂液 | 变黏滑溜水压裂液 | 低黏滑溜水压裂液 |  | NB/T 11280-2023 | 表3 | 变黏滑溜水压裂液体系技术指标 | 12 | 降阻率 |  |  | % |  | ≥75 |  |  | 降阻率 |  | 压裂 | 材料 | 化学材料 | 压裂液体系
|  | 配伍性 | 压裂液 | 变黏滑溜水压裂液 | 低黏滑溜水压裂液 |  | NB/T 11280-2023 | 表3 | 变黏滑溜水压裂液体系技术指标 | 13 | 配伍性 |  |  |  |  | 静置4h，无悬浮物、絮凝物、沉淀物、浑浊、分层等现象 |  |  | 配伍性 |  | 压裂 | 材料 | 化学材料 | 压裂液体系
|  | 外观 | 压裂液 | 变黏滑溜水压裂液 | 中黏滑溜水压裂液 |  | NB/T 11280-2023 | 表3 | 变黏滑溜水压裂液体系技术指标 | 1 | 外观 |  |  |  |  | 均匀液体，无分层 |  |  | 外观 |  | 压裂 | 材料 | 化学材料 | 压裂液体系
|  | 运动黏度 | 压裂液 | 变黏滑溜水压裂液 | 中黏滑溜水压裂液 |  | NB/T 11280-2023 | 表3 | 变黏滑溜水压裂液体系技术指标 | 2 | 运动黏度 |  |  | mm²/s |  | - |  |  | 运动黏度 |  | 压裂 | 材料 | 化学材料 | 压裂液体系
|  | 表观黏度 | 压裂液 | 变黏滑溜水压裂液 | 中黏滑溜水压裂液 |  | NB/T 11280-2023 | 表3 | 变黏滑溜水压裂液体系技术指标 | 3 | 表观黏度 |  |  | mPa·s |  | 10～20 |  |  | 表观黏度 |  | 压裂 | 材料 | 化学材料 | 压裂液体系
|  | 溶解时间 | 压裂液 | 变黏滑溜水压裂液 | 中黏滑溜水压裂液 |  | NB/T 11280-2023 | 表3 | 变黏滑溜水压裂液体系技术指标 | 4 | 降阻剂溶解时间 |  |  | s |  | 60 |  |  | 溶解时间 |  | 压裂 | 材料 | 化学材料 | 压裂液体系
| 破胶性能 | 破胶时间 | 压裂液 | 变黏滑溜水压裂液 | 中黏滑溜水压裂液 |  | NB/T 11280-2023 | 表3 | 变黏滑溜水压裂液体系技术指标 | 5 | 破胶性能 | 破胶时间 |  | min |  | ≤720 |  |  | 破胶液破胶时间 |  | 压裂 | 材料 | 化学材料 | 压裂液体系
| 破胶性能 | 运动黏度 | 压裂液 | 变黏滑溜水压裂液 | 中黏滑溜水压裂液 |  | NB/T 11280-2023 | 表3 | 变黏滑溜水压裂液体系技术指标 | 5 | 破胶性能 | 破胶液运动黏度 |  | mm²/s |  | ≤5 |  |  | 破胶液运动黏度 |  | 压裂 | 材料 | 化学材料 | 压裂液体系
|  | pH值 | 压裂液 | 变黏滑溜水压裂液 | 中黏滑溜水压裂液 |  | NB/T 11280-2023 | 表3 | 变黏滑溜水压裂液体系技术指标 | 6 | pH值 |  |  |  |  | 6.5～8.5 |  |  | pH值 |  | 压裂 | 材料 | 化学材料 | 压裂液体系
|  | 表面张力 | 压裂液 | 变黏滑溜水压裂液 | 中黏滑溜水压裂液 |  | NB/T 11280-2023 | 表3 | 变黏滑溜水压裂液体系技术指标 | 7 | 表面张力 |  |  | mN/m |  | ≤30.0 |  |  | 表面张力 |  | 压裂 | 材料 | 化学材料 | 压裂液体系
|  | 界面张力 | 压裂液 | 变黏滑溜水压裂液 | 中黏滑溜水压裂液 |  | NB/T 11280-2023 | 表3 | 变黏滑溜水压裂液体系技术指标 | 8 | 界面张力 |  |  | mN/m |  | ≤2.0 |  |  | 界面张力 |  | 压裂 | 材料 | 化学材料 | 压裂液体系
|  | 防膨率 | 压裂液 | 变黏滑溜水压裂液 | 中黏滑溜水压裂液 |  | NB/T 11280-2023 | 表3 | 变黏滑溜水压裂液体系技术指标 | 9 | 防膨率 |  |  | % |  | ≥70 |  |  | 防膨率 |  | 压裂 | 材料 | 化学材料 | 压裂液体系
|  | 破乳率 | 压裂液 | 变黏滑溜水压裂液 | 中黏滑溜水压裂液 |  | NB/T 11280-2023 | 表3 | 变黏滑溜水压裂液体系技术指标 | 10 | 破乳率 |  |  | % |  | ≥90 |  |  | 破乳率 |  | 压裂 | 材料 | 化学材料 | 压裂液体系
|  | 黏度保持率 | 压裂液 | 变黏滑溜水压裂液 | 中黏滑溜水压裂液 |  | NB/T 11280-2023 | 表3 | 变黏滑溜水压裂液体系技术指标 | 11 | 黏度保持率 |  | c | % | 总矿化度20000mg/L | ≥80 |  |  | 黏度保持率 | 实验介质 | 压裂 | 材料 | 化学材料 | 压裂液体系
|  | 降阻率 | 压裂液 | 变黏滑溜水压裂液 | 中黏滑溜水压裂液 |  | NB/T 11280-2023 | 表3 | 变黏滑溜水压裂液体系技术指标 | 12 | 降阻率 |  |  | % |  | ≥75 |  |  | 降阻率 |  | 压裂 | 材料 | 化学材料 | 压裂液体系
|  | 配伍性 | 压裂液 | 变黏滑溜水压裂液 | 中黏滑溜水压裂液 |  | NB/T 11280-2023 | 表3 | 变黏滑溜水压裂液体系技术指标 | 13 | 配伍性 |  |  |  |  | 静置5h，无悬浮物、絮凝物、沉淀物、浑浊、分层等现象 |  |  | 配伍性 |  | 压裂 | 材料 | 化学材料 | 压裂液体系
|  | 外观 | 压裂液 | 变黏滑溜水压裂液 | 高黏滑溜水压裂液 |  | NB/T 11280-2023 | 表3 | 变黏滑溜水压裂液体系技术指标 | 1 | 外观 |  |  |  |  | 均匀液体，无分层 |  |  | 外观 |  | 压裂 | 材料 | 化学材料 | 压裂液体系
|  | 运动黏度 | 压裂液 | 变黏滑溜水压裂液 | 高黏滑溜水压裂液 |  | NB/T 11280-2023 | 表3 | 变黏滑溜水压裂液体系技术指标 | 2 | 运动黏度 |  |  | mm²/s |  | - |  |  | 运动黏度 |  | 压裂 | 材料 | 化学材料 | 压裂液体系
|  | 表观黏度 | 压裂液 | 变黏滑溜水压裂液 | 高黏滑溜水压裂液 |  | NB/T 11280-2023 | 表3 | 变黏滑溜水压裂液体系技术指标 | 3 | 表观黏度 |  |  | mPa·s |  | ≥20 |  |  | 表观黏度 |  | 压裂 | 材料 | 化学材料 | 压裂液体系
|  | 溶解时间 | 压裂液 | 变黏滑溜水压裂液 | 高黏滑溜水压裂液 |  | NB/T 11280-2023 | 表3 | 变黏滑溜水压裂液体系技术指标 | 4 | 降阻剂溶解时间 |  |  | s |  | 90 |  |  | 溶解时间 |  | 压裂 | 材料 | 化学材料 | 压裂液体系
| 破胶性能 | 破胶时间 | 压裂液 | 变黏滑溜水压裂液 | 高黏滑溜水压裂液 |  | NB/T 11280-2023 | 表3 | 变黏滑溜水压裂液体系技术指标 | 5 | 破胶性能 | 破胶时间 |  | min |  | ≤720 |  |  | 破胶液破胶时间 |  | 压裂 | 材料 | 化学材料 | 压裂液体系
| 破胶性能 | 运动黏度 | 压裂液 | 变黏滑溜水压裂液 | 高黏滑溜水压裂液 |  | NB/T 11280-2023 | 表3 | 变黏滑溜水压裂液体系技术指标 | 5 | 破胶性能 | 破胶液运动黏度 |  | mm²/s |  | ≤5 |  |  | 破胶液运动黏度 |  | 压裂 | 材料 | 化学材料 | 压裂液体系
|  | pH值 | 压裂液 | 变黏滑溜水压裂液 | 高黏滑溜水压裂液 |  | NB/T 11280-2023 | 表3 | 变黏滑溜水压裂液体系技术指标 | 6 | pH值 |  |  |  |  | 6.5～8.5 |  |  | pH值 |  | 压裂 | 材料 | 化学材料 | 压裂液体系
|  | 表面张力 | 压裂液 | 变黏滑溜水压裂液 | 高黏滑溜水压裂液 |  | NB/T 11280-2023 | 表3 | 变黏滑溜水压裂液体系技术指标 | 7 | 表面张力 |  |  | mN/m |  | ≤30.0 |  |  | 表面张力 |  | 压裂 | 材料 | 化学材料 | 压裂液体系
|  | 界面张力 | 压裂液 | 变黏滑溜水压裂液 | 高黏滑溜水压裂液 |  | NB/T 11280-2023 | 表3 | 变黏滑溜水压裂液体系技术指标 | 8 | 界面张力 |  |  | mN/m |  | ≤2.0 |  |  | 界面张力 |  | 压裂 | 材料 | 化学材料 | 压裂液体系
|  | 防膨率 | 压裂液 | 变黏滑溜水压裂液 | 高黏滑溜水压裂液 |  | NB/T 11280-2023 | 表3 | 变黏滑溜水压裂液体系技术指标 | 9 | 防膨率 |  |  | % |  | ≥70 |  |  | 防膨率 |  | 压裂 | 材料 | 化学材料 | 压裂液体系
|  | 破乳率 | 压裂液 | 变黏滑溜水压裂液 | 高黏滑溜水压裂液 |  | NB/T 11280-2023 | 表3 | 变黏滑溜水压裂液体系技术指标 | 10 | 破乳率 |  |  | % |  | ≥90（破胶液） |  |  | 破乳率 |  | 压裂 | 材料 | 化学材料 | 压裂液体系
|  | 黏度保持率 | 压裂液 | 变黏滑溜水压裂液 | 高黏滑溜水压裂液 |  | NB/T 11280-2023 | 表3 | 变黏滑溜水压裂液体系技术指标 | 11 | 黏度保持率 |  | c | % | 总矿化度20000mg/L | ≥80 |  |  | 黏度保持率 | 实验介质 | 压裂 | 材料 | 化学材料 | 压裂液体系
|  | 降阻率 | 压裂液 | 变黏滑溜水压裂液 | 高黏滑溜水压裂液 |  | NB/T 11280-2023 | 表3 | 变黏滑溜水压裂液体系技术指标 | 12 | 降阻率 |  |  | % |  | ≥65 |  |  | 降阻率 |  | 压裂 | 材料 | 化学材料 | 压裂液体系
|  | 配伍性 | 压裂液 | 变黏滑溜水压裂液 | 高黏滑溜水压裂液 |  | NB/T 11280-2023 | 表3 | 变黏滑溜水压裂液体系技术指标 | 13 | 配伍性 |  |  |  |  | 静置6h，无悬浮物、絮凝物、沉淀物、浑浊、分层等现象 |  |  | 配伍性 |  | 压裂 | 材料 | 化学材料 | 压裂液体系
|  | pH值 | 压裂液 | 活性水压裂液 | 活性水压裂液 |  | NB/T 10034-2016 | 表1 | 活性水压裂液技术指标和性能评价方法 | 1 | pH值 |  |  |  |  | 6.5~8.5 |  |  | pH值 |  | 压裂 | 材料 | 化学材料 | 压裂液体系
| 密度 | 密度 | 压裂液 | 活性水压裂液 | 活性水压裂液 |  | NB/T 10034-2016 | 表1 | 活性水压裂液技术指标和性能评价方法 | 2 | 密度 |  |  | kg/m³ |  | 900~1100 |  |  | 密度 |  | 压裂 | 材料 | 化学材料 | 压裂液体系
|  | 渗透率伤害率 | 压裂液 | 活性水压裂液 | 活性水压裂液 |  | NB/T 10034-2016 | 表1 | 活性水压裂液技术指标和性能评价方法 | 3 | 基质渗透率伤害率 |  |  | % |  | ≤20 |  |  | 渗透率伤害率 |  | 压裂 | 材料 | 化学材料 | 压裂液体系
|  | 渗透率伤害率 | 压裂液 | 活性水压裂液 | 活性水压裂液 |  | NB/T 10034-2016 | 表1 | 活性水压裂液技术指标和性能评价方法 | 4 | 动态滤失渗透率伤害率 |  |  | % |  | ≤40 |  |  | 渗透率伤害率 |  | 压裂 | 材料 | 化学材料 | 压裂液体系
|  | 表面张力 | 压裂液 | 活性水压裂液 | 活性水压裂液 |  | NB/T 10034-2016 | 表1 | 活性水压裂液技术指标和性能评价方法 | 5 | 表面张力 |  |  | mN/m |  | ≤30 |  |  | 表面张力 |  | 压裂 | 材料 | 化学材料 | 压裂液体系
|  | 残渣含量 | 压裂液 | 活性水压裂液 | 活性水压裂液 |  | NB/T 10034-2016 | 表1 | 活性水压裂液技术指标和性能评价方法 | 6 | 残渣含量 |  |  | mg/L |  | ≤50 |  |  | 残渣含量 |  | 压裂 | 材料 | 化学材料 | 压裂液体系
|  | 配伍性 | 压裂液 | 活性水压裂液 | 活性水压裂液 |  | NB/T 10034-2016 | 表1 | 活性水压裂液技术指标和性能评价方法 | 7 | 压裂液与地层水配伍性 |  |  |  |  | 无沉淀、无絮凝 |  |  | 配伍性 |  | 压裂 | 材料 | 化学材料 | 压裂液体系
|  | 黏度保持率 | 压裂液 | 可回收压裂液重复配制液 | 可回收压裂液重复配制液 |  | Q/SY 16011-2018 | 表1 | 可回收压裂液重复配制液技术指标 | 1 | 黏度保持率 |  |  | % |  | ≥80 |  |  | 黏度保持率 |  | 压裂 | 材料 | 化学材料 | 压裂液体系
|  | 降阻性能保持率 | 压裂液 | 可回收压裂液重复配制液 | 可回收压裂液重复配制液 |  | Q/SY 16011-2018 | 表1 | 可回收压裂液重复配制液技术指标 | 2 | 降阻性能保持率 |  |  | % |  | ≥80 |  |  | 降阻性能保持率 |  | 压裂 | 材料 | 化学材料 | 压裂液体系
|  | 耐温耐剪切能力保持率 | 压裂液 | 可回收压裂液重复配制液 | 可回收压裂液重复配制液 |  | Q/SY 16011-2018 | 表1 | 可回收压裂液重复配制液技术指标 | 3 | 耐温耐剪切能力保持率 |  |  | % |  | ≥80 |  |  | 耐温耐剪切能力保持率 |  | 压裂 | 材料 | 化学材料 | 压裂液体系
| 破胶性能 | 破胶时间 | 压裂液 | 可回收压裂液重复配制液 | 可回收压裂液重复配制液 |  | Q/SY 16011-2018 | 表1 | 可回收压裂液重复配制液技术指标 | 4 | 破胶性能 | 破胶时间 |  | min |  | ≤240 |  |  | 破胶液破胶时间 |  | 压裂 | 材料 | 化学材料 | 压裂液体系
|  | 表观黏度 | 压裂液 | 可回收压裂液重复配制液 | 可回收压裂液重复配制液 |  | Q/SY 16011-2018 | 表1 | 可回收压裂液重复配制液技术指标 | 4 | 破胶性能 | 破胶液表观黏度 |  | mPa·s |  | ≤5 |  |  | 破胶液表观黏度 |  | 压裂 | 材料 | 化学材料 | 压裂液体系
| 破胶性能 | 表面张力 | 压裂液 | 可回收压裂液重复配制液 | 可回收压裂液重复配制液 |  | Q/SY 16011-2018 | 表1 | 可回收压裂液重复配制液技术指标 | 4 | 破胶性能 | 破胶液表面张力 |  | mN/m |  | ≤28.0 |  | a 适用于气藏。 | 破胶液表面张力 |  | 压裂 | 材料 | 化学材料 | 压裂液体系
| 破胶性能 | 界面张力 | 压裂液 | 可回收压裂液重复配制液 | 可回收压裂液重复配制液 |  | Q/SY 16011-2018 | 表1 | 可回收压裂液重复配制液技术指标 | 4 | 破胶性能 | 破胶液与航空煤油界面张力 |  | mN/m |  | ≤2.0 |  | b 适用于油藏。 | 破胶液界面张力 |  | 压裂 | 材料 | 化学材料 | 压裂液体系
|  | 残渣含量 | 压裂液 | 可回收压裂液重复配制液 | 可回收压裂液重复配制液 |  | Q/SY 16011-2018 | 表1 | 可回收压裂液重复配制液技术指标 | 5 | 残渣含量 |  |  | mg/L |  | ≤300 |  |  | 残渣含量 |  | 压裂 | 材料 | 化学材料 | 压裂液体系
|  | 破乳率 | 压裂液 | 可回收压裂液重复配制液 | 可回收压裂液重复配制液 |  | Q/SY 16011-2018 | 表1 | 可回收压裂液重复配制液技术指标 | 6 | 破乳率 |  |  | % |  | ≥95 |  |  | 破乳率 |  | 压裂 | 材料 | 化学材料 | 压裂液体系
|  | 配伍性 | 压裂液 | 可回收压裂液重复配制液 | 可回收压裂液重复配制液 |  | Q/SY 16011-2018 | 表1 | 可回收压裂液重复配制液技术指标 | 7 | 配伍性 |  |  |  |  | 室温和储层温度下均无沉淀、无絮凝 |  |  | 配伍性 |  | 压裂 | 材料 | 化学材料 | 压裂液体系
|  | 外观 | 增稠剂 | 瓜豆片 | 瓜豆片 |  | Q/SY 17005-2017 | 表1 | 瓜豆片技术要求 | 1 | 外观 |  |  |  |  | 淡黄色、无结块和霉变 |  |  | 外观 |  | 压裂 | 材料 | 化学材料 | 工作液基液 | 压裂液基液
|  | 含水率 | 增稠剂 | 瓜豆片 | 瓜豆片 |  | Q/SY 17005-2017 | 表1 | 瓜豆片技术要求 | 2 | 含水率 |  |  | % |  | ≤10.5 |  |  | 含水率 |  | 压裂 | 材料 | 化学材料 | 工作液基液 | 压裂液基液
|  | 去壳率 | 增稠剂 | 瓜豆片 | 瓜豆片 |  | Q/SY 17005-2017 | 表1 | 瓜豆片技术要求 | 3 | 去壳率 |  |  | % |  | ≥93.0 |  |  | 去壳率 |  | 压裂 | 材料 | 化学材料 | 工作液基液 | 压裂液基液
|  | 黑、红、褐色片含量 | 增稠剂 | 瓜豆片 | 瓜豆片 |  | Q/SY 17005-2017 | 表1 | 瓜豆片技术要求 | 4 | 黑、红、褐色片含量 |  |  | % |  | ≤1.00 |  |  | 色片含量 |  | 压裂 | 材料 | 化学材料 | 工作液基液 | 压裂液基液
|  | 杂质含量 | 增稠剂 | 瓜豆片 | 瓜豆片 |  | Q/SY 17005-2017 | 表1 | 瓜豆片技术要求 | 5 | 杂质含量 |  |  | % |  | ≤0.25 |  |  | 杂质含量 |  | 压裂 | 材料 | 化学材料 | 工作液基液 | 压裂液基液
|  | 筛余量 | 增稠剂 | 瓜豆片 | 瓜豆片 |  | Q/SY 17005-2017 | 表1 | 瓜豆片技术要求 | 6 | 筛余量 |  |  | % |  | ≥90.00 |  |  | 筛余量 |  | 压裂 | 材料 | 化学材料 | 工作液基液 | 压裂液基液
|  | 灰分 | 增稠剂 | 瓜豆片 | 瓜豆片 |  | Q/SY 17005-2017 | 表1 | 瓜豆片技术要求 | 7 | 灰分 |  |  | % |  | ≤0.85 |  |  | 灰分 |  | 压裂 | 材料 | 化学材料 | 工作液基液 | 压裂液基液
|  | 表观黏度 | 增稠剂 | 瓜豆片 | 瓜豆片 |  | Q/SY 17005-2017 | 表1 | 瓜豆片技术要求 | 8 | 表观黏度 |  |  | mPa·s |  | ≥6000 |  |  | 表观黏度 |  | 压裂 | 材料 | 化学材料 | 工作液基液 | 压裂液基液
|  | 筛析 | 支撑剂 | 压裂用树脂涂覆类预固化支撑剂 | 压裂用树脂涂覆类预固化支撑剂 |  | Q/SY 17007-2018 | 表1 | 压裂用树脂涂覆类预固化支撑剂性能技术指标 | 1 | 筛析 |  |  | % |  | ≥96 |  |  | 筛析 |  | 压裂 | 材料 | 工程材料 | 支撑剂
|  | 平均直径 | 支撑剂 | 压裂用树脂涂覆类预固化支撑剂 | 压裂用树脂涂覆类预固化支撑剂 |  | Q/SY 17007-2018 | 表1 | 压裂用树脂涂覆类预固化支撑剂性能技术指标 | 2 | 平均直径 |  |  | μm |  | 实测值 |  |  | 平均直径 |  | 压裂 | 材料 | 工程材料 | 支撑剂
|  | 球度 | 支撑剂 | 压裂用树脂涂覆类预固化支撑剂 | 压裂用树脂涂覆类预固化支撑剂 |  | Q/SY 17007-2018 | 表1 | 压裂用树脂涂覆类预固化支撑剂性能技术指标 | 3 | 球度 |  |  |  |  | ≥0.7 |  |  | 球度 |  | 压裂 | 材料 | 工程材料 | 支撑剂
|  | 圆度 | 支撑剂 | 压裂用树脂涂覆类预固化支撑剂 | 压裂用树脂涂覆类预固化支撑剂 |  | Q/SY 17007-2018 | 表1 | 压裂用树脂涂覆类预固化支撑剂性能技术指标 | 4 | 圆度 |  |  |  |  | ≥0.7 |  |  | 圆度 |  | 压裂 | 材料 | 工程材料 | 支撑剂
| 密度 | 体积密度 | 支撑剂 | 压裂用树脂涂覆类预固化支撑剂 | 压裂用树脂涂覆类预固化支撑剂 |  | Q/SY 17007-2018 | 表1 | 压裂用树脂涂覆类预固化支撑剂性能技术指标 | 5 | 体积密度 |  |  | g/cm³ |  | 实测值 |  |  | 体积密度 |  | 压裂 | 材料 | 工程材料 | 支撑剂
| 密度 | 绝对密度 | 支撑剂 | 压裂用树脂涂覆类预固化支撑剂 | 压裂用树脂涂覆类预固化支撑剂 |  | Q/SY 17007-2018 | 表1 | 压裂用树脂涂覆类预固化支撑剂性能技术指标 | 6 | 绝对密度 |  |  | g/cm³ |  | 实测值 |  |  | 绝对密度 |  | 压裂 | 材料 | 工程材料 | 支撑剂
|  | 灼烧减量 | 支撑剂 | 压裂用树脂涂覆类预固化支撑剂 | 压裂用树脂涂覆类预固化支撑剂 |  | Q/SY 17007-2018 | 表1 | 压裂用树脂涂覆类预固化支撑剂性能技术指标 | 7 | 灼烧减量 |  |  | % |  | 3～6 |  |  | 灼烧减量 |  | 压裂 | 材料 | 工程材料 | 支撑剂
|  | 筛析 | 支撑剂 | 压裂用树脂涂覆类预固化支撑剂 | 压裂用树脂涂覆类预固化支撑剂 |  | Q/SY 17007-2018 | 表1 | 压裂用树脂涂覆类预固化支撑剂性能技术指标 | 8 | 232℃筛析 |  |  | % | 232℃ | ≥97 |  |  | 232℃筛析 | 温度条件 | 压裂 | 材料 | 工程材料 | 支撑剂
|  | 质量磨损 | 支撑剂 | 压裂用树脂涂覆类预固化支撑剂 | 压裂用树脂涂覆类预固化支撑剂 |  | Q/SY 17007-2018 | 表1 | 压裂用树脂涂覆类预固化支撑剂性能技术指标 | 9 | 质量磨损 |  |  | g |  | ≤0.2 |  |  | 质量磨损 |  | 压裂 | 材料 | 工程材料 | 支撑剂
|  | 导流能力 | 支撑剂 | 压裂用树脂涂覆类预固化支撑剂 | 压裂用树脂涂覆类预固化支撑剂 |  | Q/SY 17007-2018 | 表1 | 压裂用树脂涂覆类预固化支撑剂性能技术指标 | 10 | 短期导流能力 |  |  |  |  | 实测值 |  |  | 短期导流能力 |  | 压裂 | 材料 | 工程材料 | 支撑剂
|  | 筛析 | 支撑剂 | 压裂用树脂涂覆类可固化支撑剂 | 压裂用树脂涂覆类可固化支撑剂 |  | Q/SY 17007-2018 | 表3 | 压裂用树脂涂覆类可固化支撑剂性能技术指标 | 1 | 筛析 |  |  | % |  | ≥90 |  |  | 筛析 |  | 压裂 | 材料 | 工程材料 | 支撑剂
|  | 平均直径 | 支撑剂 | 压裂用树脂涂覆类可固化支撑剂 | 压裂用树脂涂覆类可固化支撑剂 |  | Q/SY 17007-2018 | 表3 | 压裂用树脂涂覆类可固化支撑剂性能技术指标 | 2 | 平均直径 |  |  | μm |  | 实测值 |  |  | 平均直径 |  | 压裂 | 材料 | 工程材料 | 支撑剂
|  | 球度 | 支撑剂 | 压裂用树脂涂覆类可固化支撑剂 | 压裂用树脂涂覆类可固化支撑剂 |  | Q/SY 17007-2018 | 表3 | 压裂用树脂涂覆类可固化支撑剂性能技术指标 | 3 | 球度 |  |  |  |  | ≥0.7 |  |  | 球度 |  | 压裂 | 材料 | 工程材料 | 支撑剂
|  | 圆度 | 支撑剂 | 压裂用树脂涂覆类可固化支撑剂 | 压裂用树脂涂覆类可固化支撑剂 |  | Q/SY 17007-2018 | 表3 | 压裂用树脂涂覆类可固化支撑剂性能技术指标 | 4 | 圆度 |  |  |  |  | ≥0.7 |  |  | 圆度 |  | 压裂 | 材料 | 工程材料 | 支撑剂
| 密度 | 体积密度 | 支撑剂 | 压裂用树脂涂覆类可固化支撑剂 | 压裂用树脂涂覆类可固化支撑剂 |  | Q/SY 17007-2018 | 表3 | 压裂用树脂涂覆类可固化支撑剂性能技术指标 | 5 | 体积密度 |  |  | g/cm³ |  | 实测值 |  |  | 体积密度 |  | 压裂 | 材料 | 工程材料 | 支撑剂
| 密度 | 绝对密度 | 支撑剂 | 压裂用树脂涂覆类可固化支撑剂 | 压裂用树脂涂覆类可固化支撑剂 |  | Q/SY 17007-2018 | 表3 | 压裂用树脂涂覆类可固化支撑剂性能技术指标 | 6 | 绝对密度 |  |  | g/cm³ |  | 实测值 |  |  | 绝对密度 |  | 压裂 | 材料 | 工程材料 | 支撑剂
|  | 灼烧减量 | 支撑剂 | 压裂用树脂涂覆类可固化支撑剂 | 压裂用树脂涂覆类可固化支撑剂 |  | Q/SY 17007-2018 | 表3 | 压裂用树脂涂覆类可固化支撑剂性能技术指标 | 7 | 灼烧减量 |  |  | % |  | 4～8 |  |  | 灼烧减量 |  | 压裂 | 材料 | 工程材料 | 支撑剂
|  | 抗拉强度 | 支撑剂 | 压裂用树脂涂覆类可固化支撑剂 | 压裂用树脂涂覆类可固化支撑剂 |  | Q/SY 17007-2018 | 表3 | 压裂用树脂涂覆类可固化支撑剂性能技术指标 | 8 | 热态抗拉强度 |  |  | MPa |  | ≤2 |  |  | 热态抗拉强度 |  | 压裂 | 材料 | 工程材料 | 支撑剂
|  | 渗透率 | 支撑剂 | 压裂用树脂涂覆类可固化支撑剂 | 压裂用树脂涂覆类可固化支撑剂 |  | Q/SY 17007-2018 | 表3 | 压裂用树脂涂覆类可固化支撑剂性能技术指标 | 9 | 气体渗透率 |  |  | μm2 |  | 实测值 |  |  | 气体渗透率 |  | 压裂 | 材料 | 工程材料 | 支撑剂
|  | 固化熔点 | 支撑剂 | 压裂用树脂涂覆类可固化支撑剂 | 压裂用树脂涂覆类可固化支撑剂 |  | Q/SY 17007-2018 | 表3 | 压裂用树脂涂覆类可固化支撑剂性能技术指标 | 10 | 树脂涂覆类可固化熔点 |  |  | ℃ | 30℃～69℃ | ±8 |  |  | 可固化熔点 | 温度条件 | 压裂 | 材料 | 工程材料 | 支撑剂
|  | 固化熔点 | 支撑剂 | 压裂用树脂涂覆类可固化支撑剂 | 压裂用树脂涂覆类可固化支撑剂 |  | Q/SY 17007-2018 | 表3 | 压裂用树脂涂覆类可固化支撑剂性能技术指标 | 10 | 树脂涂覆类可固化熔点 |  |  | ℃ | 70℃～100℃ | ±8 |  |  | 可固化熔点 | 温度条件 | 压裂 | 材料 | 工程材料 | 支撑剂
|  | 固化熔点 | 支撑剂 | 压裂用树脂涂覆类可固化支撑剂 | 压裂用树脂涂覆类可固化支撑剂 |  | Q/SY 17007-2018 | 表3 | 压裂用树脂涂覆类可固化支撑剂性能技术指标 | 10 | 树脂涂覆类可固化熔点 |  |  | ℃ | 101℃～180℃ | ±10 |  |  | 可固化熔点 | 温度条件 | 压裂 | 材料 | 工程材料 | 支撑剂
|  | 抗压强度 | 支撑剂 | 压裂用树脂涂覆类可固化支撑剂 | 压裂用树脂涂覆类可固化支撑剂 |  | Q/SY 17007-2018 | 表3 | 压裂用树脂涂覆类可固化支撑剂性能技术指标 | 11 | 抗压强度 |  |  | MPa | 低温30℃～69℃ | ≥1.5 |  |  | 抗压强度 | 温度条件 | 压裂 | 材料 | 工程材料 | 支撑剂
|  | 抗压强度 | 支撑剂 | 压裂用树脂涂覆类可固化支撑剂 | 压裂用树脂涂覆类可固化支撑剂 |  | Q/SY 17007-2018 | 表3 | 压裂用树脂涂覆类可固化支撑剂性能技术指标 | 11 | 抗压强度 |  |  | MPa | 高温70℃～180℃ | ≥2.5 |  |  | 抗压强度 | 温度条件 | 压裂 | 材料 | 工程材料 | 支撑剂
|  | 溶解性 | 杀菌剂 | 油田注入水杀菌剂 | 油田注入水杀菌剂（空白水样细菌含量≤103） |  | SY/T 5757-2010 | 表1 | 油田注入水杀菌剂技术要求 | 1 | 溶解性 |  |  |  |  | 均匀无沉淀 |  |  | 溶解性 |  | 注水 | 材料 | 化学材料 | 添加剂 | 杀菌剂
|  | 腐蚀性 | 杀菌剂 | 油田注入水杀菌剂 | 油田注入水杀菌剂（空白水样细菌含量≤103） |  | SY/T 5757-2010 | 表1 | 油田注入水杀菌剂技术要求 | 2 | 腐蚀性 |  |  |  |  | 不增加腐蚀性 |  |  | 腐蚀性 |  | 注水 | 材料 | 化学材料 | 添加剂 | 杀菌剂
|  | 配伍性 | 杀菌剂 | 油田注入水杀菌剂 | 油田注入水杀菌剂（空白水样细菌含量≤103） |  | SY/T 5757-2010 | 表1 | 油田注入水杀菌剂技术要求 | 3 | 配伍性 |  |  |  |  | 好 |  |  | 配伍性 |  | 注水 | 材料 | 化学材料 | 添加剂 | 杀菌剂
| 室内杀菌效果 | 空白水样细菌含量 | 杀菌剂 | 油田注入水杀菌剂 | 油田注入水杀菌剂（空白水样细菌含量≤103） |  | SY/T 5757-2010 | 表1 | 油田注入水杀菌剂技术要求 | 4 | 室内杀菌效果 | 空白水样细菌含量 |  | 个/mL |  | ≤103 |  |  | 细菌含量 |  | 注水 | 材料 | 化学材料 | 添加剂 | 杀菌剂
| 室内杀菌效果 | 杀菌剂最高允许加量 | 杀菌剂 | 油田注入水杀菌剂 | 油田注入水杀菌剂（空白水样细菌含量≤103） |  | SY/T 5757-2010 | 表1 | 油田注入水杀菌剂技术要求 | 5 | 室内杀菌效果 | 杀菌剂最高允许加量 |  | mg/L |  | 50 |  |  | 杀菌剂最高允许加量 |  | 注水 | 材料 | 化学材料 | 添加剂 | 杀菌剂
| 室内杀菌效果 | TGB | 杀菌剂 | 油田注入水杀菌剂 | 油田注入水杀菌剂（空白水样细菌含量≤103） |  | SY/T 5757-2010 | 表1 | 油田注入水杀菌剂技术要求 | 6 | 室内杀菌效果 | 杀菌后水中腐生菌（TGB）含量 |  | 个/mL |  | ≤25 |  |  | TGB |  | 注水 | 材料 | 化学材料 | 添加剂 | 杀菌剂
| 室内杀菌效果 | SRB | 杀菌剂 | 油田注入水杀菌剂 | 油田注入水杀菌剂（空白水样细菌含量≤103） |  | SY/T 5757-2010 | 表1 | 油田注入水杀菌剂技术要求 | 7 | 室内杀菌效果 | 杀菌后水中硫酸盐还原菌（SRB）含量 |  | 个/mL |  | 0 |  |  | SRB |  | 注水 | 材料 | 化学材料 | 添加剂 | 杀菌剂
| 室内杀菌效果 | FB | 杀菌剂 | 油田注入水杀菌剂 | 油田注入水杀菌剂（空白水样细菌含量≤103） |  | SY/T 5757-2010 | 表1 | 油田注入水杀菌剂技术要求 | 8 | 室内杀菌效果 | 杀菌后水中铁细菌（FB）含量 |  | 个/mL |  | ≤25 |  |  | FB |  | 注水 | 材料 | 化学材料 | 添加剂 | 杀菌剂
| 现场杀菌效果 | 现场杀菌效果 | 杀菌剂 | 油田注入水杀菌剂 | 油田注入水杀菌剂（空白水样细菌含量≤103） |  | SY/T 5757-2010 | 表1 | 油田注入水杀菌剂技术要求 | 9 | 现场杀菌效果 |  |  |  |  | 执行SY/T5329-1994中表1的规定 |  |  | #N/A |  | 注水 | 材料 | 化学材料 | 添加剂 | 杀菌剂
|  | 溶解性 | 杀菌剂 | 油田注入水杀菌剂 | 油田注入水杀菌剂（空白水样细菌含量＞103） |  | SY/T 5757-2010 | 表1 | 油田注入水杀菌剂技术要求 | 1 | 溶解性 |  |  |  |  | 均匀无沉淀 |  |  | 溶解性 |  | 注水 | 材料 | 化学材料 | 添加剂 | 杀菌剂
|  | 腐蚀性 | 杀菌剂 | 油田注入水杀菌剂 | 油田注入水杀菌剂（空白水样细菌含量＞103） |  | SY/T 5757-2010 | 表1 | 油田注入水杀菌剂技术要求 | 2 | 腐蚀性 |  |  |  |  | 不增加腐蚀性 |  |  | 腐蚀性 |  | 注水 | 材料 | 化学材料 | 添加剂 | 杀菌剂
|  | 配伍性 | 杀菌剂 | 油田注入水杀菌剂 | 油田注入水杀菌剂（空白水样细菌含量＞103） |  | SY/T 5757-2010 | 表1 | 油田注入水杀菌剂技术要求 | 3 | 配伍性 |  |  |  |  | 好 |  |  | 配伍性 |  | 注水 | 材料 | 化学材料 | 添加剂 | 杀菌剂
| 室内杀菌效果 | 空白水样细菌含量 | 杀菌剂 | 油田注入水杀菌剂 | 油田注入水杀菌剂（空白水样细菌含量＞103） |  | SY/T 5757-2010 | 表1 | 油田注入水杀菌剂技术要求 | 4 | 室内杀菌效果 | 空白水样细菌含量 |  | 个/mL |  | ＞103 |  |  | 细菌含量 |  | 注水 | 材料 | 化学材料 | 添加剂 | 杀菌剂
| 室内杀菌效果 | 杀菌剂最高允许加量 | 杀菌剂 | 油田注入水杀菌剂 | 油田注入水杀菌剂（空白水样细菌含量＞103） |  | SY/T 5757-2010 | 表1 | 油田注入水杀菌剂技术要求 | 5 | 室内杀菌效果 | 杀菌剂最高允许加量 |  | mg/L |  | 80 |  |  | 杀菌剂最高允许加量 |  | 注水 | 材料 | 化学材料 | 添加剂 | 杀菌剂
| 室内杀菌效果 | TGB | 杀菌剂 | 油田注入水杀菌剂 | 油田注入水杀菌剂（空白水样细菌含量＞103） |  | SY/T 5757-2010 | 表1 | 油田注入水杀菌剂技术要求 | 6 | 室内杀菌效果 | 杀菌后水中腐生菌（TGB）含量 |  | 个/mL |  | ≤25 |  |  | TGB |  | 注水 | 材料 | 化学材料 | 添加剂 | 杀菌剂
| 室内杀菌效果 | SRB | 杀菌剂 | 油田注入水杀菌剂 | 油田注入水杀菌剂（空白水样细菌含量＞103） |  | SY/T 5757-2010 | 表1 | 油田注入水杀菌剂技术要求 | 7 | 室内杀菌效果 | 杀菌后水中硫酸盐还原菌（SRB）含量 |  | 个/mL |  | 0 |  |  | SRB |  | 注水 | 材料 | 化学材料 | 添加剂 | 杀菌剂
| 室内杀菌效果 | FB | 杀菌剂 | 油田注入水杀菌剂 | 油田注入水杀菌剂（空白水样细菌含量＞103） |  | SY/T 5757-2010 | 表1 | 油田注入水杀菌剂技术要求 | 8 | 室内杀菌效果 | 杀菌后水中铁细菌（FB）含量 |  | 个/mL |  | ≤25 |  |  | FB |  | 注水 | 材料 | 化学材料 | 添加剂 | 杀菌剂
| 现场杀菌效果 | 现场杀菌效果 | 杀菌剂 | 油田注入水杀菌剂 | 油田注入水杀菌剂（空白水样细菌含量＞103） |  | SY/T 5757-2010 | 表1 | 油田注入水杀菌剂技术要求 | 9 | 现场杀菌效果 |  |  |  |  | 执行SY/T5329-1994中表1的规定 |  |  | #N/A |  | 注水 | 材料 | 化学材料 | 添加剂 | 杀菌剂
|  | 外观 | 稠化剂 | 压裂用羟丙基瓜尔胶 | 压裂用羟丙基瓜尔胶 | 一级品 | SY/T 5764-2007 | 表1 | 压裂用羟丙基瓜尔胶技术指标 | 1 | 外观 |  |  |  |  | 淡黄色粉末 |  |  | 外观 |  | 压裂 | 材料 | 化学材料 | 工作液基液 | 压裂液基液
|  | 筛余量 | 稠化剂 | 压裂用羟丙基瓜尔胶 | 压裂用羟丙基瓜尔胶 | 一级品 | SY/T 5764-2007 | 表1 | 压裂用羟丙基瓜尔胶技术指标 | 2 | 筛余量 |  |  | % | ϕ200x50-0.125/0.09 | ≤1 | 质量分数 |  | 筛余量 | 仪器型号/尺寸？ | 压裂 | 材料 | 化学材料 | 工作液基液 | 压裂液基液
|  | 筛余量 | 稠化剂 | 压裂用羟丙基瓜尔胶 | 压裂用羟丙基瓜尔胶 | 一级品 | SY/T 5764-2007 | 表1 | 压裂用羟丙基瓜尔胶技术指标 | 3 | 筛余量 |  |  | % | ϕ200x50-0.125/0.09 | ≤10 | 质量分数 |  | 筛余量 | 仪器型号/尺寸？ | 压裂 | 材料 | 化学材料 | 工作液基液 | 压裂液基液
|  | 含水率 | 稠化剂 | 压裂用羟丙基瓜尔胶 | 压裂用羟丙基瓜尔胶 | 一级品 | SY/T 5764-2007 | 表1 | 压裂用羟丙基瓜尔胶技术指标 | 4 | 含水率 |  |  | % |  | ≤10.0 | 质量分数 |  | 含水率 |  | 压裂 | 材料 | 化学材料 | 工作液基液 | 压裂液基液
|  | pH值 | 稠化剂 | 压裂用羟丙基瓜尔胶 | 压裂用羟丙基瓜尔胶 | 一级品 | SY/T 5764-2007 | 表1 | 压裂用羟丙基瓜尔胶技术指标 | 5 | pH值 |  |  |  |  | 6.5~7.5 |  |  | pH值 |  | 压裂 | 材料 | 化学材料 | 工作液基液 | 压裂液基液
|  | 表观黏度 | 稠化剂 | 压裂用羟丙基瓜尔胶 | 压裂用羟丙基瓜尔胶 | 一级品 | SY/T 5764-2007 | 表1 | 压裂用羟丙基瓜尔胶技术指标 | 6 | 表观粘度 |  |  | mPa·s | 30℃，170s-1,0.6% | ≥110 |  |  | 表观黏度 | 温度条件，测试参数(剪切速率)，浓度 | 压裂 | 材料 | 化学材料 | 工作液基液 | 压裂液基液
|  | 水不溶物 | 稠化剂 | 压裂用羟丙基瓜尔胶 | 压裂用羟丙基瓜尔胶 | 一级品 | SY/T 5764-2007 | 表1 | 压裂用羟丙基瓜尔胶技术指标 | 7 | 水不溶物 |  |  | % |  | ≤4.0 | 质量分数 |  | 水不溶物 |  | 压裂 | 材料 | 化学材料 | 工作液基液 | 压裂液基液
|  | 交联性能 | 稠化剂 | 压裂用羟丙基瓜尔胶 | 压裂用羟丙基瓜尔胶 | 一级品 | SY/T 5764-2007 | 表1 | 压裂用羟丙基瓜尔胶技术指标 | 8 | 交联性能 |  |  |  |  | 能用玻璃棒挑挂 |  |  | 交联性能 |  | 压裂 | 材料 | 化学材料 | 工作液基液 | 压裂液基液
|  | 流动性 | 稠化剂 | 压裂用羟丙基瓜尔胶 | 压裂用羟丙基瓜尔胶 | 一级品 | SY/T 5764-2007 | 表1 | 压裂用羟丙基瓜尔胶技术指标 | 9 | 流动性 |  |  |  |  | 好 |  |  | 流动性 |  | 压裂 | 材料 | 化学材料 | 工作液基液 | 压裂液基液
|  | 羟丙基取代度 | 稠化剂 | 压裂用羟丙基瓜尔胶 | 压裂用羟丙基瓜尔胶 | 一级品 | SY/T 5764-2007 | 表1 | 压裂用羟丙基瓜尔胶技术指标 | 10 | 羟丙基取代度 MS |  |  |  |  | ≥0.30 |  |  | 羟丙基取代度 |  | 压裂 | 材料 | 化学材料 | 工作液基液 | 压裂液基液
|  | 外观 | 稠化剂 | 压裂用羟丙基瓜尔胶 | 压裂用羟丙基瓜尔胶 | 二级品 | SY/T 5764-2007 | 表1 | 压裂用羟丙基瓜尔胶技术指标 | 1 | 外观 |  |  |  |  | 淡黄色粉末 |  |  | 外观 |  | 压裂 | 材料 | 化学材料 | 工作液基液 | 压裂液基液
|  | 筛余量 | 稠化剂 | 压裂用羟丙基瓜尔胶 | 压裂用羟丙基瓜尔胶 | 二级品 | SY/T 5764-2007 | 表1 | 压裂用羟丙基瓜尔胶技术指标 | 2 | 筛余量 |  |  | % | ϕ200x50-0.125/0.09 | ≤1 |  |  | 筛余量 | 仪器型号/尺寸？ | 压裂 | 材料 | 化学材料 | 工作液基液 | 压裂液基液
|  | 筛余量 | 稠化剂 | 压裂用羟丙基瓜尔胶 | 压裂用羟丙基瓜尔胶 | 二级品 | SY/T 5764-2007 | 表1 | 压裂用羟丙基瓜尔胶技术指标 | 3 | 筛余量 |  |  | % | ϕ200x50-0.125/0.09 | ≤20 |  |  | 筛余量 | 仪器型号/尺寸？ | 压裂 | 材料 | 化学材料 | 工作液基液 | 压裂液基液
|  | 含水率 | 稠化剂 | 压裂用羟丙基瓜尔胶 | 压裂用羟丙基瓜尔胶 | 二级品 | SY/T 5764-2007 | 表1 | 压裂用羟丙基瓜尔胶技术指标 | 4 | 含水率 |  |  | % |  | ≤10.0 |  |  | 含水率 |  | 压裂 | 材料 | 化学材料 | 工作液基液 | 压裂液基液
|  | pH值 | 稠化剂 | 压裂用羟丙基瓜尔胶 | 压裂用羟丙基瓜尔胶 | 二级品 | SY/T 5764-2007 | 表1 | 压裂用羟丙基瓜尔胶技术指标 | 5 | pH值 |  |  |  |  | 6.5~7.5 |  |  | pH值 |  | 压裂 | 材料 | 化学材料 | 工作液基液 | 压裂液基液
|  | 表观黏度 | 稠化剂 | 压裂用羟丙基瓜尔胶 | 压裂用羟丙基瓜尔胶 | 二级品 | SY/T 5764-2007 | 表1 | 压裂用羟丙基瓜尔胶技术指标 | 6 | 表观粘度 |  |  | mPa·s | 30℃，170s-1,0.6% | ≥105 |  |  | 表观黏度 | 温度条件，测试参数(剪切速率)，浓度 | 压裂 | 材料 | 化学材料 | 工作液基液 | 压裂液基液
|  | 水不溶物 | 稠化剂 | 压裂用羟丙基瓜尔胶 | 压裂用羟丙基瓜尔胶 | 二级品 | SY/T 5764-2007 | 表1 | 压裂用羟丙基瓜尔胶技术指标 | 7 | 水不溶物 |  |  | % |  | ≤8.0 |  |  | 水不溶物 |  | 压裂 | 材料 | 化学材料 | 工作液基液 | 压裂液基液
|  | 交联性能 | 稠化剂 | 压裂用羟丙基瓜尔胶 | 压裂用羟丙基瓜尔胶 | 二级品 | SY/T 5764-2007 | 表1 | 压裂用羟丙基瓜尔胶技术指标 | 8 | 交联性能 |  |  |  |  | 能用玻璃棒挑挂 |  |  | 交联性能 |  | 压裂 | 材料 | 化学材料 | 工作液基液 | 压裂液基液
|  | 流动性 | 稠化剂 | 压裂用羟丙基瓜尔胶 | 压裂用羟丙基瓜尔胶 | 二级品 | SY/T 5764-2007 | 表1 | 压裂用羟丙基瓜尔胶技术指标 | 9 | 流动性 |  |  |  |  | 一般 |  |  | 流动性 |  | 压裂 | 材料 | 化学材料 | 工作液基液 | 压裂液基液
|  | 羟丙基取代度 | 稠化剂 | 压裂用羟丙基瓜尔胶 | 压裂用羟丙基瓜尔胶 | 二级品 | SY/T 5764-2007 | 表1 | 压裂用羟丙基瓜尔胶技术指标 | 10 | 羟丙基取代度 MS |  |  |  |  | ≥0.15 |  |  | 羟丙基取代度 |  | 压裂 | 材料 | 化学材料 | 工作液基液 | 压裂液基液
|  | 外观 | 稠化剂 | 压裂用瓜尔胶 | 压裂用瓜尔胶 | 一级品 | SY/T 5764-2007 | 表2 | 压裂用瓜尔胶技术指标 | 1 | 外观 |  |  |  |  | 白色粉末 |  |  | 外观 |  | 压裂 | 材料 | 化学材料 | 工作液基液 | 压裂液基液
|  | 筛余量 | 稠化剂 | 压裂用瓜尔胶 | 压裂用瓜尔胶 | 一级品 | SY/T 5764-2007 | 表2 | 压裂用瓜尔胶技术指标 | 2 | 筛余量 |  |  | % | ϕ200x50-0.125/0.09 | ≤1 | 质量分数 |  | 筛余量 | 仪器型号/尺寸？ | 压裂 | 材料 | 化学材料 | 工作液基液 | 压裂液基液
|  | 筛余量 | 稠化剂 | 压裂用瓜尔胶 | 压裂用瓜尔胶 | 一级品 | SY/T 5764-2007 | 表2 | 压裂用瓜尔胶技术指标 | 3 | 筛余量 |  |  | % | ϕ200x50-0.125/0.09 | ≤10 | 质量分数 |  | 筛余量 | 仪器型号/尺寸？ | 压裂 | 材料 | 化学材料 | 工作液基液 | 压裂液基液
|  | 含水率 | 稠化剂 | 压裂用瓜尔胶 | 压裂用瓜尔胶 | 一级品 | SY/T 5764-2007 | 表2 | 压裂用瓜尔胶技术指标 | 4 | 含水率 |  |  | % |  | ≤10.0 | 质量分数 |  | 含水率 |  | 压裂 | 材料 | 化学材料 | 工作液基液 | 压裂液基液
|  | pH值 | 稠化剂 | 压裂用瓜尔胶 | 压裂用瓜尔胶 | 一级品 | SY/T 5764-2007 | 表2 | 压裂用瓜尔胶技术指标 | 5 | pH值 |  |  |  |  | 6.5~7.0 |  |  | pH值 |  | 压裂 | 材料 | 化学材料 | 工作液基液 | 压裂液基液
|  | 表观黏度 | 稠化剂 | 压裂用瓜尔胶 | 压裂用瓜尔胶 | 一级品 | SY/T 5764-2007 | 表2 | 压裂用瓜尔胶技术指标 | 6 | 表观粘度 |  |  | mPa·s | 30℃，170s-1,0.6% | ≥110 |  |  | 表观黏度 | 温度条件，测试参数(剪切速率)，浓度 | 压裂 | 材料 | 化学材料 | 工作液基液 | 压裂液基液
|  | 水不溶物 | 稠化剂 | 压裂用瓜尔胶 | 压裂用瓜尔胶 | 一级品 | SY/T 5764-2007 | 表2 | 压裂用瓜尔胶技术指标 | 7 | 水不溶物 |  |  | % |  | ≤16.0 | 质量分数 |  | 水不溶物 |  | 压裂 | 材料 | 化学材料 | 工作液基液 | 压裂液基液
|  | 交联性能 | 稠化剂 | 压裂用瓜尔胶 | 压裂用瓜尔胶 | 一级品 | SY/T 5764-2007 | 表2 | 压裂用瓜尔胶技术指标 | 8 | 交联性能 |  |  |  |  | 能用玻璃棒挑挂 |  |  | 交联性能 |  | 压裂 | 材料 | 化学材料 | 工作液基液 | 压裂液基液
|  | 流动性 | 稠化剂 | 压裂用瓜尔胶 | 压裂用瓜尔胶 | 一级品 | SY/T 5764-2007 | 表2 | 压裂用瓜尔胶技术指标 | 9 | 流动性 |  |  |  |  | 一般 |  |  | 流动性 |  | 压裂 | 材料 | 化学材料 | 工作液基液 | 压裂液基液
|  | 外观 | 稠化剂 | 压裂用瓜尔胶 | 压裂用瓜尔胶 | 二级品 | SY/T 5764-2007 | 表2 | 压裂用瓜尔胶技术指标 | 1 | 外观 |  |  |  |  | 白色粉末 |  |  | 外观 |  | 压裂 | 材料 | 化学材料 | 工作液基液 | 压裂液基液
|  | 筛余量 | 稠化剂 | 压裂用瓜尔胶 | 压裂用瓜尔胶 | 二级品 | SY/T 5764-2007 | 表2 | 压裂用瓜尔胶技术指标 | 2 | 筛余量 |  |  | % | ϕ200x50-0.125/0.09 | ≤1 |  |  | 筛余量 | 仪器型号/尺寸？ | 压裂 | 材料 | 化学材料 | 工作液基液 | 压裂液基液
|  | 筛余量 | 稠化剂 | 压裂用瓜尔胶 | 压裂用瓜尔胶 | 二级品 | SY/T 5764-2007 | 表2 | 压裂用瓜尔胶技术指标 | 3 | 筛余量 |  |  | % | ϕ200x50-0.125/0.09 | ≤20 |  |  | 筛余量 | 仪器型号/尺寸？ | 压裂 | 材料 | 化学材料 | 工作液基液 | 压裂液基液
|  | 含水率 | 稠化剂 | 压裂用瓜尔胶 | 压裂用瓜尔胶 | 二级品 | SY/T 5764-2007 | 表2 | 压裂用瓜尔胶技术指标 | 4 | 含水率 |  |  | % |  | ≤10.0 |  |  | 含水率 |  | 压裂 | 材料 | 化学材料 | 工作液基液 | 压裂液基液
|  | pH值 | 稠化剂 | 压裂用瓜尔胶 | 压裂用瓜尔胶 | 二级品 | SY/T 5764-2007 | 表2 | 压裂用瓜尔胶技术指标 | 5 | pH值 |  |  |  |  | 6.5~7.0 |  |  | pH值 |  | 压裂 | 材料 | 化学材料 | 工作液基液 | 压裂液基液
|  | 表观黏度 | 稠化剂 | 压裂用瓜尔胶 | 压裂用瓜尔胶 | 二级品 | SY/T 5764-2007 | 表2 | 压裂用瓜尔胶技术指标 | 6 | 表观粘度 |  |  | mPa·s | 30℃，170s-1,0.6% | ≥110 |  |  | 表观黏度 | 温度条件，测试参数(剪切速率)，浓度 | 压裂 | 材料 | 化学材料 | 工作液基液 | 压裂液基液
|  | 水不溶物 | 稠化剂 | 压裂用瓜尔胶 | 压裂用瓜尔胶 | 二级品 | SY/T 5764-2007 | 表2 | 压裂用瓜尔胶技术指标 | 7 | 水不溶物 |  |  | % |  | ≤20.0 |  |  | 水不溶物 |  | 压裂 | 材料 | 化学材料 | 工作液基液 | 压裂液基液
|  | 交联性能 | 稠化剂 | 压裂用瓜尔胶 | 压裂用瓜尔胶 | 二级品 | SY/T 5764-2007 | 表2 | 压裂用瓜尔胶技术指标 | 8 | 交联性能 |  |  |  |  | 能用玻璃棒挑挂 |  |  | 交联性能 |  | 压裂 | 材料 | 化学材料 | 工作液基液 | 压裂液基液
|  | 流动性 | 稠化剂 | 压裂用瓜尔胶 | 压裂用瓜尔胶 | 二级品 | SY/T 5764-2007 | 表2 | 压裂用瓜尔胶技术指标 | 9 | 流动性 |  |  |  |  | 一般 |  |  | 流动性 |  | 压裂 | 材料 | 化学材料 | 工作液基液 | 压裂液基液
|  | 外观 | 稠化剂 | 压裂用香豆胶 | 压裂用香豆胶 | 特级品 | SY/T 5764-2007 | 表3 | 压裂用香豆胶技术指标 | 1 | 外观 |  |  |  |  | 淡黄色粉末 |  |  | 外观 |  | 压裂 | 材料 | 化学材料 | 工作液基液 | 压裂液基液
|  | 筛余量 | 稠化剂 | 压裂用香豆胶 | 压裂用香豆胶 | 特级品 | SY/T 5764-2007 | 表3 | 压裂用香豆胶技术指标 | 2 | 筛余量 |  |  | % | ϕ200x50-0.125/0.09 | ≤1 | 质量分数 |  | 筛余量 | 仪器型号/尺寸？ | 压裂 | 材料 | 化学材料 | 工作液基液 | 压裂液基液
|  | 筛余量 | 稠化剂 | 压裂用香豆胶 | 压裂用香豆胶 | 特级品 | SY/T 5764-2007 | 表3 | 压裂用香豆胶技术指标 | 3 | 筛余量 |  |  | % | ϕ200x50-0.071/0.05 | ≤15 | 质量分数 |  | 筛余量 | 仪器型号/尺寸？ | 压裂 | 材料 | 化学材料 | 工作液基液 | 压裂液基液
|  | 筛余量 | 稠化剂 | 压裂用香豆胶 | 压裂用香豆胶 | 特级品 | SY/T 5764-2007 | 表3 | 压裂用香豆胶技术指标 | 4 | 筛余量 |  |  | % | ϕ200x50-0.090/0.063 |  | 质量分数 |  | 筛余量 | 仪器型号/尺寸？ | 压裂 | 材料 | 化学材料 | 工作液基液 | 压裂液基液
|  | 含水率 | 稠化剂 | 压裂用香豆胶 | 压裂用香豆胶 | 特级品 | SY/T 5764-2007 | 表3 | 压裂用香豆胶技术指标 | 5 | 含水率 |  |  | % |  | ≤5.0 | 质量分数 |  | 含水率 |  | 压裂 | 材料 | 化学材料 | 工作液基液 | 压裂液基液
|  | pH值 | 稠化剂 | 压裂用香豆胶 | 压裂用香豆胶 | 特级品 | SY/T 5764-2007 | 表3 | 压裂用香豆胶技术指标 | 6 | pH值 |  |  |  |  | 6.5~7.5 |  |  | pH值 |  | 压裂 | 材料 | 化学材料 | 工作液基液 | 压裂液基液
|  | 表观黏度 | 稠化剂 | 压裂用香豆胶 | 压裂用香豆胶 | 特级品 | SY/T 5764-2007 | 表3 | 压裂用香豆胶技术指标 | 7 | 表观粘度 |  |  | mPa·s | 30℃，170s-1,1.0% | ≥220 |  |  | 表观黏度 | 温度条件，测试参数(剪切速率)，浓度 | 压裂 | 材料 | 化学材料 | 工作液基液 | 压裂液基液
|  | 水不溶物 | 稠化剂 | 压裂用香豆胶 | 压裂用香豆胶 | 特级品 | SY/T 5764-2007 | 表3 | 压裂用香豆胶技术指标 | 8 | 水不溶物 |  |  | % |  | ≤6.0 | 质量分数 |  | 水不溶物 |  | 压裂 | 材料 | 化学材料 | 工作液基液 | 压裂液基液
|  | 交联性能 | 稠化剂 | 压裂用香豆胶 | 压裂用香豆胶 | 特级品 | SY/T 5764-2007 | 表3 | 压裂用香豆胶技术指标 | 9 | 交联性能 |  |  |  |  | 能用玻璃棒挑挂 |  |  | 交联性能 |  | 压裂 | 材料 | 化学材料 | 工作液基液 | 压裂液基液
|  | 外观 | 稠化剂 | 压裂用香豆胶 | 压裂用香豆胶 | 一级品 | SY/T 5764-2007 | 表3 | 压裂用香豆胶技术指标 | 1 | 外观 |  |  |  |  | 淡黄色粉末 |  |  | 外观 |  | 压裂 | 材料 | 化学材料 | 工作液基液 | 压裂液基液
|  | 筛余量 | 稠化剂 | 压裂用香豆胶 | 压裂用香豆胶 | 一级品 | SY/T 5764-2007 | 表3 | 压裂用香豆胶技术指标 | 2 | 筛余量 |  |  | % | ϕ200x50-0.125/0.09 | ≤1 |  |  | 筛余量 | 仪器型号/尺寸？ | 压裂 | 材料 | 化学材料 | 工作液基液 | 压裂液基液
|  | 筛余量 | 稠化剂 | 压裂用香豆胶 | 压裂用香豆胶 | 一级品 | SY/T 5764-2007 | 表3 | 压裂用香豆胶技术指标 | 3 | 筛余量 |  |  | % | ϕ200x50-0.071/0.05 |  |  |  | 筛余量 | 仪器型号/尺寸？ | 压裂 | 材料 | 化学材料 | 工作液基液 | 压裂液基液
|  | 筛余量 | 稠化剂 | 压裂用香豆胶 | 压裂用香豆胶 | 一级品 | SY/T 5764-2007 | 表3 | 压裂用香豆胶技术指标 | 4 | 筛余量 |  |  | % | ϕ200x50-0.090/0.063 | ≤10 |  |  | 筛余量 | 仪器型号/尺寸？ | 压裂 | 材料 | 化学材料 | 工作液基液 | 压裂液基液
|  | 含水率 | 稠化剂 | 压裂用香豆胶 | 压裂用香豆胶 | 一级品 | SY/T 5764-2007 | 表3 | 压裂用香豆胶技术指标 | 5 | 含水率 |  |  | % |  | ≤8.0 |  |  | 含水率 |  | 压裂 | 材料 | 化学材料 | 工作液基液 | 压裂液基液
|  | pH值 | 稠化剂 | 压裂用香豆胶 | 压裂用香豆胶 | 一级品 | SY/T 5764-2007 | 表3 | 压裂用香豆胶技术指标 | 6 | pH值 |  |  |  |  | 6.5~7.5 |  |  | pH值 |  | 压裂 | 材料 | 化学材料 | 工作液基液 | 压裂液基液
|  | 表观黏度 | 稠化剂 | 压裂用香豆胶 | 压裂用香豆胶 | 一级品 | SY/T 5764-2007 | 表3 | 压裂用香豆胶技术指标 | 7 | 表观粘度 |  |  | mPa·s | 30℃，170s-1,1.0% | ≥180 |  |  | 表观黏度 | 温度条件，测试参数(剪切速率)，浓度 | 压裂 | 材料 | 化学材料 | 工作液基液 | 压裂液基液
|  | 水不溶物 | 稠化剂 | 压裂用香豆胶 | 压裂用香豆胶 | 一级品 | SY/T 5764-2007 | 表3 | 压裂用香豆胶技术指标 | 8 | 水不溶物 |  |  | % |  | ≤10.0 |  |  | 水不溶物 |  | 压裂 | 材料 | 化学材料 | 工作液基液 | 压裂液基液
|  | 交联性能 | 稠化剂 | 压裂用香豆胶 | 压裂用香豆胶 | 一级品 | SY/T 5764-2007 | 表3 | 压裂用香豆胶技术指标 | 9 | 交联性能 |  |  |  |  | 能用玻璃棒挑挂 |  |  | 交联性能 |  | 压裂 | 材料 | 化学材料 | 工作液基液 | 压裂液基液
|  | 外观 | 稠化剂 | 压裂用香豆胶 | 压裂用香豆胶 | 二级品 | SY/T 5764-2007 | 表3 | 压裂用香豆胶技术指标 | 1 | 外观 |  |  |  |  | 淡黄色粉末 |  |  | 外观 |  | 压裂 | 材料 | 化学材料 | 工作液基液 | 压裂液基液
|  | 筛余量 | 稠化剂 | 压裂用香豆胶 | 压裂用香豆胶 | 二级品 | SY/T 5764-2007 | 表3 | 压裂用香豆胶技术指标 | 2 | 筛余量 |  |  | % | ϕ200x50-0.125/0.09 | ≤1 |  |  | 筛余量 | 仪器型号/尺寸？ | 压裂 | 材料 | 化学材料 | 工作液基液 | 压裂液基液
|  | 筛余量 | 稠化剂 | 压裂用香豆胶 | 压裂用香豆胶 | 二级品 | SY/T 5764-2007 | 表3 | 压裂用香豆胶技术指标 | 3 | 筛余量 |  |  | % | ϕ200x50-0.071/0.05 |  |  |  | 筛余量 | 仪器型号/尺寸？ | 压裂 | 材料 | 化学材料 | 工作液基液 | 压裂液基液
|  | 筛余量 | 稠化剂 | 压裂用香豆胶 | 压裂用香豆胶 | 二级品 | SY/T 5764-2007 | 表3 | 压裂用香豆胶技术指标 | 4 | 筛余量 |  |  | % | ϕ200x50-0.090/0.063 | ≤20 |  |  | 筛余量 | 仪器型号/尺寸？ | 压裂 | 材料 | 化学材料 | 工作液基液 | 压裂液基液
|  | 含水率 | 稠化剂 | 压裂用香豆胶 | 压裂用香豆胶 | 二级品 | SY/T 5764-2007 | 表3 | 压裂用香豆胶技术指标 | 5 | 含水率 |  |  | % |  | ≤10.0 |  |  | 含水率 |  | 压裂 | 材料 | 化学材料 | 工作液基液 | 压裂液基液
|  | pH值 | 稠化剂 | 压裂用香豆胶 | 压裂用香豆胶 | 二级品 | SY/T 5764-2007 | 表3 | 压裂用香豆胶技术指标 | 6 | pH值 |  |  |  |  | 6.5~7.5 |  |  | pH值 |  | 压裂 | 材料 | 化学材料 | 工作液基液 | 压裂液基液
|  | 表观黏度 | 稠化剂 | 压裂用香豆胶 | 压裂用香豆胶 | 二级品 | SY/T 5764-2007 | 表3 | 压裂用香豆胶技术指标 | 7 | 表观粘度 |  |  | mPa·s | 30℃，170s-1,1.0% | ≥160 |  |  | 表观黏度 | 温度条件，测试参数(剪切速率)，浓度 | 压裂 | 材料 | 化学材料 | 工作液基液 | 压裂液基液
|  | 水不溶物 | 稠化剂 | 压裂用香豆胶 | 压裂用香豆胶 | 二级品 | SY/T 5764-2007 | 表3 | 压裂用香豆胶技术指标 | 8 | 水不溶物 |  |  | % |  | ≤12.0 |  |  | 水不溶物 |  | 压裂 | 材料 | 化学材料 | 工作液基液 | 压裂液基液
|  | 交联性能 | 稠化剂 | 压裂用香豆胶 | 压裂用香豆胶 | 二级品 | SY/T 5764-2007 | 表3 | 压裂用香豆胶技术指标 | 9 | 交联性能 |  |  |  |  | 能用玻璃棒挑挂 |  |  | 交联性能 |  | 压裂 | 材料 | 化学材料 | 工作液基液 | 压裂液基液
|  | 外观 | 稠化剂 | 压裂用田菁胶 | 压裂用田菁胶 | 一级品 | SY/T 5764-2007 | 表4 | 压裂用田菁胶技术指标 | 1 | 外观 |  |  |  |  | 淡黄色粉末 |  |  | 外观 |  | 压裂 | 材料 | 化学材料 | 工作液基液 | 压裂液基液
|  | 筛余量 | 稠化剂 | 压裂用田菁胶 | 压裂用田菁胶 | 一级品 | SY/T 5764-2007 | 表4 | 压裂用田菁胶技术指标 | 2 | 筛余量 |  |  | % | ϕ200x50-0.125/0.09 | ≤3 | 质量分数 |  | 筛余量 | 仪器型号/尺寸？ | 压裂 | 材料 | 化学材料 | 工作液基液 | 压裂液基液
|  | 含水率 | 稠化剂 | 压裂用田菁胶 | 压裂用田菁胶 | 一级品 | SY/T 5764-2007 | 表4 | 压裂用田菁胶技术指标 | 3 | 含水率 |  |  | % |  | ≤8.0 |  |  | 含水率 |  | 压裂 | 材料 | 化学材料 | 工作液基液 | 压裂液基液
|  | pH值 | 稠化剂 | 压裂用田菁胶 | 压裂用田菁胶 | 一级品 | SY/T 5764-2007 | 表4 | 压裂用田菁胶技术指标 | 4 | pH值 |  |  |  |  | 6.0~7.0 |  |  | pH值 |  | 压裂 | 材料 | 化学材料 | 工作液基液 | 压裂液基液
|  | 表观黏度 | 稠化剂 | 压裂用田菁胶 | 压裂用田菁胶 | 一级品 | SY/T 5764-2007 | 表4 | 压裂用田菁胶技术指标 | 5 | 表观粘度 |  |  | mPa·s | 30℃，170s-1,1.0% | ≥150 |  |  | 表观黏度 | 温度条件，测试参数(剪切速率)，浓度 | 压裂 | 材料 | 化学材料 | 工作液基液 | 压裂液基液
|  | 水不溶物 | 稠化剂 | 压裂用田菁胶 | 压裂用田菁胶 | 一级品 | SY/T 5764-2007 | 表4 | 压裂用田菁胶技术指标 | 6 | 水不溶物 |  |  | % |  | ≤25.0 | 质量分数 |  | 水不溶物 |  | 压裂 | 材料 | 化学材料 | 工作液基液 | 压裂液基液
|  | 交联性能 | 稠化剂 | 压裂用田菁胶 | 压裂用田菁胶 | 一级品 | SY/T 5764-2007 | 表4 | 压裂用田菁胶技术指标 | 7 | 交联性能 |  |  |  |  | 能用玻璃棒挑挂 |  |  | 交联性能 |  | 压裂 | 材料 | 化学材料 | 工作液基液 | 压裂液基液
|  | 外观 | 稠化剂 | 压裂用田菁胶 | 压裂用田菁胶 | 二级品 | SY/T 5764-2007 | 表4 | 压裂用田菁胶技术指标 | 1 | 外观 |  |  |  |  | 淡黄色粉末 |  |  | 外观 |  | 压裂 | 材料 | 化学材料 | 工作液基液 | 压裂液基液
|  | 筛余量 | 稠化剂 | 压裂用田菁胶 | 压裂用田菁胶 | 二级品 | SY/T 5764-2007 | 表4 | 压裂用田菁胶技术指标 | 2 | 筛余量 |  |  | % | ϕ200x50-0.125/0.09 | ≤7 |  |  | 筛余量 | 仪器型号/尺寸？ | 压裂 | 材料 | 化学材料 | 工作液基液 | 压裂液基液
|  | 含水率 | 稠化剂 | 压裂用田菁胶 | 压裂用田菁胶 | 二级品 | SY/T 5764-2007 | 表4 | 压裂用田菁胶技术指标 | 3 | 含水率 |  |  | % |  | ≤8.0 |  |  | 含水率 |  | 压裂 | 材料 | 化学材料 | 工作液基液 | 压裂液基液
|  | pH值 | 稠化剂 | 压裂用田菁胶 | 压裂用田菁胶 | 二级品 | SY/T 5764-2007 | 表4 | 压裂用田菁胶技术指标 | 4 | pH值 |  |  |  |  | 6.0~7.0 |  |  | pH值 |  | 压裂 | 材料 | 化学材料 | 工作液基液 | 压裂液基液
|  | 表观黏度 | 稠化剂 | 压裂用田菁胶 | 压裂用田菁胶 | 二级品 | SY/T 5764-2007 | 表4 | 压裂用田菁胶技术指标 | 5 | 表观粘度 |  |  | mPa·s | 30℃，170s-1,1.0% | ≥90 |  |  | 表观黏度 | 温度条件，测试参数(剪切速率)，浓度 | 压裂 | 材料 | 化学材料 | 工作液基液 | 压裂液基液
|  | 水不溶物 | 稠化剂 | 压裂用田菁胶 | 压裂用田菁胶 | 二级品 | SY/T 5764-2007 | 表4 | 压裂用田菁胶技术指标 | 6 | 水不溶物 |  |  | % |  | ≤30.0 |  |  | 水不溶物 |  | 压裂 | 材料 | 化学材料 | 工作液基液 | 压裂液基液
|  | 交联性能 | 稠化剂 | 压裂用田菁胶 | 压裂用田菁胶 | 二级品 | SY/T 5764-2007 | 表4 | 压裂用田菁胶技术指标 | 7 | 交联性能 |  |  |  |  | 能用玻璃棒挑挂 |  |  | 交联性能 |  | 压裂 | 材料 | 化学材料 | 工作液基液 | 压裂液基液
|  | 外观 | 稠化剂 | 压裂用非植物胶聚合物稠化剂 | 压裂用非植物胶聚合物稠化剂 | Ⅰ型 | Q/SY 17750-2020 | 表1 | 压裂用非植物胶聚合物稠化剂技术要求 | 1 | 外观 |  |  |  |  | 白色或淡黄色粉末 |  |  | 外观 |  | 压裂 | 材料 | 化学材料 | 工作液基液 | 压裂液基液
|  | 筛余量 | 稠化剂 | 压裂用非植物胶聚合物稠化剂 | 压裂用非植物胶聚合物稠化剂 | Ⅰ型 | Q/SY 17750-2020 | 表1 | 压裂用非植物胶聚合物稠化剂技术要求 | 2 | 筛余量 |  |  | % | ϕ425μm（40 目） | ≤20 |  |  | 筛余量 | 样品规格 | 压裂 | 材料 | 化学材料 | 工作液基液 | 压裂液基液
|  | 筛余量 | 稠化剂 | 压裂用非植物胶聚合物稠化剂 | 压裂用非植物胶聚合物稠化剂 | Ⅰ型 | Q/SY 17750-2020 | 表1 | 压裂用非植物胶聚合物稠化剂技术要求 | 3 | 筛余量 |  |  | % | ϕ425μm（40 目~ϕ125μm（120 目） | ≥70 |  |  | 筛余量 | 样品规格 | 压裂 | 材料 | 化学材料 | 工作液基液 | 压裂液基液
|  | 含水率 | 稠化剂 | 压裂用非植物胶聚合物稠化剂 | 压裂用非植物胶聚合物稠化剂 | Ⅰ型 | Q/SY 17750-2020 | 表1 | 压裂用非植物胶聚合物稠化剂技术要求 | 4 | 含水率 |  |  | % |  | ≤8.0 |  |  | 含水率 |  | 压裂 | 材料 | 化学材料 | 工作液基液 | 压裂液基液
|  | 黏均相对分子质量 | 稠化剂 | 压裂用非植物胶聚合物稠化剂 | 压裂用非植物胶聚合物稠化剂 | Ⅰ型 | Q/SY 17750-2020 | 表1 | 压裂用非植物胶聚合物稠化剂技术要求 | 5 | 黏均相对分子质量 |  |  | 10⁴ |  | 500~900 |  |  | 黏均相对分子质量 |  | 压裂 | 材料 | 化学材料 | 工作液基液 | 压裂液基液
|  | 溶解时间 | 稠化剂 | 压裂用非植物胶聚合物稠化剂 | 压裂用非植物胶聚合物稠化剂 | Ⅰ型 | Q/SY 17750-2020 | 表1 | 压裂用非植物胶聚合物稠化剂技术要求 | 6 | 溶解时间 |  |  | min |  | ≤4 |  |  | 溶解时间 |  | 压裂 | 材料 | 化学材料 | 工作液基液 | 压裂液基液
|  | 表观黏度 | 稠化剂 | 压裂用非植物胶聚合物稠化剂 | 压裂用非植物胶聚合物稠化剂 | Ⅰ型 | Q/SY 17750-2020 | 表1 | 压裂用非植物胶聚合物稠化剂技术要求 | 7 | 表观黏度 |  |  | mPa·s | 100r/min | ≥15（0.2%） |  |  | 表观黏度 | 测试参数 (转速) | 压裂 | 材料 | 化学材料 | 工作液基液 | 压裂液基液
|  | pH值 | 稠化剂 | 压裂用非植物胶聚合物稠化剂 | 压裂用非植物胶聚合物稠化剂 | Ⅰ型 | Q/SY 17750-2020 | 表1 | 压裂用非植物胶聚合物稠化剂技术要求 | 8 | 溶液PH值 |  |  |  |  | 6.0~7.0 |  |  | pH值 |  | 压裂 | 材料 | 化学材料 | 工作液基液 | 压裂液基液
|  | 耐温性能 | 稠化剂 | 压裂用非植物胶聚合物稠化剂 | 压裂用非植物胶聚合物稠化剂 | Ⅰ型 | Q/SY 17750-2020 | 表1 | 压裂用非植物胶聚合物稠化剂技术要求 | 9 | 交联后耐温性能 |  |  | ℃ |  | ≥50 |  |  | 耐温性能 |  | 压裂 | 材料 | 化学材料 | 工作液基液 | 压裂液基液
|  | 黏度保持率 | 稠化剂 | 压裂用非植物胶聚合物稠化剂 | 压裂用非植物胶聚合物稠化剂 | Ⅰ型 | Q/SY 17750-2020 | 表1 | 压裂用非植物胶聚合物稠化剂技术要求 | 10 | 耐盐性能 | 黏度保持率 |  | % |  | ≥45 |  |  | 黏度保持率 |  | 压裂 | 材料 | 化学材料 | 工作液基液 | 压裂液基液
|  | 外观 | 稠化剂 | 压裂用非植物胶聚合物稠化剂 | 压裂用非植物胶聚合物稠化剂 | Ⅱ型 | Q/SY 17750-2020 | 表1 | 压裂用非植物胶聚合物稠化剂技术要求 | 1 | 外观 |  |  |  |  | 白色或淡黄色粉末 |  |  | 外观 |  | 压裂 | 材料 | 化学材料 | 工作液基液 | 压裂液基液
|  | 筛余量 | 稠化剂 | 压裂用非植物胶聚合物稠化剂 | 压裂用非植物胶聚合物稠化剂 | Ⅱ型 | Q/SY 17750-2020 | 表1 | 压裂用非植物胶聚合物稠化剂技术要求 | 2 | 筛余量 |  |  | % | ϕ425μm（40 目） | ≤20 |  |  | 筛余量 | 样品规格 | 压裂 | 材料 | 化学材料 | 工作液基液 | 压裂液基液
|  | 筛余量 | 稠化剂 | 压裂用非植物胶聚合物稠化剂 | 压裂用非植物胶聚合物稠化剂 | Ⅱ型 | Q/SY 17750-2020 | 表1 | 压裂用非植物胶聚合物稠化剂技术要求 | 3 | 筛余量 |  |  | % | ϕ425μm（40 目~ϕ125μm（120 目） | ≥70 |  |  | 筛余量 | 样品规格 | 压裂 | 材料 | 化学材料 | 工作液基液 | 压裂液基液
|  | 含水率 | 稠化剂 | 压裂用非植物胶聚合物稠化剂 | 压裂用非植物胶聚合物稠化剂 | Ⅱ型 | Q/SY 17750-2020 | 表1 | 压裂用非植物胶聚合物稠化剂技术要求 | 4 | 含水率 |  |  | % |  | ≤8.0 |  |  | 含水率 |  | 压裂 | 材料 | 化学材料 | 工作液基液 | 压裂液基液
|  | 黏均相对分子质量 | 稠化剂 | 压裂用非植物胶聚合物稠化剂 | 压裂用非植物胶聚合物稠化剂 | Ⅱ型 | Q/SY 17750-2020 | 表1 | 压裂用非植物胶聚合物稠化剂技术要求 | 5 | 黏均相对分子质量 |  |  | 10⁴ |  | 500~900 |  |  | 黏均相对分子质量 |  | 压裂 | 材料 | 化学材料 | 工作液基液 | 压裂液基液
|  | 溶解时间 | 稠化剂 | 压裂用非植物胶聚合物稠化剂 | 压裂用非植物胶聚合物稠化剂 | Ⅱ型 | Q/SY 17750-2020 | 表1 | 压裂用非植物胶聚合物稠化剂技术要求 | 6 | 溶解时间 |  |  | min |  | ≤8 |  |  | 溶解时间 |  | 压裂 | 材料 | 化学材料 | 工作液基液 | 压裂液基液
|  | 表观黏度 | 稠化剂 | 压裂用非植物胶聚合物稠化剂 | 压裂用非植物胶聚合物稠化剂 | Ⅱ型 | Q/SY 17750-2020 | 表1 | 压裂用非植物胶聚合物稠化剂技术要求 | 7 | 表观黏度 |  |  | mPa·s | 100r/min | ≥48（0.4%） |  |  | 表观黏度 | 测试参数 (转速) | 压裂 | 材料 | 化学材料 | 工作液基液 | 压裂液基液
|  | pH值 | 稠化剂 | 压裂用非植物胶聚合物稠化剂 | 压裂用非植物胶聚合物稠化剂 | Ⅱ型 | Q/SY 17750-2020 | 表1 | 压裂用非植物胶聚合物稠化剂技术要求 | 8 | 溶液PH值 |  |  |  |  | 6.0~7.0 |  |  | pH值 |  | 压裂 | 材料 | 化学材料 | 工作液基液 | 压裂液基液
|  | 耐温性能 | 稠化剂 | 压裂用非植物胶聚合物稠化剂 | 压裂用非植物胶聚合物稠化剂 | Ⅱ型 | Q/SY 17750-2020 | 表1 | 压裂用非植物胶聚合物稠化剂技术要求 | 9 | 交联后耐温性能 |  |  | ℃ |  | ≥90 |  |  | 耐温性能 |  | 压裂 | 材料 | 化学材料 | 工作液基液 | 压裂液基液
|  | 黏度保持率 | 稠化剂 | 压裂用非植物胶聚合物稠化剂 | 压裂用非植物胶聚合物稠化剂 | Ⅱ型 | Q/SY 17750-2020 | 表1 | 压裂用非植物胶聚合物稠化剂技术要求 | 10 | 耐盐性能 | 黏度保持率 |  | % |  | ≥45 |  |  | 黏度保持率 |  | 压裂 | 材料 | 化学材料 | 工作液基液 | 压裂液基液
|  | 外观 | 稠化剂 | 压裂用非植物胶聚合物稠化剂 | 压裂用非植物胶聚合物稠化剂 | Ⅲ型 | Q/SY 17750-2020 | 表1 | 压裂用非植物胶聚合物稠化剂技术要求 | 1 | 外观 |  |  |  |  | 白色或淡黄色粉末 |  |  | 外观 |  | 压裂 | 材料 | 化学材料 | 工作液基液 | 压裂液基液
|  | 筛余量 | 稠化剂 | 压裂用非植物胶聚合物稠化剂 | 压裂用非植物胶聚合物稠化剂 | Ⅲ型 | Q/SY 17750-2020 | 表1 | 压裂用非植物胶聚合物稠化剂技术要求 | 2 | 筛余量 |  |  | % | ϕ425μm（40 目） | ≤20 |  |  | 筛余量 | 样品规格 | 压裂 | 材料 | 化学材料 | 工作液基液 | 压裂液基液
|  | 筛余量 | 稠化剂 | 压裂用非植物胶聚合物稠化剂 | 压裂用非植物胶聚合物稠化剂 | Ⅲ型 | Q/SY 17750-2020 | 表1 | 压裂用非植物胶聚合物稠化剂技术要求 | 3 | 筛余量 |  |  | % | ϕ425μm（40 目~ϕ125μm（120 目） | ≥70 |  |  | 筛余量 | 样品规格 | 压裂 | 材料 | 化学材料 | 工作液基液 | 压裂液基液
|  | 含水率 | 稠化剂 | 压裂用非植物胶聚合物稠化剂 | 压裂用非植物胶聚合物稠化剂 | Ⅲ型 | Q/SY 17750-2020 | 表1 | 压裂用非植物胶聚合物稠化剂技术要求 | 4 | 含水率 |  |  | % |  | ≤8.0 |  |  | 含水率 |  | 压裂 | 材料 | 化学材料 | 工作液基液 | 压裂液基液
|  | 黏均相对分子质量 | 稠化剂 | 压裂用非植物胶聚合物稠化剂 | 压裂用非植物胶聚合物稠化剂 | Ⅲ型 | Q/SY 17750-2020 | 表1 | 压裂用非植物胶聚合物稠化剂技术要求 | 5 | 黏均相对分子质量 |  |  | 10⁴ |  | 500~900 |  |  | 黏均相对分子质量 |  | 压裂 | 材料 | 化学材料 | 工作液基液 | 压裂液基液
|  | 溶解时间 | 稠化剂 | 压裂用非植物胶聚合物稠化剂 | 压裂用非植物胶聚合物稠化剂 | Ⅲ型 | Q/SY 17750-2020 | 表1 | 压裂用非植物胶聚合物稠化剂技术要求 | 6 | 溶解时间 |  |  | min |  | ≤12 |  |  | 溶解时间 |  | 压裂 | 材料 | 化学材料 | 工作液基液 | 压裂液基液
|  | 表观黏度 | 稠化剂 | 压裂用非植物胶聚合物稠化剂 | 压裂用非植物胶聚合物稠化剂 | Ⅲ型 | Q/SY 17750-2020 | 表1 | 压裂用非植物胶聚合物稠化剂技术要求 | 7 | 表观黏度 |  |  | mPa·s | 100r/min | ≥51（0.6%） |  |  | 表观黏度 | 测试参数 (转速) | 压裂 | 材料 | 化学材料 | 工作液基液 | 压裂液基液
|  | pH值 | 稠化剂 | 压裂用非植物胶聚合物稠化剂 | 压裂用非植物胶聚合物稠化剂 | Ⅲ型 | Q/SY 17750-2020 | 表1 | 压裂用非植物胶聚合物稠化剂技术要求 | 8 | 溶液PH值 |  |  |  |  | 6.0~7.0 |  |  | pH值 |  | 压裂 | 材料 | 化学材料 | 工作液基液 | 压裂液基液
|  | 耐温性能 | 稠化剂 | 压裂用非植物胶聚合物稠化剂 | 压裂用非植物胶聚合物稠化剂 | Ⅲ型 | Q/SY 17750-2020 | 表1 | 压裂用非植物胶聚合物稠化剂技术要求 | 9 | 交联后耐温性能 |  |  | ℃ |  | ≥145 |  |  | 耐温性能 |  | 压裂 | 材料 | 化学材料 | 工作液基液 | 压裂液基液
|  | 黏度保持率 | 稠化剂 | 压裂用非植物胶聚合物稠化剂 | 压裂用非植物胶聚合物稠化剂 | Ⅲ型 | Q/SY 17750-2020 | 表1 | 压裂用非植物胶聚合物稠化剂技术要求 | 10 | 耐盐性能 | 黏度保持率 |  | % |  | ≥45 |  |  | 黏度保持率 |  | 压裂 | 材料 | 化学材料 | 工作液基液 | 压裂液基液
|  | 外观 | 增黏剂 | 压裂用快速水合瓜尔胶 | 压裂用快速水合瓜尔胶 | 一级品 | Q/SY 17818-2020 | 表1 | 压裂用增黏剂快速水合瓜尔胶技术要求 | 1 | 外观 |  |  |  |  | 白色或（淡）黄色粉末 |  |  | 外观 |  | 压裂 | 材料 | 化学材料 | 工作液基液 | 压裂液基液
|  | 筛余量 | 增黏剂 | 压裂用快速水合瓜尔胶 | 压裂用快速水合瓜尔胶 | 一级品 | Q/SY 17818-2020 | 表1 | 压裂用增黏剂快速水合瓜尔胶技术要求 | 2 | 筛余量 |  |  | % | 120 目 | ≤0.1 |  |  | 筛余量 | 粒度 | 压裂 | 材料 | 化学材料 | 工作液基液 | 压裂液基液
|  | 筛余量 | 增黏剂 | 压裂用快速水合瓜尔胶 | 压裂用快速水合瓜尔胶 | 一级品 | Q/SY 17818-2020 | 表1 | 压裂用增黏剂快速水合瓜尔胶技术要求 | 3 | 筛余量 |  |  | % | 200 目 | ≤1.0 |  |  | 筛余量 | 粒度 | 压裂 | 材料 | 化学材料 | 工作液基液 | 压裂液基液
|  | 含水率 | 增黏剂 | 压裂用快速水合瓜尔胶 | 压裂用快速水合瓜尔胶 | 一级品 | Q/SY 17818-2020 | 表1 | 压裂用增黏剂快速水合瓜尔胶技术要求 | 4 | 含水率 |  |  | % |  | ≤5.0 |  |  | 含水率 |  | 压裂 | 材料 | 化学材料 | 工作液基液 | 压裂液基液
|  | 表观黏度 | 增黏剂 | 压裂用快速水合瓜尔胶 | 压裂用快速水合瓜尔胶 | 一级品 | Q/SY 17818-2020 | 表1 | 压裂用增黏剂快速水合瓜尔胶技术要求 | 5 | 表观黏度 |  |  | mPa·s | 3min | ≥38.0 |  |  | 表观黏度 | 时间条件 | 压裂 | 材料 | 化学材料 | 工作液基液 | 压裂液基液
|  | 表观黏度 | 增黏剂 | 压裂用快速水合瓜尔胶 | 压裂用快速水合瓜尔胶 | 一级品 | Q/SY 17818-2020 | 表1 | 压裂用增黏剂快速水合瓜尔胶技术要求 | 6 | 表观黏度 |  |  | mPa·s | 60min | ≥42.0 |  |  | 表观黏度 | 时间条件 | 压裂 | 材料 | 化学材料 | 工作液基液 | 压裂液基液
|  | 增黏速率 | 增黏剂 | 压裂用快速水合瓜尔胶 | 压裂用快速水合瓜尔胶 | 一级品 | Q/SY 17818-2020 | 表1 | 压裂用增黏剂快速水合瓜尔胶技术要求 | 7 | 增黏速率 |  |  | % |  | ≥85.0 |  |  | 增黏速率 |  | 压裂 | 材料 | 化学材料 | 工作液基液 | 压裂液基液
|  | pH值 | 增黏剂 | 压裂用快速水合瓜尔胶 | 压裂用快速水合瓜尔胶 | 一级品 | Q/SY 17818-2020 | 表1 | 压裂用增黏剂快速水合瓜尔胶技术要求 | 8 | pH值 |  |  |  |  | 6.0~7.5 |  |  | pH值 |  | 压裂 | 材料 | 化学材料 | 工作液基液 | 压裂液基液
|  | 交联性能 | 增黏剂 | 压裂用快速水合瓜尔胶 | 压裂用快速水合瓜尔胶 | 一级品 | Q/SY 17818-2020 | 表1 | 压裂用增黏剂快速水合瓜尔胶技术要求 | 9 | 交联性能 |  |  |  |  | 交联良好，能用玻璃棒挑挂 |  |  | 交联性能 |  | 压裂 | 材料 | 化学材料 | 工作液基液 | 压裂液基液
|  | 水不溶物 | 增黏剂 | 压裂用快速水合瓜尔胶 | 压裂用快速水合瓜尔胶 | 一级品 | Q/SY 17818-2020 | 表1 | 压裂用增黏剂快速水合瓜尔胶技术要求 | 10 | 水不溶物 |  |  | % |  | ≤11.0 |  |  | 水不溶物 |  | 压裂 | 材料 | 化学材料 | 工作液基液 | 压裂液基液
|  | 灰分 | 增黏剂 | 压裂用快速水合瓜尔胶 | 压裂用快速水合瓜尔胶 | 一级品 | Q/SY 17818-2020 | 表1 | 压裂用增黏剂快速水合瓜尔胶技术要求 | 11 | 灰分 |  |  | % |  | ≤1.0 |  |  | 灰分 |  | 压裂 | 材料 | 化学材料 | 工作液基液 | 压裂液基液
|  | 外观 | 增黏剂 | 压裂用快速水合瓜尔胶 | 压裂用快速水合瓜尔胶 | 二级品 | Q/SY 17818-2020 | 表1 | 压裂用增黏剂快速水合瓜尔胶技术要求 | 1 | 外观 |  |  |  |  | 白色或（淡）黄色粉末 |  |  | 外观 |  | 压裂 | 材料 | 化学材料 | 工作液基液 | 压裂液基液
|  | 筛余量 | 增黏剂 | 压裂用快速水合瓜尔胶 | 压裂用快速水合瓜尔胶 | 二级品 | Q/SY 17818-2020 | 表1 | 压裂用增黏剂快速水合瓜尔胶技术要求 | 2 | 筛余量 |  |  | % | 120 目 | ≤0.1 |  |  | 筛余量 | 粒度 | 压裂 | 材料 | 化学材料 | 工作液基液 | 压裂液基液
|  | 筛余量 | 增黏剂 | 压裂用快速水合瓜尔胶 | 压裂用快速水合瓜尔胶 | 二级品 | Q/SY 17818-2020 | 表1 | 压裂用增黏剂快速水合瓜尔胶技术要求 | 3 | 筛余量 |  |  | % | 200 目 | ≤1.0 |  |  | 筛余量 | 粒度 | 压裂 | 材料 | 化学材料 | 工作液基液 | 压裂液基液
|  | 含水率 | 增黏剂 | 压裂用快速水合瓜尔胶 | 压裂用快速水合瓜尔胶 | 二级品 | Q/SY 17818-2020 | 表1 | 压裂用增黏剂快速水合瓜尔胶技术要求 | 4 | 含水率 |  |  | % |  | ≤5.0 |  |  | 含水率 |  | 压裂 | 材料 | 化学材料 | 工作液基液 | 压裂液基液
|  | 表观黏度 | 增黏剂 | 压裂用快速水合瓜尔胶 | 压裂用快速水合瓜尔胶 | 二级品 | Q/SY 17818-2020 | 表1 | 压裂用增黏剂快速水合瓜尔胶技术要求 | 5 | 表观黏度 |  |  | mPa·s | 3min | ≥34.0 |  |  | 表观黏度 | 时间条件 | 压裂 | 材料 | 化学材料 | 工作液基液 | 压裂液基液
|  | 表观黏度 | 增黏剂 | 压裂用快速水合瓜尔胶 | 压裂用快速水合瓜尔胶 | 二级品 | Q/SY 17818-2020 | 表1 | 压裂用增黏剂快速水合瓜尔胶技术要求 | 6 | 表观黏度 |  |  | mPa·s | 60min | >38.0 |  |  | 表观黏度 | 时间条件 | 压裂 | 材料 | 化学材料 | 工作液基液 | 压裂液基液
|  | 增黏速率 | 增黏剂 | 压裂用快速水合瓜尔胶 | 压裂用快速水合瓜尔胶 | 二级品 | Q/SY 17818-2020 | 表1 | 压裂用增黏剂快速水合瓜尔胶技术要求 | 7 | 增黏速率 |  |  | % |  | ≥85.0 |  |  | 增黏速率 |  | 压裂 | 材料 | 化学材料 | 工作液基液 | 压裂液基液
|  | pH值 | 增黏剂 | 压裂用快速水合瓜尔胶 | 压裂用快速水合瓜尔胶 | 二级品 | Q/SY 17818-2020 | 表1 | 压裂用增黏剂快速水合瓜尔胶技术要求 | 8 | pH值 |  |  |  |  | 6.0~7.5 |  |  | pH值 |  | 压裂 | 材料 | 化学材料 | 工作液基液 | 压裂液基液
|  | 交联性能 | 增黏剂 | 压裂用快速水合瓜尔胶 | 压裂用快速水合瓜尔胶 | 二级品 | Q/SY 17818-2020 | 表1 | 压裂用增黏剂快速水合瓜尔胶技术要求 | 9 | 交联性能 |  |  |  |  | 交联良好，能用玻璃棒挑挂 |  |  | 交联性能 |  | 压裂 | 材料 | 化学材料 | 工作液基液 | 压裂液基液
|  | 水不溶物 | 增黏剂 | 压裂用快速水合瓜尔胶 | 压裂用快速水合瓜尔胶 | 二级品 | Q/SY 17818-2020 | 表1 | 压裂用增黏剂快速水合瓜尔胶技术要求 | 10 | 水不溶物 |  |  | % |  | ≤13.0 |  |  | 水不溶物 |  | 压裂 | 材料 | 化学材料 | 工作液基液 | 压裂液基液
|  | 灰分 | 增黏剂 | 压裂用快速水合瓜尔胶 | 压裂用快速水合瓜尔胶 | 二级品 | Q/SY 17818-2020 | 表1 | 压裂用增黏剂快速水合瓜尔胶技术要求 | 11 | 灰分 |  |  | % |  | ≤1.0 |  |  | 灰分 |  | 压裂 | 材料 | 化学材料 | 工作液基液 | 压裂液基液
| 质量分数 | 氟硼酸含量 | 酸化用酸 | 酸化用氟硼酸 | 酸化用氟硼酸 |  | SY/T 6213-2016 | 表1 | 酸化用氟硼酸指标 | 1 | 氟硼酸(HBF4)的质量分数 |  |  | % |  | ≥50% | 质量分数 |  | 质量分数 |  | 酸化 | 材料 | 化学材料 | 酸液体系
| 质量分数 | 游离硼酸含量 | 酸化用酸 | 酸化用氟硼酸 | 酸化用氟硼酸 |  | SY/T 6213-2016 | 表1 | 酸化用氟硼酸指标 | 2 | 游离硼酸(H3BO3)的质量分数 |  |  | % |  | ≤3.0% | 质量分数 |  | 质量分数 |  | 酸化 | 材料 | 化学材料 | 酸液体系
| 质量分数 | 游离氢氟酸含量 | 酸化用酸 | 酸化用氟硼酸 | 酸化用氟硼酸 |  | SY/T 6213-2016 | 表1 | 酸化用氟硼酸指标 | 3 | 游离氢氟酸(HF)的质量分数 |  |  | % |  | ≤3.0% | 质量分数 |  | 质量分数 |  | 酸化 | 材料 | 化学材料 | 酸液体系
| 质量分数 | 铁含量 | 酸化用酸 | 酸化用氟硼酸 | 酸化用氟硼酸 |  | SY/T 6213-2016 | 表1 | 酸化用氟硼酸指标 | 4 | 铁(以Fe计)的质量分数 |  |  | % |  | ≤0.01% | 质量分数 |  | 质量分数 |  | 酸化 | 材料 | 化学材料 | 酸液体系
| 质量分数 | 硫酸根含量 | 酸化用酸 | 酸化用氟硼酸 | 酸化用氟硼酸 |  | SY/T 6213-2016 | 表1 | 酸化用氟硼酸指标 | 5 | 硫酸根(SO42-)的质量分数 |  |  | % |  | ≤0.03% | 质量分数 |  | 质量分数 |  | 酸化 | 材料 | 化学材料 | 酸液体系
|  | 外观 | 稠化剂 | 稠化酸用稠化剂 | 粉剂类稠化酸用稠化剂 |  | SY/T 6214-2016 | 表1 | 稠化酸用稠化剂技术指标 | 1 | 外观 |  |  |  |  | 白色或淡黄色粉末 |  |  | 外观 |  | 酸化 | 材料 | 化学材料 | 工作液基液 | 酸液基液
|  | 筛余量 | 稠化剂 | 稠化酸用稠化剂 | 粉剂类稠化酸用稠化剂 |  | SY/T 6214-2016 | 表1 | 稠化酸用稠化剂技术指标 | 2 | 筛余量 |  |  | % | ϕ0.425mm (40目) | ≤20 |  |  | 筛余量 | 样品规格 | 酸化 | 材料 | 化学材料 | 工作液基液 | 酸液基液
|  | 筛余量 | 稠化剂 | 稠化酸用稠化剂 | 粉剂类稠化酸用稠化剂 |  | SY/T 6214-2016 | 表1 | 稠化酸用稠化剂技术指标 | 3 | 筛余量 |  |  | % | ϕ0.109mm (140目) | ≥70 |  |  | 筛余量 | 样品规格 | 酸化 | 材料 | 化学材料 | 工作液基液 | 酸液基液
|  | 酸分散性 | 稠化剂 | 稠化酸用稠化剂 | 粉剂类稠化酸用稠化剂 |  | SY/T 6214-2016 | 表1 | 稠化酸用稠化剂技术指标 | 4 | 酸分散性 |  |  | h |  | ≤2 |  |  | 酸分散性 |  | 酸化 | 材料 | 化学材料 | 工作液基液 | 酸液基液
|  | 酸溶时间 | 稠化剂 | 稠化酸用稠化剂 | 粉剂类稠化酸用稠化剂 |  | SY/T 6214-2016 | 表1 | 稠化酸用稠化剂技术指标 | 5 | 酸溶时间 |  |  | h |  | ≤4 |  |  | 酸溶时间 |  | 酸化 | 材料 | 化学材料 | 工作液基液 | 酸液基液
|  | 表观黏度 | 稠化剂 | 稠化酸用稠化剂 | 粉剂类稠化酸用稠化剂 |  | SY/T 6214-2016 | 表1 | 稠化酸用稠化剂技术指标 | 6 | 表观黏度 |  |  | mPa·s | 30℃ | ≥27 | 0.6%稠化剂 |  | 表观黏度 | 温度条件 | 酸化 | 材料 | 化学材料 | 工作液基液 | 酸液基液
|  | 表观黏度 | 稠化剂 | 稠化酸用稠化剂 | 粉剂类稠化酸用稠化剂 |  | SY/T 6214-2016 | 表1 | 稠化酸用稠化剂技术指标 | 7 | 表观黏度 |  |  | mPa·s | 30℃ | — | 3.5%稠化剂 |  | 表观黏度 | 温度条件 | 酸化 | 材料 | 化学材料 | 工作液基液 | 酸液基液
|  | 耐温性能 | 稠化剂 | 稠化酸用稠化剂 | 粉剂类稠化酸用稠化剂 |  | SY/T 6214-2016 | 表1 | 稠化酸用稠化剂技术指标 | 8 | 耐温性能（170s-1） |  |  | ℃ |  | ≥135 |  |  | 耐温性能 |  | 酸化 | 材料 | 化学材料 | 工作液基液 | 酸液基液
|  | 剪切稳定性 | 稠化剂 | 稠化酸用稠化剂 | 粉剂类稠化酸用稠化剂 |  | SY/T 6214-2016 | 表1 | 稠化酸用稠化剂技术指标 | 9 | 剪切稳定性(170s-1,1h) |  |  | mPa·s | 30℃ | ≥22 |  |  | 剪切稳定性 | 温度条件 | 酸化 | 材料 | 化学材料 | 工作液基液 | 酸液基液
|  | 剪切稳定性 | 稠化剂 | 稠化酸用稠化剂 | 粉剂类稠化酸用稠化剂 |  | SY/T 6214-2016 | 表1 | 稠化酸用稠化剂技术指标 | 10 | 剪切稳定性(170s-1,1h) |  |  | mPa·s | 90℃ | ≥18 |  |  | 剪切稳定性 | 温度条件 | 酸化 | 材料 | 化学材料 | 工作液基液 | 酸液基液
|  | 外观 | 稠化剂 | 稠化酸用稠化剂 | 乳液类稠化酸用稠化剂 |  | SY/T 6214-2016 | 表1 | 稠化酸用稠化剂技术指标 | 1 | 外观 |  |  |  |  | 均匀乳液 |  |  | 外观 |  | 酸化 | 材料 | 化学材料 | 工作液基液 | 酸液基液
|  | 筛余量 | 稠化剂 | 稠化酸用稠化剂 | 乳液类稠化酸用稠化剂 |  | SY/T 6214-2016 | 表1 | 稠化酸用稠化剂技术指标 | 2 | 筛余量 |  |  | % | ϕ0.425mm (40目) | — |  |  | 筛余量 | 样品规格 | 酸化 | 材料 | 化学材料 | 工作液基液 | 酸液基液
|  | 筛余量 | 稠化剂 | 稠化酸用稠化剂 | 乳液类稠化酸用稠化剂 |  | SY/T 6214-2016 | 表1 | 稠化酸用稠化剂技术指标 | 3 | 筛余量 |  |  | % | ϕ0.109mm (140目) | — |  |  | 筛余量 | 样品规格 | 酸化 | 材料 | 化学材料 | 工作液基液 | 酸液基液
|  | 酸分散性 | 稠化剂 | 稠化酸用稠化剂 | 乳液类稠化酸用稠化剂 |  | SY/T 6214-2016 | 表1 | 稠化酸用稠化剂技术指标 | 4 | 酸分散性 |  |  | h |  | ≤2 |  |  | 酸分散性 |  | 酸化 | 材料 | 化学材料 | 工作液基液 | 酸液基液
|  | 酸溶时间 | 稠化剂 | 稠化酸用稠化剂 | 乳液类稠化酸用稠化剂 |  | SY/T 6214-2016 | 表1 | 稠化酸用稠化剂技术指标 | 5 | 酸溶时间 |  |  | h |  | ≤2 |  |  | 酸溶时间 |  | 酸化 | 材料 | 化学材料 | 工作液基液 | 酸液基液
|  | 表观黏度 | 稠化剂 | 稠化酸用稠化剂 | 乳液类稠化酸用稠化剂 |  | SY/T 6214-2016 | 表1 | 稠化酸用稠化剂技术指标 | 6 | 表观黏度 |  |  | mPa·s | 30℃ | — | 0.6%稠化剂 |  | 表观黏度 | 温度条件 | 酸化 | 材料 | 化学材料 | 工作液基液 | 酸液基液
|  | 表观黏度 | 稠化剂 | 稠化酸用稠化剂 | 乳液类稠化酸用稠化剂 |  | SY/T 6214-2016 | 表1 | 稠化酸用稠化剂技术指标 | 7 | 表观黏度 |  |  | mPa·s | 30℃ | ≥27 | 3.5%稠化剂 |  | 表观黏度 | 温度条件 | 酸化 | 材料 | 化学材料 | 工作液基液 | 酸液基液
|  | 耐温性能 | 稠化剂 | 稠化酸用稠化剂 | 乳液类稠化酸用稠化剂 |  | SY/T 6214-2016 | 表1 | 稠化酸用稠化剂技术指标 | 8 | 耐温性能（170s-1） |  |  | ℃ |  | ≥120 |  |  | 耐温性能 |  | 酸化 | 材料 | 化学材料 | 工作液基液 | 酸液基液
|  | 剪切稳定性 | 稠化剂 | 稠化酸用稠化剂 | 乳液类稠化酸用稠化剂 |  | SY/T 6214-2016 | 表1 | 稠化酸用稠化剂技术指标 | 9 | 剪切稳定性(170s-1,1h) |  |  | mPa·s | 30℃ | ≥25 |  |  | 剪切稳定性 | 温度条件 | 酸化 | 材料 | 化学材料 | 工作液基液 | 酸液基液
|  | 剪切稳定性 | 稠化剂 | 稠化酸用稠化剂 | 乳液类稠化酸用稠化剂 |  | SY/T 6214-2016 | 表1 | 稠化酸用稠化剂技术指标 | 10 | 剪切稳定性(170s-1,1h) |  |  | mPa·s | 90℃ | ≥18 |  |  | 剪切稳定性 | 温度条件 | 酸化 | 材料 | 化学材料 | 工作液基液 | 酸液基液
|  | 表观黏度 | 酸化用酸 | 粘弹性表面活性剂自转向酸 | 粘弹性表面活性剂自转向酸 |  | Q/SY 17003-2017 | 表1 | 粘弹性表面活性剂自转向酸性能指标 | 1 | 鲜酸表观黏度 |  |  | mPa·s | 常温 | ≥3 |  |  | 表观黏度 | 温度条件 | 酸化 | 材料 | 化学材料 | 酸液体系
|  | 峰值黏度 | 酸化用酸 | 粘弹性表面活性剂自转向酸 | 粘弹性表面活性剂自转向酸 |  | Q/SY 17003-2017 | 表1 | 粘弹性表面活性剂自转向酸性能指标 | 2 | 峰值黏度 |  |  | mPa·s | 常温 | ≥150 |  |  | 峰值黏度 | 温度条件 | 酸化 | 材料 | 化学材料 | 酸液体系
|  | 峰值黏度 | 酸化用酸 | 粘弹性表面活性剂自转向酸 | 粘弹性表面活性剂自转向酸 |  | Q/SY 17003-2017 | 表1 | 粘弹性表面活性剂自转向酸性能指标 | 3 | 峰值黏度 |  |  | mPa·s | 90℃ | ≥70 |  |  | 峰值黏度 | 温度条件 | 酸化 | 材料 | 化学材料 | 酸液体系
|  | 峰值剪切黏度 | 酸化用酸 | 粘弹性表面活性剂自转向酸 | 粘弹性表面活性剂自转向酸 |  | Q/SY 17003-2017 | 表1 | 粘弹性表面活性剂自转向酸性能指标 | 4 | 峰值剪切黏度 |  |  | mPa·s | 90℃ | ≥30 |  |  | 峰值剪切黏度 | 温度条件 | 酸化 | 材料 | 化学材料 | 酸液体系
| 粘弹性 | 返回角度 | 酸化用酸 | 粘弹性表面活性剂自转向酸 | 粘弹性表面活性剂自转向酸 |  | Q/SY 17003-2017 | 表1 | 粘弹性表面活性剂自转向酸性能指标 | 5 | 粘弹性 | 返回角度 |  | （°） |  | ≤30 |  |  | 返回角度 |  | 酸化 | 材料 | 化学材料 | 酸液体系
| 粘弹性 | 返回时间 | 酸化用酸 | 粘弹性表面活性剂自转向酸 | 粘弹性表面活性剂自转向酸 |  | Q/SY 17003-2017 | 表1 | 粘弹性表面活性剂自转向酸性能指标 | 6 | 粘弹性 | 返回时间 |  | s |  | ≤2 |  |  | 返回时间 |  | 酸化 | 材料 | 化学材料 | 酸液体系
|  | 表面张力 | 酸化用酸 | 粘弹性表面活性剂自转向酸 | 粘弹性表面活性剂自转向酸 |  | Q/SY 17003-2017 | 表1 | 粘弹性表面活性剂自转向酸性能指标 | 7 | 鲜酸表面张力 |  |  | mN/m |  | ≤35 |  |  | 表面张力 |  | 酸化 | 材料 | 化学材料 | 酸液体系
|  | 表面张力 | 酸化用酸 | 粘弹性表面活性剂自转向酸 | 粘弹性表面活性剂自转向酸 |  | Q/SY 17003-2017 | 表1 | 粘弹性表面活性剂自转向酸性能指标 | 8 | 乏酸破胶液表面张力 |  |  | mN/m |  | ≤33 |  |  | 表面张力 |  | 酸化 | 材料 | 化学材料 | 酸液体系
|  | 运动黏度 | 酸化用酸 | 粘弹性表面活性剂自转向酸 | 粘弹性表面活性剂自转向酸 |  | Q/SY 17003-2017 | 表1 | 粘弹性表面活性剂自转向酸性能指标 | 9 | 乏酸破胶液运动黏度 |  |  | mm²/s |  | ≤5 |  |  | 运动黏度 |  | 酸化 | 材料 | 化学材料 | 酸液体系
|  | 腐蚀速率 | 酸化用酸 | 粘弹性表面活性剂自转向酸 | 粘弹性表面活性剂自转向酸 |  | Q/SY 17003-2017 | 表1 | 粘弹性表面活性剂自转向酸性能指标 | 10 | 腐蚀速率 |  |  | g/(m2 · h) | 90℃静态 | ≤5 |  |  | 腐蚀速率 | 温度条件 | 酸化 | 材料 | 化学材料 | 酸液体系
|  | 双岩心酸化实验方法?? |  | 粘弹性表面活性剂自转向酸 | 粘弹性表面活性剂自转向酸 |  | Q/SY 17003-2017 | 表1 | 粘弹性表面活性剂自转向酸性能指标 | 11 | 双岩心酸化实验方法 |  |  |  |  | - |  |  | #N/A |  | 酸化 | 材料 | 化学材料 | 酸液体系
|  | 外观 | 起泡剂 | 压裂酸化用起泡剂 | 压裂酸化用起泡剂 |  | Q/SY 17006-2017 | 表1 | 压裂酸化用起泡剂技术要求 | 1 | 外观 |  |  |  |  | 均相液体 |  |  | 外观 |  | 压裂酸化 | 材料 | 化学材料 | 添加剂 | 起泡剂
|  | pH值 | 起泡剂 | 压裂酸化用起泡剂 | 压裂酸化用起泡剂 |  | Q/SY 17006-2017 | 表1 | 压裂酸化用起泡剂技术要求 | 2 | pH值 |  |  |  |  | 6.0～7.5 |  |  | pH值 |  | 压裂酸化 | 材料 | 化学材料 | 添加剂 | 起泡剂
| 密度 | 密度 | 起泡剂 | 压裂酸化用起泡剂 | 压裂酸化用起泡剂 |  | Q/SY 17006-2017 | 表1 | 压裂酸化用起泡剂技术要求 | 3 | 密度 |  |  | g/cm³ | 20℃ | 0.7000～1.1000 |  |  | 密度 | 温度条件 | 压裂酸化 | 材料 | 化学材料 | 添加剂 | 起泡剂
|  | 配伍性 | 起泡剂 | 压裂酸化用起泡剂 | 压裂酸化用起泡剂 |  | Q/SY 17006-2017 | 表1 | 压裂酸化用起泡剂技术要求 | 4 | 配伍性 | 与压裂液的配伍性 |  |  |  | 无分层、絮状物及沉淀 |  |  | 配伍性 |  | 压裂酸化 | 材料 | 化学材料 | 添加剂 | 起泡剂
|  | 配伍性 | 起泡剂 | 压裂酸化用起泡剂 | 压裂酸化用起泡剂 |  | Q/SY 17006-2017 | 表1 | 压裂酸化用起泡剂技术要求 | 5 | 配伍性 | 与酸液的配伍性 |  |  |  | 无分层、絮状物及沉淀 |  |  | 配伍性 |  | 压裂酸化 | 材料 | 化学材料 | 添加剂 | 起泡剂
|  | 表面张力 | 起泡剂 | 压裂酸化用起泡剂 | 压裂酸化用起泡剂 |  | Q/SY 17006-2017 | 表1 | 压裂酸化用起泡剂技术要求 | 6 | 表面张力 |  |  | mN/m | 蒸馏水，25℃，0.5% | ≤32.0 |  |  | 表面张力 | 实验介质/温度条件 | 压裂酸化 | 材料 | 化学材料 | 添加剂 | 起泡剂
|  | 表面张力 | 起泡剂 | 压裂酸化用起泡剂 | 压裂酸化用起泡剂 |  | Q/SY 17006-2017 | 表1 | 压裂酸化用起泡剂技术要求 | 7 | 表面张力 |  |  | mN/m | 标准盐水，25℃，0.5% | ≤32.0 |  |  | 表面张力 | 实验介质/温度条件 | 压裂酸化 | 材料 | 化学材料 | 添加剂 | 起泡剂
|  | 表面张力 | 起泡剂 | 压裂酸化用起泡剂 | 压裂酸化用起泡剂 |  | Q/SY 17006-2017 | 表1 | 压裂酸化用起泡剂技术要求 | 8 | 表面张力 |  |  | mN/m | 酸液，25℃，0.5% | ≤32.0 |  |  | 表面张力 | 温度条件 | 压裂酸化 | 材料 | 化学材料 | 添加剂 | 起泡剂
|  | 泡沫质量 | 起泡剂 | 压裂酸化用起泡剂 | 压裂酸化用起泡剂 |  | Q/SY 17006-2017 | 表1 | 压裂酸化用起泡剂技术要求 | 9 | 泡沫质量 |  |  | % | 蒸馏水，25℃，0.5% | ≥75.0 |  |  | 泡沫质量 | 实验介质/温度条件 | 压裂酸化 | 材料 | 化学材料 | 添加剂 | 起泡剂
|  | 半衰期 | 起泡剂 | 压裂酸化用起泡剂 | 压裂酸化用起泡剂 | [5 empty] | 半衰期 |  |  | s | 蒸馏水，25℃，0.5% | ≥400.0 |  |  | 半衰期 | 实验介质/温度条件 | 压裂酸化 | 材料 | 化学材料 | 添加剂 | 起泡剂
|  | 泡沫质量 | 起泡剂 | 压裂酸化用起泡剂 | 压裂酸化用起泡剂 |  | Q/SY 17006-2017 | 表1 | 压裂酸化用起泡剂技术要求 | 10 | 泡沫质量 |  |  | % | 标准盐水，25℃，0.5% | ≥72.0 |  |  | 泡沫质量 | 实验介质/温度条件 | 压裂酸化 | 材料 | 化学材料 | 添加剂 | 起泡剂
|  | 半衰期 | 起泡剂 | 压裂酸化用起泡剂 | 压裂酸化用起泡剂 | [5 empty] | 半衰期 |  |  | s | 标准盐水，25℃，0.5% | ≥360.0 |  |  | 半衰期 | 实验介质/温度条件 | 压裂酸化 | 材料 | 化学材料 | 添加剂 | 起泡剂
|  | 泡沫质量 | 起泡剂 | 压裂酸化用起泡剂 | 压裂酸化用起泡剂 |  | Q/SY 17006-2017 | 表1 | 压裂酸化用起泡剂技术要求 | 11 | 泡沫质量 |  |  | % | 酸液，25℃，0.5% | ≥70.0 |  |  | 泡沫质量 | 温度条件 | 压裂酸化 | 材料 | 化学材料 | 添加剂 | 起泡剂
|  | 半衰期 | 起泡剂 | 压裂酸化用起泡剂 | 压裂酸化用起泡剂 | [5 empty] | 半衰期 |  |  | s | 酸液，25℃，0.5% | ≥300.0 |  |  | 半衰期 | 温度条件 | 压裂酸化 | 材料 | 化学材料 | 添加剂 | 起泡剂
|  | 外观 | 助排剂 | 酸化压裂助排剂 | 油井用氟碳类水溶性酸化压裂助排剂 |  | Q/SY 17376-2017 | 表1 | 酸化压裂助排剂技术指标要求 | 1 | 外观 |  |  |  |  | 无变色、无分层和无沉淀 |  |  | 外观 |  | 酸化压裂 | 材料 | 化学材料 | 添加剂 | 助排剂
|  | pH值 | 助排剂 | 酸化压裂助排剂 | 油井用氟碳类水溶性酸化压裂助排剂 |  | Q/SY 17376-2017 | 表1 | 酸化压裂助排剂技术指标要求 | 2 | pH值 |  |  |  |  | 6.0～8.0 |  |  | pH值 |  | 酸化压裂 | 材料 | 化学材料 | 添加剂 | 助排剂
| 密度 | 密度 | 助排剂 | 酸化压裂助排剂 | 油井用氟碳类水溶性酸化压裂助排剂 |  | Q/SY 17376-2017 | 表1 | 酸化压裂助排剂技术指标要求 | 3 | 密度 |  |  | g/cm³ |  | 0.9500～1.0800 |  |  | 密度 |  | 酸化压裂 | 材料 | 化学材料 | 添加剂 | 助排剂
|  | 溶解性 | 助排剂 | 酸化压裂助排剂 | 油井用氟碳类水溶性酸化压裂助排剂 |  | Q/SY 17376-2017 | 表1 | 酸化压裂助排剂技术指标要求 | 4 | 溶解性 |  |  |  |  | 无变色、无分层和无沉淀 |  |  | 溶解性 |  | 酸化压裂 | 材料 | 化学材料 | 添加剂 | 助排剂
| 配伍性 | 对工作液黏度的影响率 | 助排剂 | 酸化压裂助排剂 | 油井用氟碳类水溶性酸化压裂助排剂 |  | Q/SY 17376-2017 | 表1 | 酸化压裂助排剂技术指标要求 | 5 | 配伍性 | 对工作液黏度的影响率 |  | % |  | ≤25 |  |  | 对工作液黏度的影响率 |  | 酸化压裂 | 材料 | 化学材料 | 添加剂 | 助排剂
|  | 配伍性 | 助排剂 | 酸化压裂助排剂 | 油井用氟碳类水溶性酸化压裂助排剂 |  | Q/SY 17376-2017 | 表1 | 酸化压裂助排剂技术指标要求 | 6 | 配伍性 | 与其他添加剂的配伍 |  |  |  | 无变色、无分层和无沉淀 |  |  | 配伍性 |  | 酸化压裂 | 材料 | 化学材料 | 添加剂 | 助排剂
|  | 表面张力 | 助排剂 | 酸化压裂助排剂 | 油井用氟碳类水溶性酸化压裂助排剂 |  | Q/SY 17376-2017 | 表1 | 酸化压裂助排剂技术指标要求 | 7 | 表面张力 |  |  | mN/m |  | ≤23.00 |  |  | 表面张力 |  | 酸化压裂 | 材料 | 化学材料 | 添加剂 | 助排剂
|  | 界面张力 | 助排剂 | 酸化压裂助排剂 | 油井用氟碳类水溶性酸化压裂助排剂 |  | Q/SY 17376-2017 | 表1 | 酸化压裂助排剂技术指标要求 | 8 | 界面张力 |  |  | mN/m |  | ≤2.00 |  |  | 界面张力 |  | 酸化压裂 | 材料 | 化学材料 | 添加剂 | 助排剂
| 破胶性能 | 表面张力改变量 | 助排剂 | 酸化压裂助排剂 | 油井用氟碳类水溶性酸化压裂助排剂 |  | Q/SY 17376-2017 | 表1 | 酸化压裂助排剂技术指标要求 | 9 | 热稳定性 | 表面张力改变量 |  | mN/m |  | ≤1.50 |  |  | 表面张力改变量 |  | 酸化压裂 | 材料 | 化学材料 | 添加剂 | 助排剂
| 破胶性能 | 界面张力改变量 | 助排剂 | 酸化压裂助排剂 | 油井用氟碳类水溶性酸化压裂助排剂 |  | Q/SY 17376-2017 | 表1 | 酸化压裂助排剂技术指标要求 | 10 | 热稳定性 | 表面张力改变量 |  | mN/m |  | ≤1.50 |  |  | 表面张力改变量 |  | 酸化压裂 | 材料 | 化学材料 | 添加剂 | 助排剂
|  | 助排率 | 助排剂 | 酸化压裂助排剂 | 油井用氟碳类水溶性酸化压裂助排剂 |  | Q/SY 17376-2017 | 表1 | 酸化压裂助排剂技术指标要求 | 11 | 助排率 |  |  | % |  | ≥35.00 |  |  | 助排率 |  | 酸化压裂 | 材料 | 化学材料 | 添加剂 | 助排剂
|  | 外观 | 助排剂 | 酸化压裂助排剂 | 油井用非氟碳类水溶性酸化压裂助排剂 |  | Q/SY 17376-2017 | 表1 | 酸化压裂助排剂技术指标要求 | 1 | 外观 |  |  |  |  | 无变色、无分层和无沉淀 |  |  | 外观 |  | 酸化压裂 | 材料 | 化学材料 | 添加剂 | 助排剂
|  | pH值 | 助排剂 | 酸化压裂助排剂 | 油井用非氟碳类水溶性酸化压裂助排剂 |  | Q/SY 17376-2017 | 表1 | 酸化压裂助排剂技术指标要求 | 2 | pH值 |  |  |  |  | 6.0～8.0 |  |  | pH值 |  | 酸化压裂 | 材料 | 化学材料 | 添加剂 | 助排剂
| 密度 | 密度 | 助排剂 | 酸化压裂助排剂 | 油井用非氟碳类水溶性酸化压裂助排剂 |  | Q/SY 17376-2017 | 表1 | 酸化压裂助排剂技术指标要求 | 3 | 密度 |  |  | g/cm³ |  | 0.9500～1.0800 |  |  | 密度 |  | 酸化压裂 | 材料 | 化学材料 | 添加剂 | 助排剂
|  | 溶解性 | 助排剂 | 酸化压裂助排剂 | 油井用非氟碳类水溶性酸化压裂助排剂 |  | Q/SY 17376-2017 | 表1 | 酸化压裂助排剂技术指标要求 | 4 | 溶解性 |  |  |  |  | 无变色、无分层和无沉淀 |  |  | 溶解性 |  | 酸化压裂 | 材料 | 化学材料 | 添加剂 | 助排剂
| 配伍性 | 对工作液黏度的影响率 | 助排剂 | 酸化压裂助排剂 | 油井用非氟碳类水溶性酸化压裂助排剂 |  | Q/SY 17376-2017 | 表1 | 酸化压裂助排剂技术指标要求 | 5 | 配伍性 | 对工作液黏度的影响率 |  | % |  | ≤25 |  |  | 对工作液黏度的影响率 |  | 酸化压裂 | 材料 | 化学材料 | 添加剂 | 助排剂
|  | 配伍性 | 助排剂 | 酸化压裂助排剂 | 油井用非氟碳类水溶性酸化压裂助排剂 |  | Q/SY 17376-2017 | 表1 | 酸化压裂助排剂技术指标要求 | 6 | 配伍性 | 与其他添加剂的配伍 |  |  |  | 无变色、无分层和无沉淀 |  |  | 配伍性 |  | 酸化压裂 | 材料 | 化学材料 | 添加剂 | 助排剂
|  | 表面张力 | 助排剂 | 酸化压裂助排剂 | 油井用非氟碳类水溶性酸化压裂助排剂 |  | Q/SY 17376-2017 | 表1 | 酸化压裂助排剂技术指标要求 | 7 | 表面张力 |  |  | mN/m |  | ≤26.00 |  |  | 表面张力 |  | 酸化压裂 | 材料 | 化学材料 | 添加剂 | 助排剂
|  | 界面张力 | 助排剂 | 酸化压裂助排剂 | 油井用非氟碳类水溶性酸化压裂助排剂 |  | Q/SY 17376-2017 | 表1 | 酸化压裂助排剂技术指标要求 | 8 | 界面张力 |  |  | mN/m |  | ≤2.50 |  |  | 界面张力 |  | 酸化压裂 | 材料 | 化学材料 | 添加剂 | 助排剂
| 破胶性能 | 表面张力改变量 | 助排剂 | 酸化压裂助排剂 | 油井用非氟碳类水溶性酸化压裂助排剂 |  | Q/SY 17376-2017 | 表1 | 酸化压裂助排剂技术指标要求 | 9 | 热稳定性 | 表面张力改变量 |  | mN/m |  | ≤1.50 |  |  | 表面张力改变量 |  | 酸化压裂 | 材料 | 化学材料 | 添加剂 | 助排剂
| 破胶性能 | 界面张力改变量 | 助排剂 | 酸化压裂助排剂 | 油井用非氟碳类水溶性酸化压裂助排剂 |  | Q/SY 17376-2017 | 表1 | 酸化压裂助排剂技术指标要求 | 10 | 热稳定性 | 表面张力改变量 |  | mN/m |  | ≤1.50 |  |  | 表面张力改变量 |  | 酸化压裂 | 材料 | 化学材料 | 添加剂 | 助排剂
|  | 助排率 | 助排剂 | 酸化压裂助排剂 | 油井用非氟碳类水溶性酸化压裂助排剂 |  | Q/SY 17376-2017 | 表1 | 酸化压裂助排剂技术指标要求 | 11 | 助排率 |  |  | % |  | ≥35.00 |  |  | 助排率 |  | 酸化压裂 | 材料 | 化学材料 | 添加剂 | 助排剂
|  | 外观 | 助排剂 | 酸化压裂助排剂 | 气井用氟碳类水溶性酸化压裂助排剂 |  | Q/SY 17376-2017 | 表1 | 酸化压裂助排剂技术指标要求 | 1 | 外观 |  |  |  |  | 无变色、无分层和无沉淀 |  |  | 外观 |  | 酸化压裂 | 材料 | 化学材料 | 添加剂 | 助排剂
|  | pH值 | 助排剂 | 酸化压裂助排剂 | 气井用氟碳类水溶性酸化压裂助排剂 |  | Q/SY 17376-2017 | 表1 | 酸化压裂助排剂技术指标要求 | 2 | pH值 |  |  |  |  | 6.0～8.0 |  |  | pH值 |  | 酸化压裂 | 材料 | 化学材料 | 添加剂 | 助排剂
| 密度 | 密度 | 助排剂 | 酸化压裂助排剂 | 气井用氟碳类水溶性酸化压裂助排剂 |  | Q/SY 17376-2017 | 表1 | 酸化压裂助排剂技术指标要求 | 3 | 密度 |  |  | g/cm³ |  | 0.9500～1.0800 |  |  | 密度 |  | 酸化压裂 | 材料 | 化学材料 | 添加剂 | 助排剂
|  | 溶解性 | 助排剂 | 酸化压裂助排剂 | 气井用氟碳类水溶性酸化压裂助排剂 |  | Q/SY 17376-2017 | 表1 | 酸化压裂助排剂技术指标要求 | 4 | 溶解性 |  |  |  |  | 无变色、无分层和无沉淀 |  |  | 溶解性 |  | 酸化压裂 | 材料 | 化学材料 | 添加剂 | 助排剂
| 配伍性 | 对工作液黏度的影响率 | 助排剂 | 酸化压裂助排剂 | 气井用氟碳类水溶性酸化压裂助排剂 |  | Q/SY 17376-2017 | 表1 | 酸化压裂助排剂技术指标要求 | 5 | 配伍性 | 对工作液黏度的影响率 |  | % |  | ≤25 |  |  | 对工作液黏度的影响率 |  | 酸化压裂 | 材料 | 化学材料 | 添加剂 | 助排剂
|  | 配伍性 | 助排剂 | 酸化压裂助排剂 | 气井用氟碳类水溶性酸化压裂助排剂 |  | Q/SY 17376-2017 | 表1 | 酸化压裂助排剂技术指标要求 | 6 | 配伍性 | 与其他添加剂的配伍 |  |  |  | 无变色、无分层和无沉淀 |  |  | 配伍性 |  | 酸化压裂 | 材料 | 化学材料 | 添加剂 | 助排剂
|  | 表面张力 | 助排剂 | 酸化压裂助排剂 | 气井用氟碳类水溶性酸化压裂助排剂 |  | Q/SY 17376-2017 | 表1 | 酸化压裂助排剂技术指标要求 | 7 | 表面张力 |  |  | mN/m |  | ≤25.00 |  |  | 表面张力 |  | 酸化压裂 | 材料 | 化学材料 | 添加剂 | 助排剂
|  | 界面张力 | 助排剂 | 酸化压裂助排剂 | 气井用氟碳类水溶性酸化压裂助排剂 |  | Q/SY 17376-2017 | 表1 | 酸化压裂助排剂技术指标要求 | 8 | 界面张力 |  |  | mN/m |  | — |  |  | 界面张力 |  | 酸化压裂 | 材料 | 化学材料 | 添加剂 | 助排剂
| 破胶性能 | 表面张力改变量 | 助排剂 | 酸化压裂助排剂 | 气井用氟碳类水溶性酸化压裂助排剂 |  | Q/SY 17376-2017 | 表1 | 酸化压裂助排剂技术指标要求 | 9 | 热稳定性 | 表面张力改变量 |  | mN/m |  | ≤1.50 |  |  | 表面张力改变量 |  | 酸化压裂 | 材料 | 化学材料 | 添加剂 | 助排剂
| 破胶性能 | 界面张力改变量 | 助排剂 | 酸化压裂助排剂 | 气井用氟碳类水溶性酸化压裂助排剂 |  | Q/SY 17376-2017 | 表1 | 酸化压裂助排剂技术指标要求 | 10 | 热稳定性 | 表面张力改变量 |  | mN/m |  | — |  |  | 表面张力改变量 |  | 酸化压裂 | 材料 | 化学材料 | 添加剂 | 助排剂
|  | 助排率 | 助排剂 | 酸化压裂助排剂 | 气井用氟碳类水溶性酸化压裂助排剂 |  | Q/SY 17376-2017 | 表1 | 酸化压裂助排剂技术指标要求 | 11 | 助排率 |  |  | % |  | ≥35.00 |  |  | 助排率 |  | 酸化压裂 | 材料 | 化学材料 | 添加剂 | 助排剂
|  | 外观 | 助排剂 | 酸化压裂助排剂 | 气井用非氟碳类水溶性酸化压裂助排剂 |  | Q/SY 17376-2017 | 表1 | 酸化压裂助排剂技术指标要求 | 1 | 外观 |  |  |  |  | 无变色、无分层和无沉淀 |  |  | 外观 |  | 酸化压裂 | 材料 | 化学材料 | 添加剂 | 助排剂
|  | pH值 | 助排剂 | 酸化压裂助排剂 | 气井用非氟碳类水溶性酸化压裂助排剂 |  | Q/SY 17376-2017 | 表1 | 酸化压裂助排剂技术指标要求 | 2 | pH值 |  |  |  |  | 6.0～8.0 |  |  | pH值 |  | 酸化压裂 | 材料 | 化学材料 | 添加剂 | 助排剂
| 密度 | 密度 | 助排剂 | 酸化压裂助排剂 | 气井用非氟碳类水溶性酸化压裂助排剂 |  | Q/SY 17376-2017 | 表1 | 酸化压裂助排剂技术指标要求 | 3 | 密度 |  |  | g/cm³ |  | 0.9500～1.0800 |  |  | 密度 |  | 酸化压裂 | 材料 | 化学材料 | 添加剂 | 助排剂
|  | 溶解性 | 助排剂 | 酸化压裂助排剂 | 气井用非氟碳类水溶性酸化压裂助排剂 |  | Q/SY 17376-2017 | 表1 | 酸化压裂助排剂技术指标要求 | 4 | 溶解性 |  |  |  |  | 无变色、无分层和无沉淀 |  |  | 溶解性 |  | 酸化压裂 | 材料 | 化学材料 | 添加剂 | 助排剂
| 配伍性 | 对工作液黏度的影响率 | 助排剂 | 酸化压裂助排剂 | 气井用非氟碳类水溶性酸化压裂助排剂 |  | Q/SY 17376-2017 | 表1 | 酸化压裂助排剂技术指标要求 | 5 | 配伍性 | 对工作液黏度的影响率 |  | % |  | ≤25 |  |  | 对工作液黏度的影响率 |  | 酸化压裂 | 材料 | 化学材料 | 添加剂 | 助排剂
|  | 配伍性 | 助排剂 | 酸化压裂助排剂 | 气井用非氟碳类水溶性酸化压裂助排剂 |  | Q/SY 17376-2017 | 表1 | 酸化压裂助排剂技术指标要求 | 6 | 配伍性 | 与其他添加剂的配伍 |  |  |  | 无变色、无分层和无沉淀 |  |  | 配伍性 |  | 酸化压裂 | 材料 | 化学材料 | 添加剂 | 助排剂
|  | 表面张力 | 助排剂 | 酸化压裂助排剂 | 气井用非氟碳类水溶性酸化压裂助排剂 |  | Q/SY 17376-2017 | 表1 | 酸化压裂助排剂技术指标要求 | 7 | 表面张力 |  |  | mN/m |  | ≤27.50 |  |  | 表面张力 |  | 酸化压裂 | 材料 | 化学材料 | 添加剂 | 助排剂
|  | 界面张力 | 助排剂 | 酸化压裂助排剂 | 气井用非氟碳类水溶性酸化压裂助排剂 |  | Q/SY 17376-2017 | 表1 | 酸化压裂助排剂技术指标要求 | 8 | 界面张力 |  |  | mN/m |  | — |  |  | 界面张力 |  | 酸化压裂 | 材料 | 化学材料 | 添加剂 | 助排剂
| 破胶性能 | 表面张力改变量 | 助排剂 | 酸化压裂助排剂 | 气井用非氟碳类水溶性酸化压裂助排剂 |  | Q/SY 17376-2017 | 表1 | 酸化压裂助排剂技术指标要求 | 9 | 热稳定性 | 表面张力改变量 |  | mN/m |  | ≤1.50 |  |  | 表面张力改变量 |  | 酸化压裂 | 材料 | 化学材料 | 添加剂 | 助排剂
| 破胶性能 | 界面张力改变量 | 助排剂 | 酸化压裂助排剂 | 气井用非氟碳类水溶性酸化压裂助排剂 |  | Q/SY 17376-2017 | 表1 | 酸化压裂助排剂技术指标要求 | 10 | 热稳定性 | 表面张力改变量 |  | mN/m |  | — |  |  | 表面张力改变量 |  | 酸化压裂 | 材料 | 化学材料 | 添加剂 | 助排剂
|  | 助排率 | 助排剂 | 酸化压裂助排剂 | 气井用非氟碳类水溶性酸化压裂助排剂 |  | Q/SY 17376-2017 | 表1 | 酸化压裂助排剂技术指标要求 | 11 | 助排率 |  |  | % |  | ≥35.00 |  |  | 助排率 |  | 酸化压裂 | 材料 | 化学材料 | 添加剂 | 助排剂
|  | 外观 | 助排剂 | 酸化压裂助排剂 | 油井用氟碳类酸溶性酸化压裂助排剂 |  | Q/SY 17376-2017 | 表1 | 酸化压裂助排剂技术指标要求 | 1 | 外观 |  |  |  |  | 无变色、无分层和无沉淀 |  |  | 外观 |  | 酸化压裂 | 材料 | 化学材料 | 添加剂 | 助排剂
|  | pH值 | 助排剂 | 酸化压裂助排剂 | 油井用氟碳类酸溶性酸化压裂助排剂 |  | Q/SY 17376-2017 | 表1 | 酸化压裂助排剂技术指标要求 | 2 | pH值 |  |  |  |  | 6.0～8.0 |  |  | pH值 |  | 酸化压裂 | 材料 | 化学材料 | 添加剂 | 助排剂
| 密度 | 密度 | 助排剂 | 酸化压裂助排剂 | 油井用氟碳类酸溶性酸化压裂助排剂 |  | Q/SY 17376-2017 | 表1 | 酸化压裂助排剂技术指标要求 | 3 | 密度 |  |  | g/cm³ |  | 0.9500～1.0800 |  |  | 密度 |  | 酸化压裂 | 材料 | 化学材料 | 添加剂 | 助排剂
|  | 溶解性 | 助排剂 | 酸化压裂助排剂 | 油井用氟碳类酸溶性酸化压裂助排剂 |  | Q/SY 17376-2017 | 表1 | 酸化压裂助排剂技术指标要求 | 4 | 溶解性 |  |  |  |  | 无变色、无分层和无沉淀 |  |  | 溶解性 |  | 酸化压裂 | 材料 | 化学材料 | 添加剂 | 助排剂
| 配伍性 | 对工作液黏度的影响率 | 助排剂 | 酸化压裂助排剂 | 油井用氟碳类酸溶性酸化压裂助排剂 |  | Q/SY 17376-2017 | 表1 | 酸化压裂助排剂技术指标要求 | 5 | 配伍性 | 对工作液黏度的影响率 |  | % |  | ≤25 |  |  | 对工作液黏度的影响率 |  | 酸化压裂 | 材料 | 化学材料 | 添加剂 | 助排剂
|  | 配伍性 | 助排剂 | 酸化压裂助排剂 | 油井用氟碳类酸溶性酸化压裂助排剂 |  | Q/SY 17376-2017 | 表1 | 酸化压裂助排剂技术指标要求 | 6 | 配伍性 | 与其他添加剂的配伍 |  |  |  | 无变色、无分层和无沉淀 |  |  | 配伍性 |  | 酸化压裂 | 材料 | 化学材料 | 添加剂 | 助排剂
|  | 表面张力 | 助排剂 | 酸化压裂助排剂 | 油井用氟碳类酸溶性酸化压裂助排剂 |  | Q/SY 17376-2017 | 表1 | 酸化压裂助排剂技术指标要求 | 7 | 表面张力 |  |  | mN/m |  | ≤25.00 |  |  | 表面张力 |  | 酸化压裂 | 材料 | 化学材料 | 添加剂 | 助排剂
|  | 界面张力 | 助排剂 | 酸化压裂助排剂 | 油井用氟碳类酸溶性酸化压裂助排剂 |  | Q/SY 17376-2017 | 表1 | 酸化压裂助排剂技术指标要求 | 8 | 界面张力 |  |  | mN/m |  | ≤2.00 |  |  | 界面张力 |  | 酸化压裂 | 材料 | 化学材料 | 添加剂 | 助排剂
| 破胶性能 | 表面张力改变量 | 助排剂 | 酸化压裂助排剂 | 油井用氟碳类酸溶性酸化压裂助排剂 |  | Q/SY 17376-2017 | 表1 | 酸化压裂助排剂技术指标要求 | 9 | 热稳定性 | 表面张力改变量 |  | mN/m |  | ≤2.00 |  |  | 表面张力改变量 |  | 酸化压裂 | 材料 | 化学材料 | 添加剂 | 助排剂
| 破胶性能 | 界面张力改变量 | 助排剂 | 酸化压裂助排剂 | 油井用氟碳类酸溶性酸化压裂助排剂 |  | Q/SY 17376-2017 | 表1 | 酸化压裂助排剂技术指标要求 | 10 | 热稳定性 | 表面张力改变量 |  | mN/m |  | ≤1.50 |  |  | 表面张力改变量 |  | 酸化压裂 | 材料 | 化学材料 | 添加剂 | 助排剂
|  | 助排率 | 助排剂 | 酸化压裂助排剂 | 油井用氟碳类酸溶性酸化压裂助排剂 |  | Q/SY 17376-2017 | 表1 | 酸化压裂助排剂技术指标要求 | 11 | 助排率 |  |  | % |  | ≥35.00 |  |  | 助排率 |  | 酸化压裂 | 材料 | 化学材料 | 添加剂 | 助排剂
|  | 外观 | 助排剂 | 酸化压裂助排剂 | 油井用非氟碳类酸溶性酸化压裂助排剂 |  | Q/SY 17376-2017 | 表1 | 酸化压裂助排剂技术指标要求 | 1 | 外观 |  |  |  |  | 无变色、无分层和无沉淀 |  |  | 外观 |  | 酸化压裂 | 材料 | 化学材料 | 添加剂 | 助排剂
|  | pH值 | 助排剂 | 酸化压裂助排剂 | 油井用非氟碳类酸溶性酸化压裂助排剂 |  | Q/SY 17376-2017 | 表1 | 酸化压裂助排剂技术指标要求 | 2 | pH值 |  |  |  |  | 6.0～8.0 |  |  | pH值 |  | 酸化压裂 | 材料 | 化学材料 | 添加剂 | 助排剂
| 密度 | 密度 | 助排剂 | 酸化压裂助排剂 | 油井用非氟碳类酸溶性酸化压裂助排剂 |  | Q/SY 17376-2017 | 表1 | 酸化压裂助排剂技术指标要求 | 3 | 密度 |  |  | g/cm³ |  | 0.9500～1.0800 |  |  | 密度 |  | 酸化压裂 | 材料 | 化学材料 | 添加剂 | 助排剂
|  | 溶解性 | 助排剂 | 酸化压裂助排剂 | 油井用非氟碳类酸溶性酸化压裂助排剂 |  | Q/SY 17376-2017 | 表1 | 酸化压裂助排剂技术指标要求 | 4 | 溶解性 |  |  |  |  | 无变色、无分层和无沉淀 |  |  | 溶解性 |  | 酸化压裂 | 材料 | 化学材料 | 添加剂 | 助排剂
| 配伍性 | 对工作液黏度的影响率 | 助排剂 | 酸化压裂助排剂 | 油井用非氟碳类酸溶性酸化压裂助排剂 |  | Q/SY 17376-2017 | 表1 | 酸化压裂助排剂技术指标要求 | 5 | 配伍性 | 对工作液黏度的影响率 |  | % |  | ≤25 |  |  | 对工作液黏度的影响率 |  | 酸化压裂 | 材料 | 化学材料 | 添加剂 | 助排剂
|  | 配伍性 | 助排剂 | 酸化压裂助排剂 | 油井用非氟碳类酸溶性酸化压裂助排剂 |  | Q/SY 17376-2017 | 表1 | 酸化压裂助排剂技术指标要求 | 6 | 配伍性 | 与其他添加剂的配伍 |  |  |  | 无变色、无分层和无沉淀 |  |  | 配伍性 |  | 酸化压裂 | 材料 | 化学材料 | 添加剂 | 助排剂
|  | 表面张力 | 助排剂 | 酸化压裂助排剂 | 油井用非氟碳类酸溶性酸化压裂助排剂 |  | Q/SY 17376-2017 | 表1 | 酸化压裂助排剂技术指标要求 | 7 | 表面张力 |  |  | mN/m |  | ≤31.00 |  |  | 表面张力 |  | 酸化压裂 | 材料 | 化学材料 | 添加剂 | 助排剂
|  | 界面张力 | 助排剂 | 酸化压裂助排剂 | 油井用非氟碳类酸溶性酸化压裂助排剂 |  | Q/SY 17376-2017 | 表1 | 酸化压裂助排剂技术指标要求 | 8 | 界面张力 |  |  | mN/m |  | ≤3.00 |  |  | 界面张力 |  | 酸化压裂 | 材料 | 化学材料 | 添加剂 | 助排剂
| 破胶性能 | 表面张力改变量 | 助排剂 | 酸化压裂助排剂 | 油井用非氟碳类酸溶性酸化压裂助排剂 |  | Q/SY 17376-2017 | 表1 | 酸化压裂助排剂技术指标要求 | 9 | 热稳定性 | 表面张力改变量 |  | mN/m |  | ≤2.00 |  |  | 表面张力改变量 |  | 酸化压裂 | 材料 | 化学材料 | 添加剂 | 助排剂
| 破胶性能 | 界面张力改变量 | 助排剂 | 酸化压裂助排剂 | 油井用非氟碳类酸溶性酸化压裂助排剂 |  | Q/SY 17376-2017 | 表1 | 酸化压裂助排剂技术指标要求 | 10 | 热稳定性 | 表面张力改变量 |  | mN/m |  | ≤1.50 |  |  | 表面张力改变量 |  | 酸化压裂 | 材料 | 化学材料 | 添加剂 | 助排剂
|  | 助排率 | 助排剂 | 酸化压裂助排剂 | 油井用非氟碳类酸溶性酸化压裂助排剂 |  | Q/SY 17376-2017 | 表1 | 酸化压裂助排剂技术指标要求 | 11 | 助排率 |  |  | % |  | ≥35.00 |  |  | 助排率 |  | 酸化压裂 | 材料 | 化学材料 | 添加剂 | 助排剂
|  | 外观 | 助排剂 | 酸化压裂助排剂 | 气井用氟碳类酸溶性酸化压裂助排剂 |  | Q/SY 17376-2017 | 表1 | 酸化压裂助排剂技术指标要求 | 1 | 外观 |  |  |  |  | 无变色、无分层和无沉淀 |  |  | 外观 |  | 酸化压裂 | 材料 | 化学材料 | 添加剂 | 助排剂
|  | pH值 | 助排剂 | 酸化压裂助排剂 | 气井用氟碳类酸溶性酸化压裂助排剂 |  | Q/SY 17376-2017 | 表1 | 酸化压裂助排剂技术指标要求 | 2 | pH值 |  |  |  |  | 6.0～8.0 |  |  | pH值 |  | 酸化压裂 | 材料 | 化学材料 | 添加剂 | 助排剂
| 密度 | 密度 | 助排剂 | 酸化压裂助排剂 | 气井用氟碳类酸溶性酸化压裂助排剂 |  | Q/SY 17376-2017 | 表1 | 酸化压裂助排剂技术指标要求 | 3 | 密度 |  |  | g/cm³ |  | 0.9500～1.0800 |  |  | 密度 |  | 酸化压裂 | 材料 | 化学材料 | 添加剂 | 助排剂
|  | 溶解性 | 助排剂 | 酸化压裂助排剂 | 气井用氟碳类酸溶性酸化压裂助排剂 |  | Q/SY 17376-2017 | 表1 | 酸化压裂助排剂技术指标要求 | 4 | 溶解性 |  |  |  |  | 无变色、无分层和无沉淀 |  |  | 溶解性 |  | 酸化压裂 | 材料 | 化学材料 | 添加剂 | 助排剂
| 配伍性 | 对工作液黏度的影响率 | 助排剂 | 酸化压裂助排剂 | 气井用氟碳类酸溶性酸化压裂助排剂 |  | Q/SY 17376-2017 | 表1 | 酸化压裂助排剂技术指标要求 | 5 | 配伍性 | 对工作液黏度的影响率 |  | % |  | ≤25 |  |  | 对工作液黏度的影响率 |  | 酸化压裂 | 材料 | 化学材料 | 添加剂 | 助排剂
|  | 配伍性 | 助排剂 | 酸化压裂助排剂 | 气井用氟碳类酸溶性酸化压裂助排剂 |  | Q/SY 17376-2017 | 表1 | 酸化压裂助排剂技术指标要求 | 6 | 配伍性 | 与其他添加剂的配伍 |  |  |  | 无变色、无分层和无沉淀 |  |  | 配伍性 |  | 酸化压裂 | 材料 | 化学材料 | 添加剂 | 助排剂
|  | 表面张力 | 助排剂 | 酸化压裂助排剂 | 气井用氟碳类酸溶性酸化压裂助排剂 |  | Q/SY 17376-2017 | 表1 | 酸化压裂助排剂技术指标要求 | 7 | 表面张力 |  |  | mN/m |  | ≤25.00 |  |  | 表面张力 |  | 酸化压裂 | 材料 | 化学材料 | 添加剂 | 助排剂
|  | 界面张力 | 助排剂 | 酸化压裂助排剂 | 气井用氟碳类酸溶性酸化压裂助排剂 |  | Q/SY 17376-2017 | 表1 | 酸化压裂助排剂技术指标要求 | 8 | 界面张力 |  |  | mN/m |  | — |  |  | 界面张力 |  | 酸化压裂 | 材料 | 化学材料 | 添加剂 | 助排剂
| 破胶性能 | 表面张力改变量 | 助排剂 | 酸化压裂助排剂 | 气井用氟碳类酸溶性酸化压裂助排剂 |  | Q/SY 17376-2017 | 表1 | 酸化压裂助排剂技术指标要求 | 9 | 热稳定性 | 表面张力改变量 |  | mN/m |  | ≤2.00 |  |  | 表面张力改变量 |  | 酸化压裂 | 材料 | 化学材料 | 添加剂 | 助排剂
| 破胶性能 | 界面张力改变量 | 助排剂 | 酸化压裂助排剂 | 气井用氟碳类酸溶性酸化压裂助排剂 |  | Q/SY 17376-2017 | 表1 | 酸化压裂助排剂技术指标要求 | 10 | 热稳定性 | 表面张力改变量 |  | mN/m |  | — |  |  | 表面张力改变量 |  | 酸化压裂 | 材料 | 化学材料 | 添加剂 | 助排剂
|  | 助排率 | 助排剂 | 酸化压裂助排剂 | 气井用氟碳类酸溶性酸化压裂助排剂 |  | Q/SY 17376-2017 | 表1 | 酸化压裂助排剂技术指标要求 | 11 | 助排率 |  |  | % |  | ≥35.00 |  |  | 助排率 |  | 酸化压裂 | 材料 | 化学材料 | 添加剂 | 助排剂
|  | 外观 | 助排剂 | 酸化压裂助排剂 | 气井用非氟碳类酸溶性酸化压裂助排剂 |  | Q/SY 17376-2017 | 表1 | 酸化压裂助排剂技术指标要求 | 1 | 外观 |  |  |  |  | 无变色、无分层和无沉淀 |  |  | 外观 |  | 酸化压裂 | 材料 | 化学材料 | 添加剂 | 助排剂
|  | pH值 | 助排剂 | 酸化压裂助排剂 | 气井用非氟碳类酸溶性酸化压裂助排剂 |  | Q/SY 17376-2017 | 表1 | 酸化压裂助排剂技术指标要求 | 2 | pH值 |  |  |  |  | 6.0～8.0 |  |  | pH值 |  | 酸化压裂 | 材料 | 化学材料 | 添加剂 | 助排剂
| 密度 | 密度 | 助排剂 | 酸化压裂助排剂 | 气井用非氟碳类酸溶性酸化压裂助排剂 |  | Q/SY 17376-2017 | 表1 | 酸化压裂助排剂技术指标要求 | 3 | 密度 |  |  | g/cm³ |  | 0.9500～1.0800 |  |  | 密度 |  | 酸化压裂 | 材料 | 化学材料 | 添加剂 | 助排剂
|  | 溶解性 | 助排剂 | 酸化压裂助排剂 | 气井用非氟碳类酸溶性酸化压裂助排剂 |  | Q/SY 17376-2017 | 表1 | 酸化压裂助排剂技术指标要求 | 4 | 溶解性 |  |  |  |  | 无变色、无分层和无沉淀 |  |  | 溶解性 |  | 酸化压裂 | 材料 | 化学材料 | 添加剂 | 助排剂
| 配伍性 | 对工作液黏度的影响率 | 助排剂 | 酸化压裂助排剂 | 气井用非氟碳类酸溶性酸化压裂助排剂 |  | Q/SY 17376-2017 | 表1 | 酸化压裂助排剂技术指标要求 | 5 | 配伍性 | 对工作液黏度的影响率 |  | % |  | ≤25 |  |  | 对工作液黏度的影响率 |  | 酸化压裂 | 材料 | 化学材料 | 添加剂 | 助排剂
|  | 配伍性 | 助排剂 | 酸化压裂助排剂 | 气井用非氟碳类酸溶性酸化压裂助排剂 |  | Q/SY 17376-2017 | 表1 | 酸化压裂助排剂技术指标要求 | 6 | 配伍性 | 与其他添加剂的配伍 |  |  |  | 无变色、无分层和无沉淀 |  |  | 配伍性 |  | 酸化压裂 | 材料 | 化学材料 | 添加剂 | 助排剂
|  | 表面张力 | 助排剂 | 酸化压裂助排剂 | 气井用非氟碳类酸溶性酸化压裂助排剂 |  | Q/SY 17376-2017 | 表1 | 酸化压裂助排剂技术指标要求 | 7 | 表面张力 |  |  | mN/m |  | ≤30.00 |  |  | 表面张力 |  | 酸化压裂 | 材料 | 化学材料 | 添加剂 | 助排剂
|  | 界面张力 | 助排剂 | 酸化压裂助排剂 | 气井用非氟碳类酸溶性酸化压裂助排剂 |  | Q/SY 17376-2017 | 表1 | 酸化压裂助排剂技术指标要求 | 8 | 界面张力 |  |  | mN/m |  | — |  |  | 界面张力 |  | 酸化压裂 | 材料 | 化学材料 | 添加剂 | 助排剂
| 破胶性能 | 表面张力改变量 | 助排剂 | 酸化压裂助排剂 | 气井用非氟碳类酸溶性酸化压裂助排剂 |  | Q/SY 17376-2017 | 表1 | 酸化压裂助排剂技术指标要求 | 9 | 热稳定性 | 表面张力改变量 |  | mN/m |  | ≤2.00 |  |  | 表面张力改变量 |  | 酸化压裂 | 材料 | 化学材料 | 添加剂 | 助排剂
| 破胶性能 | 界面张力改变量 | 助排剂 | 酸化压裂助排剂 | 气井用非氟碳类酸溶性酸化压裂助排剂 |  | Q/SY 17376-2017 | 表1 | 酸化压裂助排剂技术指标要求 | 10 | 热稳定性 | 表面张力改变量 |  | mN/m |  | — |  |  | 表面张力改变量 |  | 酸化压裂 | 材料 | 化学材料 | 添加剂 | 助排剂
|  | 助排率 | 助排剂 | 酸化压裂助排剂 | 气井用非氟碳类酸溶性酸化压裂助排剂 |  | Q/SY 17376-2017 | 表1 | 酸化压裂助排剂技术指标要求 | 11 | 助排率 |  |  | % |  | ≥35.00 |  |  | 助排率 |  | 酸化压裂 | 材料 | 化学材料 | 添加剂 | 助排剂
|  | pH值 | 水 | 分析实验室用水 | 分析实验室用水 | 一级 | GB/T 6682-2008 | 表1 | 分析实验室用水规格 | 1 | pH值范围 |  |  |  | 25℃ | - | 注1:由于在一级水、二级水的纯度下,难于测定其真实的pH值,因此,对一级水、二级水的pH值范围不做规定。 |  | pH值 | 温度条件 | 实验室 | 材料 | 实验室材料 | 实验室用水
|  | 电导率 | 水 | 分析实验室用水 | 分析实验室用水 | 一级 | GB/T 6682-2008 | 表1 | 分析实验室用水规格 | 2 | 电导率 |  |  | mS/m | 25℃ | ≤0.01 |  |  | 电导率 | 温度条件 | 实验室 | 材料 | 实验室材料 | 实验室用水
|  | 可氧化物质含量 | 水 | 分析实验室用水 | 分析实验室用水 | 一级 | GB/T 6682-2008 | 表1 | 分析实验室用水规格 | 3 | 可氧化物质含量（以O计） |  |  | mg/L |  | - | 注2:由于在一级水的纯度下,难于测定可氧化物质和蒸发残渣,对其限量不做规定。可用其他条件和制备方法来保证一级水的质量。 |  | 可氧化物质含量（以O计） |  | 实验室 | 材料 | 实验室材料 | 实验室用水
|  | 吸光度 | 水 | 分析实验室用水 | 分析实验室用水 | 一级 | GB/T 6682-2008 | 表1 | 分析实验室用水规格 | 4 | 吸光度 |  |  |  | 254nm.1cm光程 | ≤0.001 |  |  | 吸光度 | 其他条件 | 实验室 | 材料 | 实验室材料 | 实验室用水
|  | 蒸发残渣 | 水 | 分析实验室用水 | 分析实验室用水 | 一级 | GB/T 6682-2008 | 表1 | 分析实验室用水规格 | 5 | 蒸发残渣 |  |  | mg/L | 105℃±2℃ | - | 注2:由于在一级水的纯度下,难于测定可氧化物质和蒸发残渣,对其限量不做规定。可用其他条件和制备方法来保证一级水的质量。 |  | 蒸发残渣 | 温度条件 | 实验室 | 材料 | 实验室材料 | 实验室用水
|  | 可溶性硅含量 | 水 | 分析实验室用水 | 分析实验室用水 | 一级 | GB/T 6682-2008 | 表1 | 分析实验室用水规格 | 6 | 可溶性硅（SiO2计）含量 |  |  | mg/L |  | ≤0.01 |  |  | 可溶性硅（SiO2计）含量 |  | 实验室 | 材料 | 实验室材料 | 实验室用水
|  | pH值 | 水 | 分析实验室用水 | 分析实验室用水 | 二级 | GB/T 6682-2008 | 表1 | 分析实验室用水规格 | 1 | pH值范围 |  |  |  | 25℃ | - | 注1:由于在一级水、二级水的纯度下,难于测定其真实的pH值,因此,对一级水、二级水的pH值范围不做规定。 |  | pH值 | 温度条件 | 实验室 | 材料 | 实验室材料 | 实验室用水
|  | 电导率 | 水 | 分析实验室用水 | 分析实验室用水 | 二级 | GB/T 6682-2008 | 表1 | 分析实验室用水规格 | 2 | 电导率 |  |  | mS/m | 25℃ | ≤0.10 |  |  | 电导率 | 温度条件 | 实验室 | 材料 | 实验室材料 | 实验室用水
|  | 可氧化物质含量 | 水 | 分析实验室用水 | 分析实验室用水 | 二级 | GB/T 6682-2008 | 表1 | 分析实验室用水规格 | 3 | 可氧化物质含量（以O计） |  |  | mg/L |  | ≤0.08 | 注2:由于在一级水的纯度下,难于测定可氧化物质和蒸发残渣,对其限量不做规定。可用其他条件和制备方法来保证一级水的质量。 |  | 可氧化物质含量（以O计） |  | 实验室 | 材料 | 实验室材料 | 实验室用水
|  | 吸光度 | 水 | 分析实验室用水 | 分析实验室用水 | 二级 | GB/T 6682-2008 | 表1 | 分析实验室用水规格 | 4 | 吸光度 |  |  |  | 254nm.1cm光程 | ≤0.01 |  |  | 吸光度 | 其他条件 | 实验室 | 材料 | 实验室材料 | 实验室用水
|  | 蒸发残渣 | 水 | 分析实验室用水 | 分析实验室用水 | 二级 | GB/T 6682-2008 | 表1 | 分析实验室用水规格 | 5 | 蒸发残渣 |  |  | mg/L | 105℃±2℃ | ≤1.0 | 注2:由于在一级水的纯度下,难于测定可氧化物质和蒸发残渣,对其限量不做规定。可用其他条件和制备方法来保证一级水的质量。 |  | 蒸发残渣 | 温度条件 | 实验室 | 材料 | 实验室材料 | 实验室用水
|  | 可溶性硅含量 | 水 | 分析实验室用水 | 分析实验室用水 | 二级 | GB/T 6682-2008 | 表1 | 分析实验室用水规格 | 6 | 可溶性硅（SiO2计）含量 |  |  | mg/L |  | ≤0.02 |  |  | 可溶性硅（SiO2计）含量 |  | 实验室 | 材料 | 实验室材料 | 实验室用水
|  | pH值 | 水 | 分析实验室用水 | 分析实验室用水 | 三级 | GB/T 6682-2008 | 表1 | 分析实验室用水规格 | 1 | pH值范围 |  |  |  | 25℃ | 5.0~7.5 | 注1:由于在一级水、二级水的纯度下,难于测定其真实的pH值,因此,对一级水、二级水的pH值范围不做规定。 |  | pH值 | 温度条件 | 实验室 | 材料 | 实验室材料 | 实验室用水
|  | 电导率 | 水 | 分析实验室用水 | 分析实验室用水 | 三级 | GB/T 6682-2008 | 表1 | 分析实验室用水规格 | 2 | 电导率 |  |  | mS/m | 25℃ | ≤0.50 |  |  | 电导率 | 温度条件 | 实验室 | 材料 | 实验室材料 | 实验室用水
|  | 可氧化物质含量 | 水 | 分析实验室用水 | 分析实验室用水 | 三级 | GB/T 6682-2008 | 表1 | 分析实验室用水规格 | 3 | 可氧化物质含量（以O计） |  |  | mg/L |  | ≤0.4 | 注2:由于在一级水的纯度下,难于测定可氧化物质和蒸发残渣,对其限量不做规定。可用其他条件和制备方法来保证一级水的质量。 |  | 可氧化物质含量（以O计） |  | 实验室 | 材料 | 实验室材料 | 实验室用水
|  | 吸光度 | 水 | 分析实验室用水 | 分析实验室用水 | 三级 | GB/T 6682-2008 | 表1 | 分析实验室用水规格 | 4 | 吸光度 |  |  |  | 254nm.1cm光程 | - |  |  | 吸光度 | 其他条件 | 实验室 | 材料 | 实验室材料 | 实验室用水
|  | 蒸发残渣 | 水 | 分析实验室用水 | 分析实验室用水 | 三级 | GB/T 6682-2008 | 表1 | 分析实验室用水规格 | 5 | 蒸发残渣 |  |  | mg/L | 105℃±2℃ | ≤2.0 | 注2:由于在一级水的纯度下,难于测定可氧化物质和蒸发残渣,对其限量不做规定。可用其他条件和制备方法来保证一级水的质量。 |  | 蒸发残渣 | 温度条件 | 实验室 | 材料 | 实验室材料 | 实验室用水
|  | 可溶性硅含量 | 水 | 分析实验室用水 | 分析实验室用水 | 三级 | GB/T 6682-2008 | 表1 | 分析实验室用水规格 | 6 | 可溶性硅（SiO2计）含量 |  |  | mg/L |  | - |  |  | 可溶性硅（SiO2计）含量 |  | 实验室 | 材料 | 实验室材料 | 实验室用水
|  | 水分 | 试验用土 | 钻井液试验配浆用膨润土 | 钻井液试验配浆用膨润土 |  | SY/T 5490-2016 | 表1 | 钻井液试验配浆用膨润土技术要求 | 1 | 水分 |  |  | % |  | ≤10.0 |  |  | 含水率 |  | 钻井, 实验室 | 材料 | 实验室材料 | 实验室用土
|  | 筛余量 | 试验用土 | 钻井液试验配浆用膨润土 | 钻井液试验配浆用膨润土 |  | SY/T 5490-2016 | 表1 | 钻井液试验配浆用膨润土技术要求 | 2 | 湿筛筛余量 |  |  | % | 0.075mm | ≤2.0 |  |  | 筛余量 | 样品规格 | 钻井, 实验室 | 材料 | 实验室材料 | 实验室用土
|  | 筛余量 | 试验用土 | 钻井液试验配浆用膨润土 | 钻井液试验配浆用膨润土 |  | SY/T 5490-2016 | 表1 | 钻井液试验配浆用膨润土技术要求 | 3 | 干筛筛余量 |  |  | % | 0.125mm | ≤1.0 |  |  | 筛余量 | 样品规格 | 钻井, 实验室 | 材料 | 实验室材料 | 实验室用土
|  | 表观黏度 | 试验用土 | 钻井液试验配浆用膨润土 | 钻井液试验配浆用膨润土 |  | SY/T 5490-2016 | 表1 | 钻井液试验配浆用膨润土技术要求 | 4 | 悬浮液性能 | 表观黏度 |  | mPa·s | 常温 | 18.0~22.0 |  |  | 表观黏度 | 温度条件 | 钻井, 实验室 | 材料 | 实验室材料 | 实验室用土
|  | 表观黏度 | 试验用土 | 钻井液试验配浆用膨润土 | 钻井液试验配浆用膨润土 |  | SY/T 5490-2016 | 表1 | 钻井液试验配浆用膨润土技术要求 | 4 | 悬浮液性能 | 表观黏度 |  | mPa·s | 180℃热滚16h | 22.0~28.0 |  |  | 表观黏度 | 温度条件/时间条件 | 钻井, 实验室 | 材料 | 实验室材料 | 实验室用土
| 悬浮液性能 | 塑性黏度 | 试验用土 | 钻井液试验配浆用膨润土 | 钻井液试验配浆用膨润土 |  | SY/T 5490-2016 | 表1 | 钻井液试验配浆用膨润土技术要求 | 5 | 悬浮液性能 | 塑性黏度 |  | mPa·s | 常温 | 4.0~8.0 |  |  | 塑性黏度 | 温度条件 | 钻井, 实验室 | 材料 | 实验室材料 | 实验室用土
| 悬浮液性能 | 塑性黏度 | 试验用土 | 钻井液试验配浆用膨润土 | 钻井液试验配浆用膨润土 |  | SY/T 5490-2016 | 表1 | 钻井液试验配浆用膨润土技术要求 | 5 | 悬浮液性能 | 塑性黏度 |  | mPa·s | 180℃热滚16h | 17.0~23.0 |  |  | 塑性黏度 | 温度条件/时间条件 | 钻井, 实验室 | 材料 | 实验室材料 | 实验室用土
|  | 动塑比 | 试验用土 | 钻井液试验配浆用膨润土 | 钻井液试验配浆用膨润土 |  | SY/T 5490-2016 | 表1 | 钻井液试验配浆用膨润土技术要求 | 6 | 悬浮液性能 | 动塑比 |  | Pa/(mPa·s) | 常温 | ≤3.0 |  |  | 动塑比 | 温度条件 | 钻井, 实验室 | 材料 | 实验室材料 | 实验室用土
|  | 动塑比 | 试验用土 | 钻井液试验配浆用膨润土 | 钻井液试验配浆用膨润土 |  | SY/T 5490-2016 | 表1 | 钻井液试验配浆用膨润土技术要求 | 6 | 悬浮液性能 | 动塑比 |  | Pa/(mPa·s) | 180℃热滚16h | － |  |  | 动塑比 | 温度条件/时间条件 | 钻井, 实验室 | 材料 | 实验室材料 | 实验室用土
|  | 滤失量 | 试验用土 | 钻井液试验配浆用膨润土 | 钻井液试验配浆用膨润土 |  | SY/T 5490-2016 | 表1 | 钻井液试验配浆用膨润土技术要求 | 7 | 悬浮液性能 | 滤失量 |  | mL | 常温 | 14.0~16.0 |  |  | 滤失量 | 温度条件 | 钻井, 实验室 | 材料 | 实验室材料 | 实验室用土
|  | 滤失量 | 试验用土 | 钻井液试验配浆用膨润土 | 钻井液试验配浆用膨润土 |  | SY/T 5490-2016 | 表1 | 钻井液试验配浆用膨润土技术要求 | 7 | 悬浮液性能 | 滤失量 |  | mL | 180℃热滚16h | 20.0~24.0 |  |  | 滤失量 | 温度条件/时间条件 | 钻井, 实验室 | 材料 | 实验室材料 | 实验室用土
|  | 水分 | 试验用土 | 钻井液膨胀试验用膨润土 | 钻井液膨胀试验用膨润土 |  | SY/T 5490-2016 | 表2 | 钻井液膨胀试验用膨润土技术要求 | 1 | 水分 |  |  | % |  | ≤10.0 |  |  | 含水率 |  | 钻井, 实验室 | 材料 | 实验室材料 | 实验室用土
|  | 筛余量 | 试验用土 | 钻井液膨胀试验用膨润土 | 钻井液膨胀试验用膨润土 |  | SY/T 5490-2016 | 表2 | 钻井液膨胀试验用膨润土技术要求 | 2 | 湿筛筛余量 |  |  | % | 0.075mm | ≤1.0 |  |  | 筛余量 | 样品规格 | 钻井, 实验室 | 材料 | 实验室材料 | 实验室用土
|  | 人工岩心在蒸馏水中的膨胀量 | 试验用土 | 钻井液膨胀试验用膨润土 | 钻井液膨胀试验用膨润土 |  | SY/T 5490-2016 | 表2 | 钻井液膨胀试验用膨润土技术要求 | 3 | 人工岩心在蒸馏水中的膨胀量 |  |  | mm |  | ≥9.5 |  |  | 人工岩心在蒸馏水中的膨胀量 |  | 钻井, 实验室 | 材料 | 实验室材料 | 实验室用土
|  | 表观黏度 | 试验用土 | 钻井液膨胀试验用膨润土 | 钻井液膨胀试验用膨润土 |  | SY/T 5490-2016 | 表2 | 钻井液膨胀试验用膨润土技术要求 | 4 | 悬浮液性能 | 表观黏度 |  | mPa·s |  | 5.5~6.5 |  |  | 表观黏度 |  | 钻井, 实验室 | 材料 | 实验室材料 | 实验室用土
|  | 动塑比 | 试验用土 | 钻井液膨胀试验用膨润土 | 钻井液膨胀试验用膨润土 |  | SY/T 5490-2016 | 表2 | 钻井液膨胀试验用膨润土技术要求 | 5 | 悬浮液性能 | 动塑比 |  | Pa/(mPa·s) |  | ≤1.0 |  |  | 动塑比 |  | 钻井, 实验室 | 材料 | 实验室材料 | 实验室用土
|  | 滤失量 | 试验用土 | 钻井液膨胀试验用膨润土 | 钻井液膨胀试验用膨润土 |  | SY/T 5490-2016 | 表2 | 钻井液膨胀试验用膨润土技术要求 | 6 | 悬浮液性能 | 滤失量 |  | mL |  | 17.0~21.0 |  |  | 滤失量 |  | 钻井, 实验室 | 材料 | 实验室材料 | 实验室用土
|  | 外观 | 试验用土 | 钻井液试验用评价土 | 钻井液试验用评价土 |  | SY/T 5490-2016 | 表3 | 钻井液试验用评价土技术要求 | 1 | 外观 |  |  |  |  | 自由流动的粉末,不结块 |  |  | 外观 |  | 钻井, 实验室 | 材料 | 实验室材料 | 实验室用土
|  | 水分 | 试验用土 | 钻井液试验用评价土 | 钻井液试验用评价土 |  | SY/T 5490-2016 | 表3 | 钻井液试验用评价土技术要求 | 2 | 水分 |  |  | % |  | ≤10.0 |  |  | 含水率 |  | 钻井, 实验室 | 材料 | 实验室材料 | 实验室用土
|  | 筛余量 | 试验用土 | 钻井液试验用评价土 | 钻井液试验用评价土 |  | SY/T 5490-2016 | 表3 | 钻井液试验用评价土技术要求 | 3 | 筛余量 |  |  | % | 0.075mm | ≤15.0 |  |  | 筛余量 | 样品规格 | 钻井, 实验室 | 材料 | 实验室材料 | 实验室用土
|  | 表观黏度 | 试验用土 | 钻井液试验用评价土 | 钻井液试验用评价土 |  | SY/T 5490-2016 | 表3 | 钻井液试验用评价土技术要求 | 5 | 钻井液性能 | 表观黏度 |  | mPa·s | 蒸馏水 | ≤6.0 |  |  | 表观黏度 | 实验介质 | 钻井, 实验室 | 材料 | 实验室材料 | 实验室用土
|  | 表观黏度 | 试验用土 | 钻井液试验用评价土 | 钻井液试验用评价土 |  | SY/T 5490-2016 | 表3 | 钻井液试验用评价土技术要求 | 5 | 钻井液性能 | 表观黏度 |  | mPa·s | 4%盐水 | ≤6.0 |  |  | 表观黏度 | 实验介质 | 钻井, 实验室 | 材料 | 实验室材料 | 实验室用土
|  | 表观黏度 | 试验用土 | 钻井液试验用评价土 | 钻井液试验用评价土 |  | SY/T 5490-2016 | 表3 | 钻井液试验用评价土技术要求 | 5 | 钻井液性能 | 表观黏度 |  | mPa·s | 饱和盐水 | ≤10.0 |  |  | 表观黏度 | 实验介质 | 钻井, 实验室 | 材料 | 实验室材料 | 实验室用土
|  | 滤失量 | 试验用土 | 钻井液试验用评价土 | 钻井液试验用评价土 |  | SY/T 5490-2016 | 表3 | 钻井液试验用评价土技术要求 | 6 | 钻井液性能 | 滤失量 |  | mL | 蒸馏水 | 50.0~70.0 |  |  | 滤失量 | 实验介质 | 钻井, 实验室 | 材料 | 实验室材料 | 实验室用土
|  | 滤失量 | 试验用土 | 钻井液试验用评价土 | 钻井液试验用评价土 |  | SY/T 5490-2016 | 表3 | 钻井液试验用评价土技术要求 | 6 | 钻井液性能 | 滤失量 |  | mL | 4%盐水 | 80.0~100.0 |  |  | 滤失量 | 实验介质 | 钻井, 实验室 | 材料 | 实验室材料 | 实验室用土
|  | 滤失量 | 试验用土 | 钻井液试验用评价土 | 钻井液试验用评价土 |  | SY/T 5490-2016 | 表3 | 钻井液试验用评价土技术要求 | 6 | 钻井液性能 | 滤失量 |  | mL | 饱和盐水 | 90.0~110.0 |  |  | 滤失量 | 实验介质 | 钻井, 实验室 | 材料 | 实验室材料 | 实验室用土
|  | pH值 | 试验用土 | 钻井液试验用评价土 | 钻井液试验用评价土 |  | SY/T 5490-2016 | 表3 | 钻井液试验用评价土技术要求 | 7 | 钻井液性能 | pH值 |  |  | 蒸馏水 | 7.0~9.0 |  |  | pH值 | 实验介质 | 钻井, 实验室 | 材料 | 实验室材料 | 实验室用土
|  | pH值 | 试验用土 | 钻井液试验用评价土 | 钻井液试验用评价土 |  | SY/T 5490-2016 | 表3 | 钻井液试验用评价土技术要求 | 7 | 钻井液性能 | pH值 |  |  | 4%盐水 | 7.0~9.0 |  |  | pH值 | 实验介质 | 钻井, 实验室 | 材料 | 实验室材料 | 实验室用土
|  | pH值 | 试验用土 | 钻井液试验用评价土 | 钻井液试验用评价土 |  | SY/T 5490-2016 | 表3 | 钻井液试验用评价土技术要求 | 7 | 钻井液性能 | pH值 |  |  | 饱和盐水 | 6.5~8.5 |  |  | pH值 | 实验介质 | 钻井, 实验室 | 材料 | 实验室材料 | 实验室用土
|  | 外观 | 酸化用酸 | 酸化用固体酸 | 固体盐酸 |  | Q/SY 17814-2021 | 表1 | 酸化用固体酸技术要求 | 1 | 外观 |  |  |  |  | 无色、白色或淡黄色结晶 |  |  | 外观 |  | 酸化 | 材料 | 化学材料 | 工作液基液 | 酸液基液
|  | 有效酸含量 | 酸化用酸 | 酸化用固体酸 | 固体盐酸 |  | Q/SY 17814-2021 | 表1 | 酸化用固体酸技术要求 | 2 | 有效酸含量 |  |  | % |  | ≥60 |  |  | 有效酸含量 |  | 酸化 | 材料 | 化学材料 | 工作液基液 | 酸液基液
|  | 水溶解度 | 酸化用酸 | 酸化用固体酸 | 固体盐酸 |  | Q/SY 17814-2021 | 表1 | 酸化用固体酸技术要求 | 3 | 水溶解度 |  |  | g | 20℃ | ≥25 |  |  | 水溶解度 | 温度条件 | 酸化 | 材料 | 化学材料 | 工作液基液 | 酸液基液
|  | 溶解时间 | 酸化用酸 | 酸化用固体酸 | 固体盐酸 |  | Q/SY 17814-2021 | 表1 | 酸化用固体酸技术要求 | 4 | 溶解时间 |  |  | min | 20℃ | ≤5 |  |  | 溶解时间 | 温度条件 | 酸化 | 材料 | 化学材料 | 工作液基液 | 酸液基液
|  | 含水率 | 酸化用酸 | 酸化用固体酸 | 固体盐酸 |  | Q/SY 17814-2021 | 表1 | 酸化用固体酸技术要求 | 5 | 含水率 |  |  | % |  | ≤2 |  |  | 含水率 |  | 酸化 | 材料 | 化学材料 | 工作液基液 | 酸液基液
|  | 水不溶物 | 酸化用酸 | 酸化用固体酸 | 固体盐酸 |  | Q/SY 17814-2021 | 表1 | 酸化用固体酸技术要求 | 6 | 水不溶物 |  |  | % |  | ≤0.1 |  |  | 水不溶物 |  | 酸化 | 材料 | 化学材料 | 工作液基液 | 酸液基液
|  | 铁含量 | 酸化用酸 | 酸化用固体酸 | 固体盐酸 |  | Q/SY 17814-2021 | 表1 | 酸化用固体酸技术要求 | 7 | 铁含量 |  |  | % |  | ≤0.01 |  |  | 铁含量 |  | 酸化 | 材料 | 化学材料 | 工作液基液 | 酸液基液
|  | 外观 | 酸化用酸 | 酸化用固体酸 | 固体硝酸 |  | Q/SY 17814-2021 | 表1 | 酸化用固体酸技术要求 | 1 | 外观 |  |  |  |  | 白色或淡黄色结晶 |  |  | 外观 |  | 酸化 | 材料 | 化学材料 | 工作液基液 | 酸液基液
|  | 有效酸含量 | 酸化用酸 | 酸化用固体酸 | 固体硝酸 |  | Q/SY 17814-2021 | 表1 | 酸化用固体酸技术要求 | 2 | 有效酸含量 |  |  | % |  | ≥40 |  |  | 有效酸含量 |  | 酸化 | 材料 | 化学材料 | 工作液基液 | 酸液基液
|  | 水溶解度 | 酸化用酸 | 酸化用固体酸 | 固体硝酸 |  | Q/SY 17814-2021 | 表1 | 酸化用固体酸技术要求 | 3 | 水溶解度 |  |  | g | 20℃ | ≥18 |  |  | 水溶解度 | 温度条件 | 酸化 | 材料 | 化学材料 | 工作液基液 | 酸液基液
|  | 溶解时间 | 酸化用酸 | 酸化用固体酸 | 固体硝酸 |  | Q/SY 17814-2021 | 表1 | 酸化用固体酸技术要求 | 4 | 溶解时间 |  |  | min | 20℃ | ≤5 |  |  | 溶解时间 | 温度条件 | 酸化 | 材料 | 化学材料 | 工作液基液 | 酸液基液
|  | 含水率 | 酸化用酸 | 酸化用固体酸 | 固体硝酸 |  | Q/SY 17814-2021 | 表1 | 酸化用固体酸技术要求 | 5 | 含水率 |  |  | % |  | ≤2 |  |  | 含水率 |  | 酸化 | 材料 | 化学材料 | 工作液基液 | 酸液基液
|  | 水不溶物 | 酸化用酸 | 酸化用固体酸 | 固体硝酸 |  | Q/SY 17814-2021 | 表1 | 酸化用固体酸技术要求 | 6 | 水不溶物 |  |  | % |  | ≤0.1 |  |  | 水不溶物 |  | 酸化 | 材料 | 化学材料 | 工作液基液 | 酸液基液
|  | 铁含量 | 酸化用酸 | 酸化用固体酸 | 固体硝酸 |  | Q/SY 17814-2021 | 表1 | 酸化用固体酸技术要求 | 7 | 铁含量 |  |  | % |  | ≤0.01 |  |  | 铁含量 |  | 酸化 | 材料 | 化学材料 | 工作液基液 | 酸液基液
|  | 腐蚀速率 | 酸化用酸 | 酸化工作液 | 固体盐酸工作液 |  | Q/SY 17814-2021 | 表2 | 酸化工作液技术要求 | 1 | 常压静态腐蚀速率 |  |  | g/(m2 · h) | 60℃ | ≤5.0 |  |  | 腐蚀速率 | 温度条件 | 酸化 | 材料 | 化学材料 | 酸液体系
|  | 腐蚀速率 | 酸化用酸 | 酸化工作液 | 固体盐酸工作液 |  | Q/SY 17814-2021 | 表2 | 酸化工作液技术要求 | 1 | 常压静态腐蚀速率 |  |  | g/(m2 · h) | 90℃ | ≤6.0 |  |  | 腐蚀速率 | 温度条件 | 酸化 | 材料 | 化学材料 | 酸液体系
|  | 溶蚀率 | 酸化用酸 | 酸化工作液 | 固体盐酸工作液 |  | Q/SY 17814-2021 | 表2 | 酸化工作液技术要求 | 2 | 溶蚀率 |  |  | % | 碳酸钙 | ≥50 |  |  | 溶蚀率 | 添加材料 | 酸化 | 材料 | 化学材料 | 酸液体系
|  | 溶蚀率 | 酸化用酸 | 酸化工作液 | 固体盐酸工作液 |  | Q/SY 17814-2021 | 表2 | 酸化工作液技术要求 | 2 | 溶蚀率 |  |  | % | 膨润土 | / |  |  | 溶蚀率 | 添加材料 | 酸化 | 材料 | 化学材料 | 酸液体系
|  | 腐蚀速率 | 酸化用酸 | 酸化工作液 | 固体硝酸工作液 |  | Q/SY 17814-2021 | 表2 | 酸化工作液技术要求 | 1 | 常压静态腐蚀速率 |  |  | g/(m2 · h) | 60℃ | ≤5.0 |  |  | 腐蚀速率 | 温度条件 | 酸化 | 材料 | 化学材料 | 酸液体系
|  | 腐蚀速率 | 酸化用酸 | 酸化工作液 | 固体硝酸工作液 |  | Q/SY 17814-2021 | 表2 | 酸化工作液技术要求 | 1 | 常压静态腐蚀速率 |  |  | g/(m2 · h) | 90℃ | ≤6.0 |  |  | 腐蚀速率 | 温度条件 | 酸化 | 材料 | 化学材料 | 酸液体系
|  | 溶蚀率 | 酸化用酸 | 酸化工作液 | 固体硝酸工作液 |  | Q/SY 17814-2021 | 表2 | 酸化工作液技术要求 | 2 | 溶蚀率 |  |  | % | 碳酸钙 | ≥50 |  |  | 溶蚀率 | 添加材料 | 酸化 | 材料 | 化学材料 | 酸液体系
|  | 溶蚀率 | 酸化用酸 | 酸化工作液 | 固体硝酸工作液 |  | Q/SY 17814-2021 | 表2 | 酸化工作液技术要求 | 2 | 溶蚀率 |  |  | % | 膨润土 | / |  |  | 溶蚀率 | 添加材料 | 酸化 | 材料 | 化学材料 | 酸液体系
|  | 腐蚀速率 | 酸化用酸 | 酸化工作液 | 土酸工作液 |  | Q/SY 17814-2021 | 表2 | 酸化工作液技术要求 | 1 | 常压静态腐蚀速率 |  |  | g/(m2 · h) | 60℃ | ≤5.0 |  |  | 腐蚀速率 | 温度条件 | 酸化 | 材料 | 化学材料 | 酸液体系
|  | 腐蚀速率 | 酸化用酸 | 酸化工作液 | 土酸工作液 |  | Q/SY 17814-2021 | 表2 | 酸化工作液技术要求 | 1 | 常压静态腐蚀速率 |  |  | g/(m2 · h) | 90℃ | ≤8.0 |  |  | 腐蚀速率 | 温度条件 | 酸化 | 材料 | 化学材料 | 酸液体系
|  | 溶蚀率 | 酸化用酸 | 酸化工作液 | 土酸工作液 |  | Q/SY 17814-2021 | 表2 | 酸化工作液技术要求 | 2 | 溶蚀率 |  |  | % | 碳酸钙 | / |  |  | 溶蚀率 | 添加材料 | 酸化 | 材料 | 化学材料 | 酸液体系
|  | 溶蚀率 | 酸化用酸 | 酸化工作液 | 土酸工作液 |  | Q/SY 17814-2021 | 表2 | 酸化工作液技术要求 | 2 | 溶蚀率 |  |  | % | 膨润土 | ≥20 |  |  | 溶蚀率 | 添加材料 | 酸化 | 材料 | 化学材料 | 酸液体系
|  | 交联时间 | 压裂液 | 交联压裂液 | 交联压裂液 |  | SY/T 7493-2020 | 表1 | 交联压裂液技术指标和性能评价方法 | 1 | 交联时间 |  |  | s | 20℃≤T＜60℃ | 15~60 |  |  | 交联时间 | 温度条件 | 压裂 | 材料 | 化学材料 | 压裂液体系
|  | 交联时间 | 压裂液 | 交联压裂液 | 交联压裂液 |  | SY/T 7493-2020 | 表1 | 交联压裂液技术指标和性能评价方法 | 2 | 交联时间 |  |  | s | 60℃≤T＜120℃ | 30~120 |  |  | 交联时间 | 温度条件 | 压裂 | 材料 | 化学材料 | 压裂液体系
|  | 交联时间 | 压裂液 | 交联压裂液 | 交联压裂液 |  | SY/T 7493-2020 | 表1 | 交联压裂液技术指标和性能评价方法 | 3 | 交联时间 |  |  | s | 120℃≤T＜180℃ | 60~300 |  |  | 交联时间 | 温度条件 | 压裂 | 材料 | 化学材料 | 压裂液体系
|  | 耐温耐剪切能力 | 压裂液 | 交联压裂液 | 交联压裂液 |  | SY/T 7493-2020 | 表1 | 交联压裂液技术指标和性能评价方法 | 4 | 耐温耐剪切性能 |  |  | mPa.s |  | ≥50 |  |  | 耐温耐剪切能力 |  | 压裂 | 材料 | 化学材料 | 压裂液体系
|  | 破胶液运动黏度 | 压裂液 | 交联压裂液 | 交联压裂液 |  | SY/T 7493-2020 | 表1 | 交联压裂液技术指标和性能评价方法 | 5 | 破胶性能 | 破胶液运动黏度 |  | mm2/s |  | ≤ 5 |  |  | 破胶液运动黏度 |  | 压裂 | 材料 | 化学材料 | 压裂液体系
|  | 破胶液表面张力 | 压裂液 | 交联压裂液 | 交联压裂液 |  | SY/T 7493-2020 | 表1 | 交联压裂液技术指标和性能评价方法 | 6 | 破胶性能 | 破胶液表面张力 |  | mN/m |  | ≤28.0 |  |  | 破胶液表面张力 |  | 压裂 | 材料 | 化学材料 | 压裂液体系
|  | 破胶液界面张力 | 压裂液 | 交联压裂液 | 交联压裂液 |  | SY/T 7493-2020 | 表1 | 交联压裂液技术指标和性能评价方法 | 7 | 破胶性能 | 破胶液与航空煤油界面张力 |  | mN/m |  | ≤2.0 |  |  | 破胶液界面张力 |  | 压裂 | 材料 | 化学材料 | 压裂液体系
|  | 残渣含量 | 压裂液 | 交联压裂液 | 交联压裂液 |  | SY/T 7493-2020 | 表1 | 交联压裂液技术指标和性能评价方法 | 8 | 残渣含量 |  |  | mg/L |  | ≤ 300 |  |  | 残渣含量 |  | 压裂 | 材料 | 化学材料 | 压裂液体系
|  | 破乳率 | 压裂液 | 交联压裂液 | 交联压裂液 |  | SY/T 7493-2020 | 表1 | 交联压裂液技术指标和性能评价方法 | 9 | 破乳率 |  |  | % |  | ≥ 95 |  |  | 破乳率 |  | 压裂 | 材料 | 化学材料 | 压裂液体系
|  | 降阻率 | 压裂液 | 交联压裂液 | 交联压裂液 |  | SY/T 7493-2020 | 表1 | 交联压裂液技术指标和性能评价方法 | 10 | 降阻率 |  |  | % |  | ≥60 |  |  | 降阻率 |  | 压裂 | 材料 | 化学材料 | 压裂液体系
|  | 配伍性 | 压裂液 | 交联压裂液 | 交联压裂液 |  | SY/T 7493-2020 | 表1 | 交联压裂液技术指标和性能评价方法 | 11 | 与地层水配伍性 |  |  |  | 室温和储层温度下 | 无沉淀，无絮凝 |  |  | 配伍性 | 温度条件 | 压裂 | 材料 | 化学材料 | 压裂液体系
|  | CST比值 | 压裂液 | 交联压裂液 | 交联压裂液 |  | SY/T 7493-2020 | 表1 | 交联压裂液技术指标和性能评价方法 | 12 | CST值 |  |  |  |  | ＜1.5 |  |  | CST比值 |  | 压裂 | 材料 | 化学材料 | 压裂液体系