## 正文
体系序号 | 流水号 | 序号 | 标准号 | 标准名称 | 标准内容 | 正文起始页 | 页码 | 页数 | 起始行号 | 相关性 | 最小章条编号 | 内容要素 | 内容要素细分 | 重要提示引导词 | 要素表达形式 | 要素的表述形式 | 段落性质 | 层次 | 公式 | 列项 | 列项符号/编号 | . | 性能指标一级 | 性能指标二级 | 方法名称 | 试样/制剂（制备） | 仪器、设备、材料 | 产品类别1 | 产品类别2 | 产品名称 | 油气资源类别 | 产品 | 工艺 | 工艺 | 储层改造业务1级 | 储层改造业务2级 | 储层改造业务3级 | 储层改造业务4级 | 储层改造业务5级 | 质量控制(施工方) | 健康、安全与环境控制要求 | 工程质量技术监督(第三方或甲方) | 设计人员 | 格式-模板 | 参数性质 | 参数类别 | 参数 | 方法1(1计算方法/2录取方法) | 方法2 | 井筒类型分类 | 井筒类型分类 | 工艺技术1 | 工艺技术2 | 工艺技术3 | 海上 | 章编号 | 章标题 | 一级条编号 | 一级条标题 | 二级条编号 | 二级条标题 | 三级条编号 | 三级条标题 | 四级条编号 | 四级条标题 | 五级条编号 | 五级条标题 | 六级条编号 | 六级条标题 | 图片 | 表格 | 公式 | 一级门类编号 | 一级门类 | 二级门类编号 | 二级门类 | 专业 | 按功能分类 | 按目的分类 | 按对象分类 | 最小章条编号 | 层级 | 最小层级 | 术语词条编号 | 悬置段 | 悬置段
15 | SY/T 5289-2016-0001 | 1 | SY/T 5289-2016 | 油、气、水井压裂设计与施工及效果评估方法 | 前言 | 4 | I | 3 | 1 | 10 | -1 | 前言 |  |  | 附加信息 |  | 标题行 | 前言 | [37 empty] | 0 | 前言 | —— | —— | —— | —— | —— | —— | —— | —— | —— | —— | —— | —— |  |  |  | 103 | 方案优化设计 | 103.2 | 压裂方案及工艺设计 | 采油采气 | 规程标准 | 技术标准 | 过程标准 | 0.1 | 0 |  | ——
15 | SY/T 5289-2016-0002 | 2 | SY/T 5289-2016 | 油、气、水井压裂设计与施工及效果评估方法 | 本标准按照GB/T 1.1-2009《标准化工作导则 第1部分:标准的结构和编写》给出的规则起草。 | 4 | I | 3 | 2 | 10 | -1 | 前言 |  |  | 附加信息 |  | 段 | 前言内容 | [37 empty] | 0 | 前言 | —— | —— | —— | —— | —— | —— | —— | —— | —— | —— | —— | —— |  |  |  | 103 | 方案优化设计 | 103.2 | 压裂方案及工艺设计 | 采油采气 | 规程标准 | 技术标准 | 过程标准 | 0.1 | 0 |  | ——
15 | SY/T 5289-2016-0003 | 3 | SY/T 5289-2016 | 油、气、水井压裂设计与施工及效果评估方法 | 本标准代替SY/T 5289-2008《油、气、水井压裂设计与施工及效果评估方法》。与SY/T 5289-2008相比,除编辑性修改外,主要技术变化如下: | 4 | I | 3 | 3 | 10 | -1 | 前言 |  |  | 附加信息 |  | 列项引语 | 前言内容 |  | 冒号列项引语 | [35 empty] | 0 | 前言 | —— | —— | —— | —— | —— | —— | —— | —— | —— | —— | —— | —— |  |  |  | 103 | 方案优化设计 | 103.2 | 压裂方案及工艺设计 | 采油采气 | 规程标准 | 技术标准 | 过程标准 | 0.1 | 0 |  | ——
15 | SY/T 5289-2016-0004 | 4 | SY/T 5289-2016 | 油、气、水井压裂设计与施工及效果评估方法 | ——修改了规范性引用文件,对引用的文件进行了更新与删除(见第2章,2008年版的第2章); | 4 | I | 3 | 4 | 10 | -1 | 前言 |  |  | 附加信息 |  | 并列项 | 前言内容 |  | 无编号列项内容 | —— | [34 empty] | 0 | 前言 | —— | —— | —— | —— | —— | —— | —— | —— | —— | —— | —— | —— |  |  |  | 103 | 方案优化设计 | 103.2 | 压裂方案及工艺设计 | 采油采气 | 规程标准 | 技术标准 | 过程标准 | 0.1 | 0 |  | ——
15 | SY/T 5289-2016-0005 | 5 | SY/T 5289-2016 | 油、气、水井压裂设计与施工及效果评估方法 | ——修改了术语和定义(见第3章,2008年版的第3章); | 4 | I | 3 | 5 | 10 | -1 | 前言 |  |  | 附加信息 |  | 并列项 | 前言内容 |  | 无编号列项内容 | —— | [34 empty] | 0 | 前言 | —— | —— | —— | —— | —— | —— | —— | —— | —— | —— | —— | —— |  |  |  | 103 | 方案优化设计 | 103.2 | 压裂方案及工艺设计 | 采油采气 | 规程标准 | 技术标准 | 过程标准 | 0.1 | 0 |  | ——
15 | SY/T 5289-2016-0006 | 6 | SY/T 5289-2016 | 油、气、水井压裂设计与施工及效果评估方法 | ——修改了压裂前录取资料种类(见4.1,2008年版的4.1); | 4 | I | 3 | 6 | 10 | -1 | 前言 |  |  | 附加信息 |  | 并列项 | 前言内容 |  | 无编号列项内容 | —— | [34 empty] | 0 | 前言 | —— | —— | —— | —— | —— | —— | —— | —— | —— | —— | —— | —— |  |  |  | 103 | 方案优化设计 | 103.2 | 压裂方案及工艺设计 | 采油采气 | 规程标准 | 技术标准 | 过程标准 | 0.1 | 0 |  | ——
15 | SY/T 5289-2016-0007 | 7 | SY/T 5289-2016 | 油、气、水井压裂设计与施工及效果评估方法 | ——修改了压裂设计原则(见4.2,2008年版的4.2); | 4 | I | 3 | 7 | 10 | -1 | 前言 |  |  | 附加信息 |  | 并列项 | 前言内容 |  | 无编号列项内容 | —— | [34 empty] | 0 | 前言 | —— | —— | —— | —— | —— | —— | —— | —— | —— | —— | —— | —— |  |  |  | 103 | 方案优化设计 | 103.2 | 压裂方案及工艺设计 | 采油采气 | 规程标准 | 技术标准 | 过程标准 | 0.1 | 0 |  | ——
15 | SY/T 5289-2016-0008 | 8 | SY/T 5289-2016 | 油、气、水井压裂设计与施工及效果评估方法 | ——修改了压裂材料的评估与优选(见4.3,2008年版的4.3); | 4 | I | 3 | 8 | 10 | -1 | 前言 |  |  | 附加信息 |  | 并列项 | 前言内容 |  | 无编号列项内容 | —— | [34 empty] | 0 | 前言 | —— | —— | —— | —— | —— | —— | —— | —— | —— | —— | —— | —— |  |  |  | 103 | 方案优化设计 | 103.2 | 压裂方案及工艺设计 | 采油采气 | 规程标准 | 技术标准 | 过程标准 | 0.1 | 0 |  | ——
15 | SY/T 5289-2016-0009 | 9 | SY/T 5289-2016 | 油、气、水井压裂设计与施工及效果评估方法 | ——修改了压裂方案及施工参数优化(见4.4,2008年版的4.4); | 4 | I | 3 | 9 | 10 | -1 | 前言 |  |  | 附加信息 |  | 并列项 | 前言内容 |  | 无编号列项内容 | —— | [34 empty] | 0 | 前言 | —— | —— | —— | —— | —— | —— | —— | —— | —— | —— | —— | —— |  |  |  | 103 | 方案优化设计 | 103.2 | 压裂方案及工艺设计 | 采油采气 | 规程标准 | 技术标准 | 过程标准 | 0.1 | 0 |  | ——
15 | SY/T 5289-2016-0010 | 10 | SY/T 5289-2016 | 油、气、水井压裂设计与施工及效果评估方法 | ——修改了压裂施工前准备及要求(见5.1,2008年版的5.1); | 4 | I | 3 | 10 | 10 | -1 | 前言 |  |  | 附加信息 |  | 并列项 | 前言内容 |  | 无编号列项内容 | —— | [34 empty] | 0 | 前言 | —— | —— | —— | —— | —— | —— | —— | —— | —— | —— | —— | —— |  |  |  | 103 | 方案优化设计 | 103.2 | 压裂方案及工艺设计 | 采油采气 | 规程标准 | 技术标准 | 过程标准 | 0.1 | 0 |  | ——
15 | SY/T 5289-2016-0011 | 11 | SY/T 5289-2016 | 油、气、水井压裂设计与施工及效果评估方法 | ——修改了现场施工要求(见5.2,2008年版的5.2); | 4 | I | 3 | 11 | 10 | -1 | 前言 |  |  | 附加信息 |  | 并列项 | 前言内容 |  | 无编号列项内容 | —— | [34 empty] | 0 | 前言 | —— | —— | —— | —— | —— | —— | —— | —— | —— | —— | —— | —— |  |  |  | 103 | 方案优化设计 | 103.2 | 压裂方案及工艺设计 | 采油采气 | 规程标准 | 技术标准 | 过程标准 | 0.1 | 0 |  | ——
15 | SY/T 5289-2016-0012 | 12 | SY/T 5289-2016 | 油、气、水井压裂设计与施工及效果评估方法 | ——增加了裂缝监测与测试要求(见5.3); | 4 | I | 3 | 12 | 10 | -1 | 前言 |  |  | 附加信息 |  | 并列项 | 前言内容 |  | 无编号列项内容 | —— | [34 empty] | 0 | 前言 | —— | —— | —— | —— | —— | —— | —— | —— | —— | —— | —— | —— |  |  |  | 103 | 方案优化设计 | 103.2 | 压裂方案及工艺设计 | 采油采气 | 规程标准 | 技术标准 | 过程标准 | 0.1 | 0 |  | ——
15 | SY/T 5289-2016-0013 | 13 | SY/T 5289-2016 | 油、气、水井压裂设计与施工及效果评估方法 | ——删除了压裂施工中异常情况应急处理预案(见2008年版的5.3); | 4 | I | 3 | 13 | 10 | -1 | 前言 |  |  | 附加信息 |  | 并列项 | 前言内容 |  | 无编号列项内容 | —— | [34 empty] | 0 | 前言 | —— | —— | —— | —— | —— | —— | —— | —— | —— | —— | —— | —— |  |  |  | 103 | 方案优化设计 | 103.2 | 压裂方案及工艺设计 | 采油采气 | 规程标准 | 技术标准 | 过程标准 | 0.1 | 0 |  | ——
15 | SY/T 5289-2016-0014 | 14 | SY/T 5289-2016 | 油、气、水井压裂设计与施工及效果评估方法 | ——修改了压裂后管理要求(见5.4,2008年版的5.4); | 4 | I | 3 | 14 | 10 | -1 | 前言 |  |  | 附加信息 |  | 并列项 | 前言内容 |  | 无编号列项内容 | —— | [34 empty] | 0 | 前言 | —— | —— | —— | —— | —— | —— | —— | —— | —— | —— | —— | —— |  |  |  | 103 | 方案优化设计 | 103.2 | 压裂方案及工艺设计 | 采油采气 | 规程标准 | 技术标准 | 过程标准 | 0.1 | 0 |  | ——
15 | SY/T 5289-2016-0015 | 15 | SY/T 5289-2016 | 油、气、水井压裂设计与施工及效果评估方法 | ——增加了现场质量控制要求(见5.5); | 4 | I | 3 | 15 | 10 | -1 | 前言 |  |  | 附加信息 |  | 并列项 | 前言内容 |  | 无编号列项内容 | —— | [34 empty] | 0 | 前言 | —— | —— | —— | —— | —— | —— | —— | —— | —— | —— | —— | —— |  |  |  | 103 | 方案优化设计 | 103.2 | 压裂方案及工艺设计 | 采油采气 | 规程标准 | 技术标准 | 过程标准 | 0.1 | 0 |  | ——
15 | SY/T 5289-2016-0016 | 16 | SY/T 5289-2016 | 油、气、水井压裂设计与施工及效果评估方法 | ——删除了质量、健康、安全与环保要求(见2008年版的5.5); | 4 | I | 3 | 16 | 10 | -1 | 前言 |  |  | 附加信息 |  | 并列项 | 前言内容 |  | 无编号列项内容 | —— | [34 empty] | 0 | 前言 | —— | —— | —— | —— | —— | —— | —— | —— | —— | —— | —— | —— |  |  |  | 103 | 方案优化设计 | 103.2 | 压裂方案及工艺设计 | 采油采气 | 规程标准 | 技术标准 | 过程标准 | 0.1 | 0 |  | ——
15 | SY/T 5289-2016-0017 | 17 | SY/T 5289-2016 | 油、气、水井压裂设计与施工及效果评估方法 | ——修改了油、气、水井压裂实施效果评估方法(见第6章,2008年版的第6章); | 4 | I | 3 | 17 | 10 | -1 | 前言 |  |  | 附加信息 |  | 并列项 | 前言内容 |  | 无编号列项内容 | —— | [34 empty] | 0 | 前言 | —— | —— | —— | —— | —— | —— | —— | —— | —— | —— | —— | —— |  |  |  | 103 | 方案优化设计 | 103.2 | 压裂方案及工艺设计 | 采油采气 | 规程标准 | 技术标准 | 过程标准 | 0.1 | 0 |  | ——
15 | SY/T 5289-2016-0018 | 18 | SY/T 5289-2016 | 油、气、水井压裂设计与施工及效果评估方法 | ——增加了健康、安全与环境控制要求(见第7章)。 | 4 | I | 3 | 18 | 10 | -1 | 前言 |  |  | 附加信息 |  | 并列项 | 前言内容 |  | 无编号列项内容 | —— | [34 empty] | 0 | 前言 | —— | —— | —— | —— | —— | —— | —— | —— | —— | —— | —— | —— |  |  |  | 103 | 方案优化设计 | 103.2 | 压裂方案及工艺设计 | 采油采气 | 规程标准 | 技术标准 | 过程标准 | 0.1 | 0 |  | ——
15 | SY/T 5289-2016-0019 | 19 | SY/T 5289-2016 | 油、气、水井压裂设计与施工及效果评估方法 | 请注意本文件的某些内容可能涉及专利。本文件的发布机构不承担识别这些专利的责任。 | 4 | I | 3 | 19 | 10 | -1 | 前言 |  |  | 附加信息 |  | 段 | 前言内容 | [37 empty] | 0 | 前言 | —— | —— | —— | —— | —— | —— | —— | —— | —— | —— | —— | —— |  |  |  | 103 | 方案优化设计 | 103.2 | 压裂方案及工艺设计 | 采油采气 | 规程标准 | 技术标准 | 过程标准 | 0.1 | 0 |  | ——
15 | SY/T 5289-2016-0020 | 20 | SY/T 5289-2016 | 油、气、水井压裂设计与施工及效果评估方法 | 本标准由采油采气专业标准化委员会提出并归口。 | 4 | I | 3 | 20 | 10 | -1 | 前言 |  |  | 附加信息 |  | 段 | 前言内容 | [37 empty] | 0 | 前言 | —— | —— | —— | —— | —— | —— | —— | —— | —— | —— | —— | —— |  |  |  | 103 | 方案优化设计 | 103.2 | 压裂方案及工艺设计 | 采油采气 | 规程标准 | 技术标准 | 过程标准 | 0.1 | 0 |  | ——
15 | SY/T 5289-2016-0021 | 21 | SY/T 5289-2016 | 油、气、水井压裂设计与施工及效果评估方法 | 本标准起草单位:中国石油勘探开发研究院廊坊分院压裂酸化技术服务中心、中国石油大港油田石油工程研究院、中国石油渤海钻探公司工程技术研究院、中国石化石油工程技术研究院储层改造研究所、西南石油大学。 | 4 | I | 3 | 21 | 10 | -1 | 前言 |  |  | 附加信息 |  | 段 | 前言内容 | [37 empty] | 0 | 前言 | —— | —— | —— | —— | —— | —— | —— | —— | —— | —— | —— | —— |  |  |  | 103 | 方案优化设计 | 103.2 | 压裂方案及工艺设计 | 采油采气 | 规程标准 | 技术标准 | 过程标准 | 0.1 | 0 |  | ——
15 | SY/T 5289-2016-0022 | 22 | SY/T 5289-2016 | 油、气、水井压裂设计与施工及效果评估方法 | 本标准主要起草人:车明光、段瑶瑶、王永辉、张胜传、蒋廷学、管保山、刘德正、卢拥军、郭建春、才博、刘萍。 | 4 | I | 3 | 22 | 10 | -1 | 前言 |  |  | 附加信息 |  | 段 | 前言内容 | [37 empty] | 0 | 前言 | —— | —— | —— | —— | —— | —— | —— | —— | —— | —— | —— | —— |  |  |  | 103 | 方案优化设计 | 103.2 | 压裂方案及工艺设计 | 采油采气 | 规程标准 | 技术标准 | 过程标准 | 0.1 | 0 |  | ——
15 | SY/T 5289-2016-0023 | 23 | SY/T 5289-2016 | 油、气、水井压裂设计与施工及效果评估方法 | 本标准代替了SY/T 5289-2008。 | 4 | I | 3 | 23 | 10 | -1 | 前言 |  |  | 附加信息 |  | 段 | 前言内容 | [37 empty] | 0 | 前言 | —— | —— | —— | —— | —— | —— | —— | —— | —— | —— | —— | —— |  |  |  | 103 | 方案优化设计 | 103.2 | 压裂方案及工艺设计 | 采油采气 | 规程标准 | 技术标准 | 过程标准 | 0.1 | 0 |  | ——
15 | SY/T 5289-2016-0024 | 24 | SY/T 5289-2016 | 油、气、水井压裂设计与施工及效果评估方法 | SY/T 5289-2008的历次版本发布情况为: | 4 | I | 3 | 24 | 10 | -1 | 前言 |  |  | 附加信息 |  | 列项引语 | 前言内容 |  | 冒号列项引语 | [35 empty] | 0 | 前言 | —— | —— | —— | —— | —— | —— | —— | —— | —— | —— | —— | —— |  |  |  | 103 | 方案优化设计 | 103.2 | 压裂方案及工艺设计 | 采油采气 | 规程标准 | 技术标准 | 过程标准 | 0.1 | 0 |  | ——
15 | SY/T 5289-2016-0025 | 25 | SY/T 5289-2016 | 油、气、水井压裂设计与施工及效果评估方法 | ——SY/T 5289-1991,SY/T 5289-2000。 | 4 | I | 3 | 25 | 10 | -1 | 前言 |  |  | 附加信息 |  | 并列项 | 前言内容 |  | 无编号列项内容 | —— | [34 empty] | 0 | 前言 | —— | —— | —— | —— | —— | —— | —— | —— | —— | —— | —— | —— |  |  |  | 103 | 方案优化设计 | 103.2 | 压裂方案及工艺设计 | 采油采气 | 规程标准 | 技术标准 | 过程标准 | 0.1 | 0 |  | ——
15 | SY/T 5289-2016-0026 | 26 | SY/T 5289-2016 | 油、气、水井压裂设计与施工及效果评估方法 | 1 范围 | 4 | 1 | 4 | 1 | 10 | 1 | 范围 |  |  | 条款 |  | 标题行 | 章 | [37 empty] | 1 | 范围 | —— | —— | —— | —— | —— | —— | —— | —— | —— | —— | —— | —— |  |  |  | 103 | 方案优化设计 | 103.2 | 压裂方案及工艺设计 | 采油采气 | 规程标准 | 技术标准 | 过程标准 | 1 | 1 | 章 | ——
15 | SY/T 5289-2016-0027 | 27 | SY/T 5289-2016 | 油、气、水井压裂设计与施工及效果评估方法 | 本标准规定了油、气、水井压裂设计方法,油、气、水井压裂施工,油、气、水井压裂实施效果评估方法和健康、安全与环境控制要求。 | 4 | 1 | 4 | 2 | 10 | 1 | 范围 | 标准主题内容 |  | 条款 |  | 段 | 章 | [37 empty] | 1 | 范围 | —— | —— | —— | —— | —— | —— | —— | —— | —— | —— | —— | —— |  |  |  | 103 | 方案优化设计 | 103.2 | 压裂方案及工艺设计 | 采油采气 | 规程标准 | 技术标准 | 过程标准 | 1 | 1 | 章 | ——
15 | SY/T 5289-2016-0028 | 28 | SY/T 5289-2016 | 油、气、水井压裂设计与施工及效果评估方法 | 本标准适用于油、气、水井压裂设计、压裂施工和压裂效果评估。 | 4 | 1 | 4 | 3 | 10 | 1 | 范围 | 适用界限 |  | 条款 |  | 段 | 章 | [37 empty] | 1 | 范围 | —— | —— | —— | —— | —— | —— | —— | —— | —— | —— | —— | —— |  |  |  | 103 | 方案优化设计 | 103.2 | 压裂方案及工艺设计 | 采油采气 | 规程标准 | 技术标准 | 过程标准 | 1 | 1 | 章 | ——
15 | SY/T 5289-2016-0029 | 29 | SY/T 5289-2016 | 油、气、水井压裂设计与施工及效果评估方法 | 2 规范性引用文件 | 4 | 1 | 4 | 4 | 10 | 2 | 规范性引用文件 |  |  | 附加信息 |  | 标题行 | 章 | [37 empty] | 2 | 规范性引用文件 | —— | —— | —— | —— | —— | —— | —— | —— | —— | —— | —— | —— |  |  |  | 103 | 方案优化设计 | 103.2 | 压裂方案及工艺设计 | 采油采气 | 规程标准 | 技术标准 | 过程标准 | 2 | 1 | 章 | ——
15 | SY/T 5289-2016-0030 | 30 | SY/T 5289-2016 | 油、气、水井压裂设计与施工及效果评估方法 | 下列文件对于本文件的应用是必不可少的。凡是注日期的引用文件,仅注日期的版本适用于本文件。凡是不注日期的引用文件,其最新版本(包括所有的修改单)适用于本文件。 | 4 | 1 | 4 | 5 | 10 | 2 | 规范性引用文件 |  |  | 附加信息 |  | 引导语 | 章 | [37 empty] | 2 | 规范性引用文件 | —— | —— | —— | —— | —— | —— | —— | —— | —— | —— | —— | —— |  |  |  | 103 | 方案优化设计 | 103.2 | 压裂方案及工艺设计 | 采油采气 | 规程标准 | 技术标准 | 过程标准 | 2 | 1 | 章 | ——
15 | SY/T 5289-2016-0031 | 31 | SY/T 5289-2016 | 油、气、水井压裂设计与施工及效果评估方法 | SY/T 5108 水力压裂和砾石充填作业用支撑剂性能测试方法 | 4 | 1 | 4 | 6 | 10 | 2 | 规范性引用文件 |  |  | 附加信息 |  | 文件清单 | 章 | [37 empty] | 2 | 规范性引用文件 | —— | —— | —— | —— | —— | —— | —— | —— | —— | —— | —— | —— |  |  |  | 103 | 方案优化设计 | 103.2 | 压裂方案及工艺设计 | 采油采气 | 规程标准 | 技术标准 | 过程标准 | 2 | 1 | 章 | ——
15 | SY/T 5289-2016-0032 | 32 | SY/T 5289-2016 | 油、气、水井压裂设计与施工及效果评估方法 | SY/T 5323 节流和压井系统 | 4 | 1 | 4 | 7 | 10 | 2 | 规范性引用文件 |  |  | 附加信息 |  | 文件清单 | 章 | [37 empty] | 2 | 规范性引用文件 | —— | —— | —— | —— | —— | —— | —— | —— | —— | —— | —— | —— |  |  |  | 103 | 方案优化设计 | 103.2 | 压裂方案及工艺设计 | 采油采气 | 规程标准 | 技术标准 | 过程标准 | 2 | 1 | 章 | ——
15 | SY/T 5289-2016-0033 | 33 | SY/T 5289-2016 | 油、气、水井压裂设计与施工及效果评估方法 | SY/T 5587.5 常规修井作业规程 第5部分:井下作业井筒准备 | 4 | 1 | 4 | 8 | 10 | 2 | 规范性引用文件 |  |  | 附加信息 |  | 文件清单 | 章 | [37 empty] | 2 | 规范性引用文件 | —— | —— | —— | —— | —— | —— | —— | —— | —— | —— | —— | —— |  |  |  | 103 | 方案优化设计 | 103.2 | 压裂方案及工艺设计 | 采油采气 | 规程标准 | 技术标准 | 过程标准 | 2 | 1 | 章 | ——
15 | SY/T 5289-2016-0034 | 34 | SY/T 5289-2016 | 油、气、水井压裂设计与施工及效果评估方法 | SY 5727 井下作业安全规程 | 4 | 1 | 4 | 9 | 10 | 2 | 规范性引用文件 |  |  | 附加信息 |  | 文件清单 | 章 | [37 empty] | 2 | 规范性引用文件 | —— | —— | —— | —— | —— | —— | —— | —— | —— | —— | —— | —— |  |  |  | 103 | 方案优化设计 | 103.2 | 压裂方案及工艺设计 | 采油采气 | 规程标准 | 技术标准 | 过程标准 | 2 | 1 | 章 | ——
15 | SY/T 5289-2016-0035 | 35 | SY/T 5289-2016 | 油、气、水井压裂设计与施工及效果评估方法 | SY/T 5952 油气水井井下工艺管柱工具图例 | 4 | 1 | 4 | 10 | 10 | 2 | 规范性引用文件 |  |  | 附加信息 |  | 文件清单 | 章 | [37 empty] | 2 | 规范性引用文件 | —— | —— | —— | —— | —— | —— | —— | —— | —— | —— | —— | —— |  |  |  | 103 | 方案优化设计 | 103.2 | 压裂方案及工艺设计 | 采油采气 | 规程标准 | 技术标准 | 过程标准 | 2 | 1 | 章 | ——
15 | SY/T 5289-2016-0036 | 36 | SY/T 5289-2016 | 油、气、水井压裂设计与施工及效果评估方法 | SY/T 6125 气井试气、采气及动态监测工艺规程 | 4 | 1 | 4 | 11 | 10 | 2 | 规范性引用文件 |  |  | 附加信息 |  | 文件清单 | 章 | [37 empty] | 2 | 规范性引用文件 | —— | —— | —— | —— | —— | —— | —— | —— | —— | —— | —— | —— |  |  |  | 103 | 方案优化设计 | 103.2 | 压裂方案及工艺设计 | 采油采气 | 规程标准 | 技术标准 | 过程标准 | 2 | 1 | 章 | ——
15 | SY/T 5289-2016-0037 | 37 | SY/T 5289-2016 | 油、气、水井压裂设计与施工及效果评估方法 | SY/T 6277 含硫油气田硫化氢监测与人身安全防护规程 | 4 | 1 | 4 | 12 | 10 | 2 | 规范性引用文件 |  |  | 附加信息 |  | 文件清单 | 章 | [37 empty] | 2 | 规范性引用文件 | —— | —— | —— | —— | —— | —— | —— | —— | —— | —— | —— | —— |  |  |  | 103 | 方案优化设计 | 103.2 | 压裂方案及工艺设计 | 采油采气 | 规程标准 | 技术标准 | 过程标准 | 2 | 1 | 章 | ——
15 | SY/T 5289-2016-0038 | 38 | SY/T 5289-2016 | 油、气、水井压裂设计与施工及效果评估方法 | SY/T 6302 压裂支撑剂充填层短期导流能力评价推荐方法 | 4 | 1 | 4 | 13 | 10 | 2 | 规范性引用文件 |  |  | 附加信息 |  | 文件清单 | 章 | [37 empty] | 2 | 规范性引用文件 | —— | —— | —— | —— | —— | —— | —— | —— | —— | —— | —— | —— |  |  |  | 103 | 方案优化设计 | 103.2 | 压裂方案及工艺设计 | 采油采气 | 规程标准 | 技术标准 | 过程标准 | 2 | 1 | 章 | ——
15 | SY/T 5289-2016-0039 | 39 | SY/T 5289-2016 | 油、气、水井压裂设计与施工及效果评估方法 | SY/T 6376 压裂液通用技术条件 | 4 | 1 | 4 | 14 | 10 | 2 | 规范性引用文件 |  |  | 附加信息 |  | 文件清单 | 章 | [37 empty] | 2 | 规范性引用文件 | —— | —— | —— | —— | —— | —— | —— | —— | —— | —— | —— | —— |  |  |  | 103 | 方案优化设计 | 103.2 | 压裂方案及工艺设计 | 采油采气 | 规程标准 | 技术标准 | 过程标准 | 2 | 1 | 章 | ——
15 | SY/T 5289-2016-0040 | 40 | SY/T 5289-2016 | 油、气、水井压裂设计与施工及效果评估方法 | SY/T 6610 含硫化氢油气井井下作业推荐作法 | 4 | 1 | 4 | 15 | 10 | 2 | 规范性引用文件 |  |  | 附加信息 |  | 文件清单 | 章 | [37 empty] | 2 | 规范性引用文件 | —— | —— | —— | —— | —— | —— | —— | —— | —— | —— | —— | —— |  |  |  | 103 | 方案优化设计 | 103.2 | 压裂方案及工艺设计 | 采油采气 | 规程标准 | 技术标准 | 过程标准 | 2 | 1 | 章 | ——
15 | SY/T 5289-2016-0041 | 41 | SY/T 5289-2016 | 油、气、水井压裂设计与施工及效果评估方法 | 3 术语和定义 | 4 | 1 | 4 | 16 | 10 | 3 | 术语和定义 |  |  |  |  | 标题行 | 章 | [37 empty] | 3 | 术语和定义 | —— | —— | —— | —— | —— | —— | —— | —— | —— | —— | —— | —— |  |  |  | 103 | 方案优化设计 | 103.2 | 压裂方案及工艺设计 | 采油采气 | 规程标准 | 技术标准 | 过程标准 | 3 | 1 | 章 | ——
15 | SY/T 5289-2016-0042 | 42 | SY/T 5289-2016 | 油、气、水井压裂设计与施工及效果评估方法 | 下列术语和定义适用于本文件。 | 4 | 1 | 4 | 17 | 10 | 3 | 术语和定义 |  |  |  |  | 引导语 | 章 | [37 empty] | 3 | 术语和定义 | —— | —— | —— | —— | —— | —— | —— | —— | —— | —— | —— | —— |  |  |  | 103 | 方案优化设计 | 103.2 | 压裂方案及工艺设计 | 采油采气 | 规程标准 | 技术标准 | 过程标准 | 3 | 1 | 章 | ——
15 | SY/T 5289-2016-0043 | 43 | SY/T 5289-2016 | 油、气、水井压裂设计与施工及效果评估方法 | 3.1 支撑缝宽 propped fracture width | 4 | 1 | 4 | 18 | 10 | 3 | 术语和定义 |  |  |  |  | 术语条目编号及词条 | 章 | [37 empty] | 3 | 术语和定义 | —— | —— | —— | —— | —— | —— | —— | —— | —— | —— | —— | —— |  |  |  | 103 | 方案优化设计 | 103.2 | 压裂方案及工艺设计 | 采油采气 | 规程标准 | 技术标准 | 过程标准 | 3 | 1 | 章 | 3.1
15 | SY/T 5289-2016-0044 | 44 | SY/T 5289-2016 | 油、气、水井压裂设计与施工及效果评估方法 | 裂缝闭合在支撑剂上的宽度,单位为毫米(mm)。 | 4 | 1 | 4 | 19 | 10 | 3 | 术语和定义 |  |  |  |  | 术语定义 | 章 | [37 empty] | 3 | 术语和定义 | —— | —— | —— | —— | —— | —— | —— | —— | —— | —— | —— | —— |  |  |  | 103 | 方案优化设计 | 103.2 | 压裂方案及工艺设计 | 采油采气 | 规程标准 | 技术标准 | 过程标准 | 3 | 1 | 章 | 3.1
15 | SY/T 5289-2016-0045 | 45 | SY/T 5289-2016 | 油、气、水井压裂设计与施工及效果评估方法 | 3.2 支撑缝长 propped fracture length | 4 | 1 | 4 | 20 | 10 | 3 | 术语和定义 |  |  |  |  | 术语条目编号及词条 | 章 | [37 empty] | 3 | 术语和定义 | —— | —— | —— | —— | —— | —— | —— | —— | —— | —— | —— | —— |  |  |  | 103 | 方案优化设计 | 103.2 | 压裂方案及工艺设计 | 采油采气 | 规程标准 | 技术标准 | 过程标准 | 3 | 1 | 章 | 3.2
15 | SY/T 5289-2016-0046 | 46 | SY/T 5289-2016 | 油、气、水井压裂设计与施工及效果评估方法 | 裂缝闭合在支撑剂上的长度,单位为米(m)。 | 4 | 1 | 4 | 21 | 10 | 3 | 术语和定义 |  |  |  |  | 术语定义 | 章 | [37 empty] | 3 | 术语和定义 | —— | —— | —— | —— | —— | —— | —— | —— | —— | —— | —— | —— |  |  |  | 103 | 方案优化设计 | 103.2 | 压裂方案及工艺设计 | 采油采气 | 规程标准 | 技术标准 | 过程标准 | 3 | 1 | 章 | 3.2
15 | SY/T 5289-2016-0047 | 47 | SY/T 5289-2016 | 油、气、水井压裂设计与施工及效果评估方法 | 3.3 裂缝导流能力 fracture conductivity | 4 | 1 | 4 | 22 | 10 | 3 | 术语和定义 |  |  |  |  | 术语条目编号及词条 | 章 | [37 empty] | 3 | 术语和定义 | —— | —— | —— | —— | —— | —— | —— | —— | —— | —— | —— | —— |  |  |  | 103 | 方案优化设计 | 103.2 | 压裂方案及工艺设计 | 采油采气 | 规程标准 | 技术标准 | 过程标准 | 3 | 1 | 章 | 3.3
15 | SY/T 5289-2016-0048 | 48 | SY/T 5289-2016 | 油、气、水井压裂设计与施工及效果评估方法 | 支撑剂在储层有效闭合压力作用下通过或输送储层流体的能力,以支撑裂缝渗透率与裂缝闭合宽度的乘积表示,单位为达西厘米(D·cm)。 | 4 | 1 | 4 | 23 | 10 | 3 | 术语和定义 |  |  |  |  | 术语定义 | 章 | [37 empty] | 3 | 术语和定义 | —— | —— | —— | —— | —— | —— | —— | —— | —— | —— | —— | —— |  |  |  | 103 | 方案优化设计 | 103.2 | 压裂方案及工艺设计 | 采油采气 | 规程标准 | 技术标准 | 过程标准 | 3 | 1 | 章 | 3.3
15 | SY/T 5289-2016-0049 | 49 | SY/T 5289-2016 | 油、气、水井压裂设计与施工及效果评估方法 | 3.4 无因次裂缝导流能力 dimensionless fracture conductivity | 4 | 1 | 4 | 24 | 10 | 3 | 术语和定义 |  |  |  |  | 术语条目编号及词条 | 章 | [37 empty] | 3 | 术语和定义 | —— | —— | —— | —— | —— | —— | —— | —— | —— | —— | —— | —— |  |  |  | 103 | 方案优化设计 | 103.2 | 压裂方案及工艺设计 | 采油采气 | 规程标准 | 技术标准 | 过程标准 | 3 | 1 | 章 | 3.4
15 | SY/T 5289-2016-0050 | 50 | SY/T 5289-2016 | 油、气、水井压裂设计与施工及效果评估方法 | 裂缝导流能力与储层有效渗透率和支撑裂缝半长的乘积之比,量纲为1。 | 4 | 1 | 4 | 25 | 10 | 3 | 术语和定义 |  |  |  |  | 术语定义 | 章 | [37 empty] | 3 | 术语和定义 | —— | —— | —— | —— | —— | —— | —— | —— | —— | —— | —— | —— |  |  |  | 103 | 方案优化设计 | 103.2 | 压裂方案及工艺设计 | 采油采气 | 规程标准 | 技术标准 | 过程标准 | 3 | 1 | 章 | 3.4
15 | SY/T 5289-2016-0051 | 51 | SY/T 5289-2016 | 油、气、水井压裂设计与施工及效果评估方法 | 3.5 支撑剂浓度 proppant concentration | 4 | 1 | 4 | 26 | 10 | 3 | 术语和定义 |  |  |  |  | 术语条目编号及词条 | 章 | [37 empty] | 3 | 术语和定义 | —— | —— | —— | —— | —— | —— | —— | —— | —— | —— | —— | —— |  |  |  | 103 | 方案优化设计 | 103.2 | 压裂方案及工艺设计 | 采油采气 | 规程标准 | 技术标准 | 过程标准 | 3 | 1 | 章 | 3.5
15 | SY/T 5289-2016-0052 | 52 | SY/T 5289-2016 | 油、气、水井压裂设计与施工及效果评估方法 | 支撑剂的质量与纯携砂液体积之比,单位为千克每立方米(kg/m3)。 | 4 | 1 | 4 | 27 | 10 | 3 | 术语和定义 |  |  |  |  | 术语定义 | 章 | [37 empty] | 3 | 术语和定义 | —— | —— | —— | —— | —— | —— | —— | —— | —— | —— | —— | —— |  |  |  | 103 | 方案优化设计 | 103.2 | 压裂方案及工艺设计 | 采油采气 | 规程标准 | 技术标准 | 过程标准 | 3 | 1 | 章 | 3.5
15 | SY/T 5289-2016-0053 | 53 | SY/T 5289-2016 | 油、气、水井压裂设计与施工及效果评估方法 | 3.6 支撑剂铺置浓度 proppant placement concentration | 4 | 1 | 4 | 28 | 10 | 3 | 术语和定义 |  |  |  |  | 术语条目编号及词条 | 章 | [37 empty] | 3 | 术语和定义 | —— | —— | —— | —— | —— | —— | —— | —— | —— | —— | —— | —— |  |  |  | 103 | 方案优化设计 | 103.2 | 压裂方案及工艺设计 | 采油采气 | 规程标准 | 技术标准 | 过程标准 | 3 | 1 | 章 | 3.6
15 | SY/T 5289-2016-0054 | 54 | SY/T 5289-2016 | 油、气、水井压裂设计与施工及效果评估方法 | 单位裂缝面积铺置的支撑剂的质量,单位为千克每平方米(kg/m2)。 | 4 | 1 | 4 | 29 | 10 | 3 | 术语和定义 |  |  |  |  | 术语定义 | 章 | [37 empty] | 3 | 术语和定义 | —— | —— | —— | —— | —— | —— | —— | —— | —— | —— | —— | —— |  |  |  | 103 | 方案优化设计 | 103.2 | 压裂方案及工艺设计 | 采油采气 | 规程标准 | 技术标准 | 过程标准 | 3 | 1 | 章 | 3.6
15 | SY/T 5289-2016-0055 | 55 | SY/T 5289-2016 | 油、气、水井压裂设计与施工及效果评估方法 | 3.7 压裂液效率 efficiency of fracturing fluid | 4 | 1 | 4 | 30 | 10 | 3 | 术语和定义 |  |  |  |  | 术语条目编号及词条 | 章 | [37 empty] | 3 | 术语和定义 | —— | —— | —— | —— | —— | —— | —— | —— | —— | —— | —— | —— |  |  |  | 103 | 方案优化设计 | 103.2 | 压裂方案及工艺设计 | 采油采气 | 规程标准 | 技术标准 | 过程标准 | 3 | 1 | 章 | 3.7
15 | SY/T 5289-2016-0056 | 56 | SY/T 5289-2016 | 油、气、水井压裂设计与施工及效果评估方法 | 停泵时的压裂液造缝体积与泵入地层的压裂液总体积之比,用百分数表示(%)。 | 4 | 1 | 4 | 31 | 10 | 3 | 术语和定义 |  |  |  |  | 术语定义 | 章 | [37 empty] | 3 | 术语和定义 | —— | —— | —— | —— | —— | —— | —— | —— | —— | —— | —— | —— |  |  |  | 103 | 方案优化设计 | 103.2 | 压裂方案及工艺设计 | 采油采气 | 规程标准 | 技术标准 | 过程标准 | 3 | 1 | 章 | 3.7
15 | SY/T 5289-2016-0057 | 57 | SY/T 5289-2016 | 油、气、水井压裂设计与施工及效果评估方法 | 3.8 改造体积 stimulated reservoir volume | 4 | 1 | 4 | 32 | 10 | 3 | 术语和定义 |  |  |  |  | 术语条目编号及词条 | 章 | [37 empty] | 3 | 术语和定义 | —— | —— | —— | —— | —— | —— | —— | —— | —— | —— | —— | —— |  |  |  | 103 | 方案优化设计 | 103.2 | 压裂方案及工艺设计 | 采油采气 | 规程标准 | 技术标准 | 过程标准 | 3 | 1 | 章 | 3.8
15 | SY/T 5289-2016-0058 | 58 | SY/T 5289-2016 | 油、气、水井压裂设计与施工及效果评估方法 | 压裂改造的储层体积,缩写为SRV,单位为立方米(m3)。 | 4 | 1 | 4 | 33 | 10 | 3 | 术语和定义 |  |  |  |  | 术语定义 | 章 | [37 empty] | 3 | 术语和定义 | —— | —— | —— | —— | —— | —— | —— | —— | —— | —— | —— | —— |  |  |  | 103 | 方案优化设计 | 103.2 | 压裂方案及工艺设计 | 采油采气 | 规程标准 | 技术标准 | 过程标准 | 3 | 1 | 章 | 3.8
15 | SY/T 5289-2016-0059 | 59 | SY/T 5289-2016 | 油、气、水井压裂设计与施工及效果评估方法 | 3.9 簇间距 cluster spacing | 4 | 1 | 4 | 34 | 10 | 3 | 术语和定义 |  |  |  |  | 术语条目编号及词条 | 章 | [37 empty] | 3 | 术语和定义 | —— | —— | —— | —— | —— | —— | —— | —— | —— | —— | —— | —— |  |  |  | 103 | 方案优化设计 | 103.2 | 压裂方案及工艺设计 | 采油采气 | 规程标准 | 技术标准 | 过程标准 | 3 | 1 | 章 | 3.9
15 | SY/T 5289-2016-0060 | 60 | SY/T 5289-2016 | 油、气、水井压裂设计与施工及效果评估方法 | 在同一压裂层段中分若干小段射孔,每一小段称为一簇,相邻两个射孔簇之间的距离。 | 4 | 1 | 4 | 35 | 10 | 3 | 术语和定义 |  |  |  |  | 术语定义 | 章 | [37 empty] | 3 | 术语和定义 | —— | —— | —— | —— | —— | —— | —— | —— | —— | —— | —— | —— |  |  |  | 103 | 方案优化设计 | 103.2 | 压裂方案及工艺设计 | 采油采气 | 规程标准 | 技术标准 | 过程标准 | 3 | 1 | 章 | 3.9
15 | SY/T 5289-2016-0061 | 61 | SY/T 5289-2016 | 油、气、水井压裂设计与施工及效果评估方法 | 3.10 滑溜水 slickwater | 4 | 1 | 4 | 36 | 10 | 3 | 术语和定义 |  |  |  |  | 术语条目编号及词条 | 章 | [37 empty] | 3 | 术语和定义 | —— | —— | —— | —— | —— | —— | —— | —— | —— | —— | —— | —— |  |  |  | 103 | 方案优化设计 | 103.2 | 压裂方案及工艺设计 | 采油采气 | 规程标准 | 技术标准 | 过程标准 | 3 | 1 | 章 | 3.10
15 | SY/T 5289-2016-0062 | 62 | SY/T 5289-2016 | 油、气、水井压裂设计与施工及效果评估方法 | 以水作溶剂,添加有降阻剂及其他添加剂的低黏度、低摩阻压裂液。 | 4 | 1 | 4 | 37 | 10 | 3 | 术语和定义 |  |  |  |  | 术语定义 | 章 | [37 empty] | 3 | 术语和定义 | —— | —— | —— | —— | —— | —— | —— | —— | —— | —— | —— | —— |  |  |  | 103 | 方案优化设计 | 103.2 | 压裂方案及工艺设计 | 采油采气 | 规程标准 | 技术标准 | 过程标准 | 3 | 1 | 章 | 3.10
15 | SY/T 5289-2016-0063 | 63 | SY/T 5289-2016 | 油、气、水井压裂设计与施工及效果评估方法 | 3.11 复合压裂 hybrid fracturing | 4 | 1 | 4 | 38 | 10 | 3 | 术语和定义 |  |  |  |  | 术语条目编号及词条 | 章 | [37 empty] | 3 | 术语和定义 | —— | —— | —— | —— | —— | —— | —— | —— | —— | —— | —— | —— |  |  |  | 103 | 方案优化设计 | 103.2 | 压裂方案及工艺设计 | 采油采气 | 规程标准 | 技术标准 | 过程标准 | 3 | 1 | 章 | 3.11
15 | SY/T 5289-2016-0064 | 64 | SY/T 5289-2016 | 油、气、水井压裂设计与施工及效果评估方法 | 用滑溜水、线性胶和交联冻胶压裂液任意组合进行的压裂。 | 4 | 1 | 4 | 39 | 10 | 3 | 术语和定义 |  |  |  |  | 术语定义 | 章 | [37 empty] | 3 | 术语和定义 | —— | —— | —— | —— | —— | —— | —— | —— | —— | —— | —— | —— |  |  |  | 103 | 方案优化设计 | 103.2 | 压裂方案及工艺设计 | 采油采气 | 规程标准 | 技术标准 | 过程标准 | 3 | 1 | 章 | 3.11
15 | SY/T 5289-2016-0065 | 65 | SY/T 5289-2016 | 油、气、水井压裂设计与施工及效果评估方法 | 4 油、气、水井压裂设计方法 | 4 | 2 | 5 | 1 | 10 | 4 | 技术要素 |  |  |  |  | 标题行 | 章 | [14 empty] | 压裂 |  | 2方案设计 | [20 empty] | 4 | 油、气、水井压裂设计方法 | —— | —— | —— | —— | —— | —— | —— | —— | —— | —— | —— | —— |  |  |  | 103 | 方案优化设计 | 103.2 | 压裂方案及工艺设计 | 采油采气 | 规程标准 | 技术标准 | 过程标准 | 4 | 1 | 章 | ——
15 | SY/T 5289-2016-0066 | 66 | SY/T 5289-2016 | 油、气、水井压裂设计与施工及效果评估方法 | 4.1 压裂前录取资料种类 | 4 | 2 | 5 | 2 | 10 | 4.1 | 技术要素 |  |  |  |  | 标题行 | 条 | [14 empty] | 压裂 |  | 1资料准备 | [20 empty] | 4 | 油、气、水井压裂设计方法 | 4.1 | 压裂前录取资料种类 | —— | —— | —— | —— | —— | —— | —— | —— | —— | —— |  |  |  | 103 | 方案优化设计 | 103.2 | 压裂方案及工艺设计 | 采油采气 | 规程标准 | 技术标准 | 过程标准 | 4.1 | 2 | 条 | ——
15 | SY/T 5289-2016-0067 | 67 | SY/T 5289-2016 | 油、气、水井压裂设计与施工及效果评估方法 | 4.1.1 区域地质概况资料 | 4 | 2 | 5 | 3 | 10 | 4.1.1 | 技术要素 |  |  |  |  | 标题行 | 二级条 | [14 empty] | 压裂 |  | 1资料准备 | 1-1地质油藏资料 | 地质资料 | [18 empty] | 4 | 油、气、水井压裂设计方法 | 4.1 | 压裂前录取资料种类 | 4.1.1 | 区域地质概况资料 | —— | —— | —— | —— | —— | —— | —— | —— |  |  |  | 103 | 方案优化设计 | 103.2 | 压裂方案及工艺设计 | 采油采气 | 规程标准 | 技术标准 | 过程标准 | 4.1.1 | 3 | 二级条 | ——
15 | SY/T 5289-2016-0068 | 68 | SY/T 5289-2016 | 油、气、水井压裂设计与施工及效果评估方法 | 包括地质年代、沉积相、砂体展布、构造图、物源方向等相关资料。 | 4 | 2 | 5 | 4 | 10 | 4.1.1 | 技术要素 |  |  |  |  | 段 | 二级条 | [14 empty] | 压裂 |  | 1资料准备 | 1-1地质油藏资料 | 地质资料 | [18 empty] | 4 | 油、气、水井压裂设计方法 | 4.1 | 压裂前录取资料种类 | 4.1.1 | 区域地质概况资料 | —— | —— | —— | —— | —— | —— | —— | —— |  |  |  | 103 | 方案优化设计 | 103.2 | 压裂方案及工艺设计 | 采油采气 | 规程标准 | 技术标准 | 过程标准 | 4.1.1 | 3 | 二级条 | —— | 0
15 | SY/T 5289-2016-0069 | 69 | SY/T 5289-2016 | 油、气、水井压裂设计与施工及效果评估方法 | 4.1.2 钻完井资料 | 4 | 2 | 5 | 5 | 10 | 4.1.2 | 技术要素 |  |  |  |  | 标题行 | 二级条 | [14 empty] | 压裂 |  | 1资料准备 | 1-2工程资料 | 钻完井资料 | [18 empty] | 4 | 油、气、水井压裂设计方法 | 4.1 | 压裂前录取资料种类 | 4.1.2 | 钻完井资料 | —— | —— | —— | —— | —— | —— | —— | —— |  |  |  | 103 | 方案优化设计 | 103.2 | 压裂方案及工艺设计 | 采油采气 | 规程标准 | 技术标准 | 过程标准 | 4.1.2 | 3 | 二级条 | ——
15 | SY/T 5289-2016-0070 | 70 | SY/T 5289-2016 | 油、气、水井压裂设计与施工及效果评估方法 | 包括钻井井史,钻头类型及尺寸,钻井地破实验资料,钻井过程中的钻时变化、漏失、井涌及溢流情况,钻井液密度及黏度;井眼轨迹,水平井水平段长,水平井储层钻遇率,完井方式及射孔资料;套管的钢级、外径、壁厚、下深、抗压强度、套管接箍位置、套管变形;水泥返高、固井质量、目前人工井底及管外窜槽情况等资料;裸眼完井相关资料。 | 4 | 2 | 5 | 6 | 10 | 4.1.2 | 技术要素 |  |  |  |  | 段 | 二级条 | [14 empty] | 压裂 |  | 1资料准备 | 1-2工程资料 | 钻完井资料 | [18 empty] | 4 | 油、气、水井压裂设计方法 | 4.1 | 压裂前录取资料种类 | 4.1.2 | 钻完井资料 | —— | —— | —— | —— | —— | —— | —— | —— |  |  |  | 103 | 方案优化设计 | 103.2 | 压裂方案及工艺设计 | 采油采气 | 规程标准 | 技术标准 | 过程标准 | 4.1.2 | 3 | 二级条 | —— | 0
15 | SY/T 5289-2016-0071 | 71 | SY/T 5289-2016 | 油、气、水井压裂设计与施工及效果评估方法 | 4.1.3 录井资料 | 4 | 2 | 5 | 7 | 10 | 4.1.3 | 技术要素 |  |  |  |  | 标题行 | 二级条 | [14 empty] | 压裂 |  | 1资料准备 | 1-1地质油藏资料 | 录井资料 | [18 empty] | 4 | 油、气、水井压裂设计方法 | 4.1 | 压裂前录取资料种类 | 4.1.3 | 录井资料 | —— | —— | —— | —— | —— | —— | —— | —— |  |  |  | 103 | 方案优化设计 | 103.2 | 压裂方案及工艺设计 | 采油采气 | 规程标准 | 技术标准 | 过程标准 | 4.1.3 | 3 | 二级条 | ——
15 | SY/T 5289-2016-0072 | 72 | SY/T 5289-2016 | 油、气、水井压裂设计与施工及效果评估方法 | 包括岩屑录井及气测录井相关资料等,可了解岩性及含油气性显示特性等。 | 4 | 2 | 5 | 8 | 10 | 4.1.3 | 技术要素 |  |  |  |  | 段 | 二级条 | [14 empty] | 压裂 |  | 1资料准备 | 1-1地质油藏资料 | 录井资料 | [18 empty] | 4 | 油、气、水井压裂设计方法 | 4.1 | 压裂前录取资料种类 | 4.1.3 | 录井资料 | —— | —— | —— | —— | —— | —— | —— | —— |  |  |  | 103 | 方案优化设计 | 103.2 | 压裂方案及工艺设计 | 采油采气 | 规程标准 | 技术标准 | 过程标准 | 4.1.3 | 3 | 二级条 | —— | 0
15 | SY/T 5289-2016-0073 | 73 | SY/T 5289-2016 | 油、气、水井压裂设计与施工及效果评估方法 | 4.1.4 测井资料 | 4 | 2 | 5 | 9 | 10 | 4.1.4 | 技术要素 |  |  |  |  | 标题行 | 二级条 | [14 empty] | 压裂 |  | 1资料准备 | 1-1地质油藏资料 | 测井资料 | [18 empty] | 4 | 油、气、水井压裂设计方法 | 4.1 | 压裂前录取资料种类 | 4.1.4 | 测井资料 | —— | —— | —— | —— | —— | —— | —— | —— |  |  |  | 103 | 方案优化设计 | 103.2 | 压裂方案及工艺设计 | 采油采气 | 规程标准 | 技术标准 | 过程标准 | 4.1.4 | 3 | 二级条 | ——
15 | SY/T 5289-2016-0074 | 74 | SY/T 5289-2016 | 油、气、水井压裂设计与施工及效果评估方法 | 包括常规测井和特殊测井资料等。可了解每个层的岩性、电性、物性、含油气性、岩石力学参数、天然裂缝及地应力等相关数据。 | 4 | 2 | 5 | 10 | 10 | 4.1.4 | 技术要素 |  |  |  |  | 段 | 二级条 | [14 empty] | 压裂 |  | 1资料准备 | 1-1地质油藏资料 | 测井资料 | [18 empty] | 4 | 油、气、水井压裂设计方法 | 4.1 | 压裂前录取资料种类 | 4.1.4 | 测井资料 | —— | —— | —— | —— | —— | —— | —— | —— |  |  |  | 103 | 方案优化设计 | 103.2 | 压裂方案及工艺设计 | 采油采气 | 规程标准 | 技术标准 | 过程标准 | 4.1.4 | 3 | 二级条 | —— | 0
15 | SY/T 5289-2016-0075 | 75 | SY/T 5289-2016 | 油、气、水井压裂设计与施工及效果评估方法 | 4.1.5 岩心资料 | 4 | 2 | 5 | 11 | 10 | 4.1.5 | 技术要素 |  |  |  |  | 标题行 | 二级条 | [14 empty] | 压裂 |  | 1资料准备 | 1-1地质油藏资料 | 岩心资料 | [18 empty] | 4 | 油、气、水井压裂设计方法 | 4.1 | 压裂前录取资料种类 | 4.1.5 | 岩心资料 | —— | —— | —— | —— | —— | —— | —— | —— |  |  |  | 103 | 方案优化设计 | 103.2 | 压裂方案及工艺设计 | 采油采气 | 规程标准 | 技术标准 | 过程标准 | 4.1.5 | 3 | 二级条 | ——
15 | SY/T 5289-2016-0076 | 76 | SY/T 5289-2016 | 油、气、水井压裂设计与施工及效果评估方法 | 包括物性分析资料、薄片鉴定、岩石的各种矿物组分、热成熟度、含油气性、黏土含量、胶结类型、胶结物成分、微观结构、敏感性实验资料、相渗特性、岩石力学及地应力参数、损害资料等。 | 4 | 2 | 5 | 12 | 10 | 4.1.5 | 技术要素 |  |  |  |  | 段 | 二级条 | [14 empty] | 压裂 |  | 1资料准备 | 1-1地质油藏资料 | 岩心资料 | [18 empty] | 4 | 油、气、水井压裂设计方法 | 4.1 | 压裂前录取资料种类 | 4.1.5 | 岩心资料 | —— | —— | —— | —— | —— | —— | —— | —— |  |  |  | 103 | 方案优化设计 | 103.2 | 压裂方案及工艺设计 | 采油采气 | 规程标准 | 技术标准 | 过程标准 | 4.1.5 | 3 | 二级条 | —— | 0
15 | SY/T 5289-2016-0077 | 77 | SY/T 5289-2016 | 油、气、水井压裂设计与施工及效果评估方法 | 4.1.6 地下流体资料 | 4 | 2 | 5 | 13 | 10 | 4.1.6 | 技术要素 |  |  |  |  | 标题行 | 二级条 | [14 empty] | 压裂 |  | 1资料准备 | 1-1地质油藏资料 | 地下流体资料 | [18 empty] | 4 | 油、气、水井压裂设计方法 | 4.1 | 压裂前录取资料种类 | 4.1.6 | 地下流体资料 | —— | —— | —— | —— | —— | —— | —— | —— |  |  |  | 103 | 方案优化设计 | 103.2 | 压裂方案及工艺设计 | 采油采气 | 规程标准 | 技术标准 | 过程标准 | 4.1.6 | 3 | 二级条 | ——
15 | SY/T 5289-2016-0078 | 78 | SY/T 5289-2016 | 油、气、水井压裂设计与施工及效果评估方法 | 包括地下油气水的黏度、密度、水型、矿化度、凝固点及含蜡含硫等相关资料。 | 4 | 2 | 5 | 14 | 10 | 4.1.6 | 技术要素 |  |  |  |  | 段 | 二级条 | [14 empty] | 压裂 |  | 1资料准备 | 1-1地质油藏资料 | 地下流体资料 | [18 empty] | 4 | 油、气、水井压裂设计方法 | 4.1 | 压裂前录取资料种类 | 4.1.6 | 地下流体资料 | —— | —— | —— | —— | —— | —— | —— | —— |  |  |  | 103 | 方案优化设计 | 103.2 | 压裂方案及工艺设计 | 采油采气 | 规程标准 | 技术标准 | 过程标准 | 4.1.6 | 3 | 二级条 | —— | 0
15 | SY/T 5289-2016-0079 | 79 | SY/T 5289-2016 | 油、气、水井压裂设计与施工及效果评估方法 | 4.1.7 储层测试及生产测试资料 | 4 | 2 | 5 | 15 | 10 | 4.1.7 | 技术要素 |  |  |  |  | 标题行 | 二级条 | [14 empty] | 压裂 |  | 1资料准备 | 1-3以往(邻井)措施及生产动态 | 本井生产动态 | [18 empty] | 4 | 油、气、水井压裂设计方法 | 4.1 | 压裂前录取资料种类 | 4.1.7 | 储层测试及生产测试资料 | —— | —— | —— | —— | —— | —— | —— | —— |  |  |  | 103 | 方案优化设计 | 103.2 | 压裂方案及工艺设计 | 采油采气 | 规程标准 | 技术标准 | 过程标准 | 4.1.7 | 3 | 二级条 | ——
15 | SY/T 5289-2016-0080 | 80 | SY/T 5289-2016 | 油、气、水井压裂设计与施工及效果评估方法 | 包括通过储层测试方法得到的静压、流压、储层温度、表皮系数、有效渗透率、泄油半径以及通过生产测试得到的产液(气)剖面和吸水剖面等资料。 | 4 | 2 | 5 | 16 | 10 | 4.1.7 | 技术要素 |  |  |  |  | 段 | 二级条 | [14 empty] | 压裂 |  | 1资料准备 | 1-3以往(邻井)措施及生产动态 | 本井生产动态 | [18 empty] | 4 | 油、气、水井压裂设计方法 | 4.1 | 压裂前录取资料种类 | 4.1.7 | 储层测试及生产测试资料 | —— | —— | —— | —— | —— | —— | —— | —— |  |  |  | 103 | 方案优化设计 | 103.2 | 压裂方案及工艺设计 | 采油采气 | 规程标准 | 技术标准 | 过程标准 | 4.1.7 | 3 | 二级条 | —— | 0
15 | SY/T 5289-2016-0081 | 81 | SY/T 5289-2016 | 油、气、水井压裂设计与施工及效果评估方法 | 4.1.8 历次作业情况 | 4 | 2 | 5 | 17 | 10 | 4.1.8 | 技术要素 |  |  |  |  | 标题行 | 二级条 | [14 empty] | 压裂 |  | 1资料准备 | 1-3以往(邻井)措施及生产动态 | 本井历次措施 | [18 empty] | 4 | 油、气、水井压裂设计方法 | 4.1 | 压裂前录取资料种类 | 4.1.8 | 历次作业情况 | —— | —— | —— | —— | —— | —— | —— | —— |  |  |  | 103 | 方案优化设计 | 103.2 | 压裂方案及工艺设计 | 采油采气 | 规程标准 | 技术标准 | 过程标准 | 4.1.8 | 3 | 二级条 | ——
15 | SY/T 5289-2016-0082 | 82 | SY/T 5289-2016 | 油、气、水井压裂设计与施工及效果评估方法 | 包括历次作业相关资料,如作业类型、作业参数和作业效果等。 | 4 | 2 | 5 | 18 | 10 | 4.1.8 | 技术要素 |  |  |  |  | 段 | 二级条 | [14 empty] | 压裂 |  | 1资料准备 | 1-3以往(邻井)措施及生产动态 | 本井历次措施 | [18 empty] | 4 | 油、气、水井压裂设计方法 | 4.1 | 压裂前录取资料种类 | 4.1.8 | 历次作业情况 | —— | —— | —— | —— | —— | —— | —— | —— |  |  |  | 103 | 方案优化设计 | 103.2 | 压裂方案及工艺设计 | 采油采气 | 规程标准 | 技术标准 | 过程标准 | 4.1.8 | 3 | 二级条 | —— | 0
15 | SY/T 5289-2016-0083 | 83 | SY/T 5289-2016 | 油、气、水井压裂设计与施工及效果评估方法 | 4.1.9 邻井或同区块改造资料 | 4 | 2 | 5 | 19 | 10 | 4.1.9 | 技术要素 |  |  |  |  | 标题行 | 二级条 | [14 empty] | 压裂 |  | 1资料准备 | 1-3以往(邻井)措施及生产动态 | 邻井资料 | [18 empty] | 4 | 油、气、水井压裂设计方法 | 4.1 | 压裂前录取资料种类 | 4.1.9 | 邻井或同区块改造资料 | —— | —— | —— | —— | —— | —— | —— | —— |  |  |  | 103 | 方案优化设计 | 103.2 | 压裂方案及工艺设计 | 采油采气 | 规程标准 | 技术标准 | 过程标准 | 4.1.9 | 3 | 二级条 | ——
15 | SY/T 5289-2016-0084 | 84 | SY/T 5289-2016 | 油、气、水井压裂设计与施工及效果评估方法 | 包括储层特征,井网及井排距,剩余油气分布,井层情况,改造设计、施工参数、压裂监测资料,生产和注入动态资料,区域注水连通状况,测试资料等。 | 4 | 2 | 5 | 20 | 10 | 4.1.9 | 技术要素 |  |  |  |  | 段 | 二级条 | [14 empty] | 压裂 |  | 1资料准备 | 1-3以往(邻井)措施及生产动态 | 邻井资料 | [18 empty] | 4 | 油、气、水井压裂设计方法 | 4.1 | 压裂前录取资料种类 | 4.1.9 | 邻井或同区块改造资料 | —— | —— | —— | —— | —— | —— | —— | —— |  |  |  | 103 | 方案优化设计 | 103.2 | 压裂方案及工艺设计 | 采油采气 | 规程标准 | 技术标准 | 过程标准 | 4.1.9 | 3 | 二级条 | —— | 0
15 | SY/T 5289-2016-0085 | 85 | SY/T 5289-2016 | 油、气、水井压裂设计与施工及效果评估方法 | 4.1.10 地震资料 | 4 | 2 | 5 | 21 | 10 | 4.1.10 | 技术要素 |  |  |  |  | 标题行 | 二级条 | [14 empty] | 压裂 |  | 1资料准备 | 1-1地质油藏资料 | 测井资料 | [18 empty] | 4 | 油、气、水井压裂设计方法 | 4.1 | 压裂前录取资料种类 | 4.1.10 | 地震资料 | —— | —— | —— | —— | —— | —— | —— | —— |  |  |  | 103 | 方案优化设计 | 103.2 | 压裂方案及工艺设计 | 采油采气 | 规程标准 | 技术标准 | 过程标准 | 4.1.10 | 3 | 二级条 | ——
15 | SY/T 5289-2016-0086 | 86 | SY/T 5289-2016 | 油、气、水井压裂设计与施工及效果评估方法 | 包括地震处理解释的相关资料,如断层情况及断距、地应力方位、天然裂缝富集程度及分布等。 | 4 | 2 | 5 | 22 | 10 | 4.1.10 | 技术要素 |  |  |  |  | 段 | 二级条 | [14 empty] | 压裂 |  | 1资料准备 | 1-1地质油藏资料 | 测井资料 | [18 empty] | 4 | 油、气、水井压裂设计方法 | 4.1 | 压裂前录取资料种类 | 4.1.10 | 地震资料 | —— | —— | —— | —— | —— | —— | —— | —— |  |  |  | 103 | 方案优化设计 | 103.2 | 压裂方案及工艺设计 | 采油采气 | 规程标准 | 技术标准 | 过程标准 | 4.1.10 | 3 | 二级条 | —— | 0
15 | SY/T 5289-2016-0087 | 87 | SY/T 5289-2016 | 油、气、水井压裂设计与施工及效果评估方法 | 4.1.11 地面资料 | 4 | 2 | 5 | 23 | 10 | 4.1.11 | 技术要素 |  |  |  |  | 标题行 | 二级条 | [14 empty] | 压裂 |  | 1资料准备 | 1-4地貌环境资料 | 地面资料 | [18 empty] | 4 | 油、气、水井压裂设计方法 | 4.1 | 压裂前录取资料种类 | 4.1.11 | 地面资料 | —— | —— | —— | —— | —— | —— | —— | —— |  |  |  | 103 | 方案优化设计 | 103.2 | 压裂方案及工艺设计 | 采油采气 | 规程标准 | 技术标准 | 过程标准 | 4.1.11 | 3 | 二级条 | ——
15 | SY/T 5289-2016-0088 | 88 | SY/T 5289-2016 | 油、气、水井压裂设计与施工及效果评估方法 | 包括井场情况及附近区域的建筑物、人员、单位分布、道路和水源等情况。 | 4 | 2 | 5 | 24 | 10 | 4.1.11 | 技术要素 |  |  |  |  | 段 | 二级条 | [14 empty] | 压裂 |  | 1资料准备 | 1-4地貌环境资料 | 地面资料 | [18 empty] | 4 | 油、气、水井压裂设计方法 | 4.1 | 压裂前录取资料种类 | 4.1.11 | 地面资料 | —— | —— | —— | —— | —— | —— | —— | —— |  |  |  | 103 | 方案优化设计 | 103.2 | 压裂方案及工艺设计 | 采油采气 | 规程标准 | 技术标准 | 过程标准 | 4.1.11 | 3 | 二级条 | —— | 0
15 | SY/T 5289-2016-0089 | 89 | SY/T 5289-2016 | 油、气、水井压裂设计与施工及效果评估方法 | 4.1.12 资料填写 | 4 | 2 | 5 | 25 | 10 | 4.1.12 | 技术要素 |  |  |  |  | 标题行 | 二级条 | [14 empty] | 压裂 |  | 1资料准备 | 1-5其他资料 | 资料填写要求 | [18 empty] | 4 | 油、气、水井压裂设计方法 | 4.1 | 压裂前录取资料种类 | 4.1.12 | 资料填写 | —— | —— | —— | —— | —— | —— | —— | —— |  |  |  | 103 | 方案优化设计 | 103.2 | 压裂方案及工艺设计 | 采油采气 | 规程标准 | 技术标准 | 过程标准 | 4.1.12 | 3 | 二级条 | ——
15 | SY/T 5289-2016-0090 | 90 | SY/T 5289-2016 | 油、气、水井压裂设计与施工及效果评估方法 | 资料填入相应数据表中,数据表格式参见表A.1至表A.9。 | 4 | 2 | 5 | 26 | 10 | 4.1.12 | 技术要素 |  |  |  |  | 段 | 二级条 | [14 empty] | 压裂 |  | 1资料准备 | 1-5其他资料 | 资料填写要求 | [18 empty] | 4 | 油、气、水井压裂设计方法 | 4.1 | 压裂前录取资料种类 | 4.1.12 | 资料填写 | —— | —— | —— | —— | —— | —— | —— | —— |  |  |  | 103 | 方案优化设计 | 103.2 | 压裂方案及工艺设计 | 采油采气 | 规程标准 | 技术标准 | 过程标准 | 4.1.12 | 3 | 二级条 | —— | 0
15 | SY/T 5289-2016-0091 | 91 | SY/T 5289-2016 | 油、气、水井压裂设计与施工及效果评估方法 | 4.2 压裂设计原则 | 4 | 2 | 5 | 27 | 10 | 4.2 | 技术要素 |  |  |  |  | 标题行 | 条 | [14 empty] | 压裂 |  | 2方案设计 | 2-1目标、原则及内容 | 设计原则 | [18 empty] | 4 | 油、气、水井压裂设计方法 | 4.2 | 压裂设计原则 | —— | —— | —— | —— | —— | —— | —— | —— | —— | —— |  |  |  | 103 | 方案优化设计 | 103.2 | 压裂方案及工艺设计 | 采油采气 | 规程标准 | 技术标准 | 过程标准 | 4.2 | 2 | 条 | ——
15 | SY/T 5289-2016-0092 | 92 | SY/T 5289-2016 | 油、气、水井压裂设计与施工及效果评估方法 | 在现有工艺技术及能力的前提下,提高单井产量、日注量,延长压裂有效期和改善储层动用程度,实现勘探与开发目标。 | 4 | 2 | 5 | 28 | 10 | 4.2 | 技术要素 |  |  |  |  | 段 | 条 | [14 empty] | 压裂 |  | 2方案设计 | 2-1目标、原则及内容 | 设计原则 | [18 empty] | 4 | 油、气、水井压裂设计方法 | 4.2 | 压裂设计原则 | —— | —— | —— | —— | —— | —— | —— | —— | —— | —— |  |  |  | 103 | 方案优化设计 | 103.2 | 压裂方案及工艺设计 | 采油采气 | 规程标准 | 技术标准 | 过程标准 | 4.2 | 2 | 条 | —— | 0
15 | SY/T 5289-2016-0093 | 93 | SY/T 5289-2016 | 油、气、水井压裂设计与施工及效果评估方法 | 4.3 压裂材料的评估与优选 | 4 | 2 | 5 | 29 | 10 | 4.3 | 技术要素 |  |  |  |  | 标题行 | 条 | [14 empty] | 压裂 |  | 2方案设计 | 2-3材料评价及优选 | [19 empty] | 4 | 油、气、水井压裂设计方法 | 4.3 | 压裂材料的评估与优选 | —— | —— | —— | —— | —— | —— | —— | —— | —— | —— |  |  |  | 103 | 方案优化设计 | 103.2 | 压裂方案及工艺设计 | 采油采气 | 规程标准 | 技术标准 | 过程标准 | 4.3 | 2 | 条 | ——
15 | SY/T 5289-2016-0094 | 94 | SY/T 5289-2016 | 油、气、水井压裂设计与施工及效果评估方法 | 4.3.1 压裂液类型及基础配方 | 4 | 2 | 5 | 30 | 10 | 4.3.1 | 技术要素 |  |  |  |  | 标题行 | 二级条 | [14 empty] | 压裂 |  | 2方案设计 | 2-3材料评价及优选 | 2-3-1压裂液 | [18 empty] | 4 | 油、气、水井压裂设计方法 | 4.3 | 压裂材料的评估与优选 | 4.3.1 | 压裂液类型及基础配方 | —— | —— | —— | —— | —— | —— | —— | —— |  |  |  | 103 | 方案优化设计 | 103.2 | 压裂方案及工艺设计 | 采油采气 | 规程标准 | 技术标准 | 过程标准 | 4.3.1 | 3 | 二级条 | ——
15 | SY/T 5289-2016-0095 | 95 | SY/T 5289-2016 | 油、气、水井压裂设计与施工及效果评估方法 | 根据压裂目的层温度、岩性、力学性质、敏感性实验结果和储层流体性质,结合压裂工艺要求确定。 | 4 | 2 | 5 | 31 | 10 | 4.3.1 | 技术要素 |  |  |  |  | 段 | 二级条 | [14 empty] | 压裂 |  | 2方案设计 | 2-3材料评价及优选 | 2-3-1压裂液 | [18 empty] | 4 | 油、气、水井压裂设计方法 | 4.3 | 压裂材料的评估与优选 | 4.3.1 | 压裂液类型及基础配方 | —— | —— | —— | —— | —— | —— | —— | —— |  |  |  | 103 | 方案优化设计 | 103.2 | 压裂方案及工艺设计 | 采油采气 | 规程标准 | 技术标准 | 过程标准 | 4.3.1 | 3 | 二级条 | —— | 0
15 | SY/T 5289-2016-0096 | 96 | SY/T 5289-2016 | 油、气、水井压裂设计与施工及效果评估方法 | 4.3.2 压裂液优化及其性能参数 | 4 | 2 | 5 | 32 | 10 | 4.3.2 | 技术要素 |  |  |  |  | 标题行 | 二级条 | [14 empty] | 压裂 |  | 2方案设计 | 2-3材料评价及优选 | 2-3-1压裂液 | [18 empty] | 4 | 油、气、水井压裂设计方法 | 4.3 | 压裂材料的评估与优选 | 4.3.2 | 压裂液优化及其性能参数 | —— | —— | —— | —— | —— | —— | —— | —— |  |  |  | 103 | 方案优化设计 | 103.2 | 压裂方案及工艺设计 | 采油采气 | 规程标准 | 技术标准 | 过程标准 | 4.3.2 | 3 | 二级条 | ——
15 | SY/T 5289-2016-0097 | 97 | SY/T 5289-2016 | 油、气、水井压裂设计与施工及效果评估方法 | 压裂液的性能参数指标执行SY/T 6376的规定。对压裂液综合性能评估,应结合井筒温度场、裂缝温度场及压裂液的沿程剪切速率和作用时间来进行,以优选不同温度时段和不同破胶时间要求的交联比与破胶剂浓度,评价结果填入表A.10至表A.12中。采用连续混配工艺,压裂液应满足常温或现场实际环境温度下3min内黏度达到稳定黏度的80%以上,且均匀无固相。 | 4 | 2 | 5 | 33 | 10 | 4.3.2 | 技术要素 |  |  |  |  | 段 | 二级条 | [14 empty] | 压裂 |  | 2方案设计 | 2-3材料评价及优选 | 2-3-1压裂液 | [18 empty] | 4 | 油、气、水井压裂设计方法 | 4.3 | 压裂材料的评估与优选 | 4.3.2 | 压裂液优化及其性能参数 | —— | —— | —— | —— | —— | —— | —— | —— |  |  |  | 103 | 方案优化设计 | 103.2 | 压裂方案及工艺设计 | 采油采气 | 规程标准 | 技术标准 | 过程标准 | 4.3.2 | 3 | 二级条 | —— | 0
15 | SY/T 5289-2016-0098 | 98 | SY/T 5289-2016 | 油、气、水井压裂设计与施工及效果评估方法 | 4.3.3 支撑剂优选及其性能参数 | 4 | 2 | 5 | 34 | 10 | 4.3.3 | 技术要素 |  |  |  |  | 标题行 | 二级条 | [14 empty] | 压裂 |  | 2方案设计 | 2-3材料评价及优选 | 2-3-2支撑剂 | [18 empty] | 4 | 油、气、水井压裂设计方法 | 4.3 | 压裂材料的评估与优选 | 4.3.3 | 支撑剂优选及其性能参数 | —— | —— | —— | —— | —— | —— | —— | —— |  |  |  | 103 | 方案优化设计 | 103.2 | 压裂方案及工艺设计 | 采油采气 | 规程标准 | 技术标准 | 过程标准 | 4.3.3 | 3 | 二级条 | ——
15 | SY/T 5289-2016-0099 | 99 | SY/T 5289-2016 | 油、气、水井压裂设计与施工及效果评估方法 | 支撑剂的性能评价及优选,综合考虑压裂储层的有效闭合应力、杨氏模量、支撑剂短期导流能力和长期导流能力等因素,并结合预测的压裂井产量指标、稳产期指标和经济指标等进行优选。物理性能的测试方法执行SY/T 5108的规定,导流能力测试方法执行SY/T 6302的规定,评价结果填入表A.13至表A.15中。 | 4 | 2 | 5 | 35 | 10 | 4.3.3 | 技术要素 |  |  |  |  | 段 | 二级条 | [14 empty] | 压裂 |  | 2方案设计 | 2-3材料评价及优选 | 2-3-2支撑剂 | [18 empty] | 4 | 油、气、水井压裂设计方法 | 4.3 | 压裂材料的评估与优选 | 4.3.3 | 支撑剂优选及其性能参数 | —— | —— | —— | —— | —— | —— | —— | —— |  |  |  | 103 | 方案优化设计 | 103.2 | 压裂方案及工艺设计 | 采油采气 | 规程标准 | 技术标准 | 过程标准 | 4.3.3 | 3 | 二级条 | —— | 0
15 | SY/T 5289-2016-0100 | 100 | SY/T 5289-2016 | 油、气、水井压裂设计与施工及效果评估方法 | 4.4 压裂方案及施工参数优化 | 4 | 3 | 6 | 1 | 10 | 4.4 | 技术要素 |  |  |  |  | 标题行 | 条 | [14 empty] | 压裂 |  | 2方案设计 | [20 empty] | 4 | 油、气、水井压裂设计方法 | 4.4 | 压裂方案及施工参数优化 | —— | —— | —— | —— | —— | —— | —— | —— | —— | —— |  |  |  | 103 | 方案优化设计 | 103.2 | 压裂方案及工艺设计 | 采油采气 | 规程标准 | 技术标准 | 过程标准 | 4.4 | 2 | 条 | ——
15 | SY/T 5289-2016-0101 | 101 | SY/T 5289-2016 | 油、气、水井压裂设计与施工及效果评估方法 | 4.4.1 压裂层段优选 | 4 | 3 | 6 | 2 | 10 | 4.4.1 | 技术要素 |  |  |  |  | 标题行 | 二级条 | [14 empty] | 压裂 |  | 2方案设计 | 2-4参数优化 | 2-4-1目的层段优选 | [18 empty] | 4 | 油、气、水井压裂设计方法 | 4.4 | 压裂方案及施工参数优化 | 4.4.1 | 压裂层段优选 | —— | —— | —— | —— | —— | —— | —— | —— |  |  |  | 103 | 方案优化设计 | 103.2 | 压裂方案及工艺设计 | 采油采气 | 规程标准 | 技术标准 | 过程标准 | 4.4.1 | 3 | 二级条 | ——
15 | SY/T 5289-2016-0102 | 102 | SY/T 5289-2016 | 油、气、水井压裂设计与施工及效果评估方法 | 综合考虑压裂目的层地应力大小、含油气性、天然裂缝、距水层的距离,隔层情况,固井质量及现有施工工艺技术情况等因素,优选压裂层段。 | 4 | 3 | 6 | 3 | 10 | 4.4.1 | 技术要素 |  |  |  |  | 段 | 二级条 | [14 empty] | 压裂 |  | 2方案设计 | 2-4参数优化 | 2-4-1目的层段优选 | [18 empty] | 4 | 油、气、水井压裂设计方法 | 4.4 | 压裂方案及施工参数优化 | 4.4.1 | 压裂层段优选 | —— | —— | —— | —— | —— | —— | —— | —— |  |  |  | 103 | 方案优化设计 | 103.2 | 压裂方案及工艺设计 | 采油采气 | 规程标准 | 技术标准 | 过程标准 | 4.4.1 | 3 | 二级条 | —— | 0
15 | SY/T 5289-2016-0103 | 103 | SY/T 5289-2016 | 油、气、水井压裂设计与施工及效果评估方法 | 4.4.2 压裂方式优选 | 4 | 3 | 6 | 4 | 10 | 4.4.2 | 技术要素 |  |  |  |  | 标题行 | 二级条 | [14 empty] | 压裂 |  | 2方案设计 | 2-2工艺优选 | [19 empty] | 4 | 油、气、水井压裂设计方法 | 4.4 | 压裂方案及施工参数优化 | 4.4.2 | 压裂方式优选 | —— | —— | —— | —— | —— | —— | —— | —— |  |  |  | 103 | 方案优化设计 | 103.2 | 压裂方案及工艺设计 | 采油采气 | 规程标准 | 技术标准 | 过程标准 | 4.4.2 | 3 | 二级条 | ——
15 | SY/T 5289-2016-0104 | 104 | SY/T 5289-2016 | 油、气、水井压裂设计与施工及效果评估方法 | 根据储层特征、井型及井筒条件,选择分层/段、复合压裂等方式,应安全可靠、经济实用、简便易行,不损坏套管与管外水泥环,不污染环境,满足改造要求。 | 4 | 3 | 6 | 5 | 10 | 4.4.2 | 技术要素 |  |  |  |  | 段 | 二级条 | [14 empty] | 压裂 |  | 2方案设计 | 2-2工艺优选 | [19 empty] | 4 | 油、气、水井压裂设计方法 | 4.4 | 压裂方案及施工参数优化 | 4.4.2 | 压裂方式优选 | —— | —— | —— | —— | —— | —— | —— | —— |  |  |  | 103 | 方案优化设计 | 103.2 | 压裂方案及工艺设计 | 采油采气 | 规程标准 | 技术标准 | 过程标准 | 4.4.2 | 3 | 二级条 | —— | 0
15 | SY/T 5289-2016-0105 | 105 | SY/T 5289-2016 | 油、气、水井压裂设计与施工及效果评估方法 | 4.4.3 射孔参数优化 | 4 | 3 | 6 | 6 | 10 | 4.4.3 | 技术要素 |  |  |  |  | 标题行 | 二级条 | [14 empty] | 压裂 |  | 2方案设计 | 2-4参数优化 | 2-4-3射孔参数优化 | [18 empty] | 4 | 油、气、水井压裂设计方法 | 4.4 | 压裂方案及施工参数优化 | 4.4.3 | 射孔参数优化 | —— | —— | —— | —— | —— | —— | —— | —— |  |  |  | 103 | 方案优化设计 | 103.2 | 压裂方案及工艺设计 | 采油采气 | 规程标准 | 技术标准 | 过程标准 | 4.4.3 | 3 | 二级条 | ——
15 | SY/T 5289-2016-0106 | 106 | SY/T 5289-2016 | 油、气、水井压裂设计与施工及效果评估方法 | 应综合考虑地层特征、井筒条件、压裂工艺要求等因素,优化射孔枪型、弹型、孔密、相位角等参数。 | 4 | 3 | 6 | 7 | 10 | 4.4.3 | 技术要素 |  |  |  |  | 段 | 二级条 | [14 empty] | 压裂 |  | 2方案设计 | 2-4参数优化 | 2-4-3射孔参数优化 | [18 empty] | 4 | 油、气、水井压裂设计方法 | 4.4 | 压裂方案及施工参数优化 | 4.4.3 | 射孔参数优化 | —— | —— | —— | —— | —— | —— | —— | —— |  |  |  | 103 | 方案优化设计 | 103.2 | 压裂方案及工艺设计 | 采油采气 | 规程标准 | 技术标准 | 过程标准 | 4.4.3 | 3 | 二级条 | —— | 0
15 | SY/T 5289-2016-0107 | 107 | SY/T 5289-2016 | 油、气、水井压裂设计与施工及效果评估方法 | 4.4.4 裂缝条数、支撑缝长和导流能力优化 | 4 | 3 | 6 | 8 | 10 | 4.4.4 | 技术要素 |  |  |  |  | 标题行 | 二级条 | [14 empty] | 压裂 |  | 2方案设计 | 2-4参数优化 | 2-4-4裂缝参数优化 | [18 empty] | 4 | 油、气、水井压裂设计方法 | 4.4 | 压裂方案及施工参数优化 | 4.4.4 | 裂缝条数、支撑缝长和导流能力优化 | —— | —— | —— | —— | —— | —— | —— | —— |  |  |  | 103 | 方案优化设计 | 103.2 | 压裂方案及工艺设计 | 采油采气 | 规程标准 | 技术标准 | 过程标准 | 4.4.4 | 3 | 二级条 | ——
15 | SY/T 5289-2016-0108 | 108 | SY/T 5289-2016 | 油、气、水井压裂设计与施工及效果评估方法 | 应用油气藏数值模拟软件,在生产动态历史拟合的基础上,进行不同裂缝条数、裂缝特性下产量预测(输出结果参见表B.1),根据设定的压裂设计目标函数,优化裂缝条数、支撑缝长和导流能力。应用水力裂缝模拟软件优化加砂量、液量等参数。计算需输入的参数参见表B.2,裂缝模拟输出结果参见表B.3。水平井压裂时宜考虑不同井间距、段间距、簇间距条件下应力干扰对裂缝参数优化的影响。 | 4 | 3 | 6 | 9 | 10 | 4.4.4 | 技术要素 |  |  |  |  | 段 | 二级条 | [14 empty] | 压裂 |  | 2方案设计 | 2-4参数优化 | 2-4-4裂缝参数优化 | [18 empty] | 4 | 油、气、水井压裂设计方法 | 4.4 | 压裂方案及施工参数优化 | 4.4.4 | 裂缝条数、支撑缝长和导流能力优化 | —— | —— | —— | —— | —— | —— | —— | —— |  |  |  | 103 | 方案优化设计 | 103.2 | 压裂方案及工艺设计 | 采油采气 | 规程标准 | 技术标准 | 过程标准 | 4.4.4 | 3 | 二级条 | —— | 0
15 | SY/T 5289-2016-0109 | 109 | SY/T 5289-2016 | 油、气、水井压裂设计与施工及效果评估方法 | 4.4.5 排量确定 | 4 | 3 | 6 | 10 | 10 | 4.4.5 | 技术要素 |  |  |  |  | 标题行 | 二级条 | [14 empty] | 压裂 |  | 2方案设计 | 2-4参数优化 | 2-4-5施工参数优化 | 排量优化 | [17 empty] | 4 | 油、气、水井压裂设计方法 | 4.4 | 压裂方案及施工参数优化 | 4.4.5 | 排量确定 | —— | —— | —— | —— | —— | —— | —— | —— |  |  |  | 103 | 方案优化设计 | 103.2 | 压裂方案及工艺设计 | 采油采气 | 规程标准 | 技术标准 | 过程标准 | 4.4.5 | 3 | 二级条 | ——
15 | SY/T 5289-2016-0110 | 110 | SY/T 5289-2016 | 油、气、水井压裂设计与施工及效果评估方法 | 需综合考虑压裂管柱、井口装置承压能力、设备能力、压裂液的摩阻、支撑剂沉降速度、裂缝延伸压力、施工规模、单孔流量、缝高延伸等多个因素确定。 | 4 | 3 | 6 | 11 | 10 | 4.4.5 | 技术要素 |  |  |  |  | 段 | 二级条 | [14 empty] | 压裂 |  | 2方案设计 | 2-4参数优化 | 2-4-5施工参数优化 | 排量优化 | [17 empty] | 4 | 油、气、水井压裂设计方法 | 4.4 | 压裂方案及施工参数优化 | 4.4.5 | 排量确定 | —— | —— | —— | —— | —— | —— | —— | —— |  |  |  | 103 | 方案优化设计 | 103.2 | 压裂方案及工艺设计 | 采油采气 | 规程标准 | 技术标准 | 过程标准 | 4.4.5 | 3 | 二级条 | —— | 0
15 | SY/T 5289-2016-0111 | 111 | SY/T 5289-2016 | 油、气、水井压裂设计与施工及效果评估方法 | 4.4.6 前置液量 | 4 | 3 | 6 | 12 | 10 | 4.4.6 | 技术要素 |  |  |  |  | 标题行 | 二级条 | [14 empty] | 压裂 |  | 2方案设计 | 2-4参数优化 | 2-4-5施工参数优化 | 前置液量 | [17 empty] | 4 | 油、气、水井压裂设计方法 | 4.4 | 压裂方案及施工参数优化 | 4.4.6 | 前置液量 | —— | —— | —— | —— | —— | —— | —— | —— |  |  |  | 103 | 方案优化设计 | 103.2 | 压裂方案及工艺设计 | 采油采气 | 规程标准 | 技术标准 | 过程标准 | 4.4.6 | 3 | 二级条 | ——
15 | SY/T 5289-2016-0112 | 112 | SY/T 5289-2016 | 油、气、水井压裂设计与施工及效果评估方法 | 根据裂缝模拟结果确定,满足设计的动态裂缝长度。 | 4 | 3 | 6 | 13 | 10 | 4.4.6 | 技术要素 |  |  |  |  | 段 | 二级条 | [14 empty] | 压裂 |  | 2方案设计 | 2-4参数优化 | 2-4-5施工参数优化 | 前置液量 | [17 empty] | 4 | 油、气、水井压裂设计方法 | 4.4 | 压裂方案及施工参数优化 | 4.4.6 | 前置液量 | —— | —— | —— | —— | —— | —— | —— | —— |  |  |  | 103 | 方案优化设计 | 103.2 | 压裂方案及工艺设计 | 采油采气 | 规程标准 | 技术标准 | 过程标准 | 4.4.6 | 3 | 二级条 | —— | 0
15 | SY/T 5289-2016-0113 | 113 | SY/T 5289-2016 | 油、气、水井压裂设计与施工及效果评估方法 | 4.4.7 携砂液量 | 4 | 3 | 6 | 14 | 10 | 4.4.7 | 技术要素 |  |  |  |  | 标题行 | 二级条 | [14 empty] | 压裂 |  | 2方案设计 | 2-4参数优化 | 2-4-5施工参数优化 | 砂量优化 | [17 empty] | 4 | 油、气、水井压裂设计方法 | 4.4 | 压裂方案及施工参数优化 | 4.4.7 | 携砂液量 | —— | —— | —— | —— | —— | —— | —— | —— |  |  |  | 103 | 方案优化设计 | 103.2 | 压裂方案及工艺设计 | 采油采气 | 规程标准 | 技术标准 | 过程标准 | 4.4.7 | 3 | 二级条 | ——
15 | SY/T 5289-2016-0114 | 114 | SY/T 5289-2016 | 油、气、水井压裂设计与施工及效果评估方法 | 根据裂缝模拟结果确定,满足设计的支撑缝长。 | 4 | 3 | 6 | 15 | 10 | 4.4.7 | 技术要素 |  |  |  |  | 段 | 二级条 | [14 empty] | 压裂 |  | 2方案设计 | 2-4参数优化 | 2-4-5施工参数优化 | 砂量优化 | [17 empty] | 4 | 油、气、水井压裂设计方法 | 4.4 | 压裂方案及施工参数优化 | 4.4.7 | 携砂液量 | —— | —— | —— | —— | —— | —— | —— | —— |  |  |  | 103 | 方案优化设计 | 103.2 | 压裂方案及工艺设计 | 采油采气 | 规程标准 | 技术标准 | 过程标准 | 4.4.7 | 3 | 二级条 | —— | 0
15 | SY/T 5289-2016-0115 | 115 | SY/T 5289-2016 | 油、气、水井压裂设计与施工及效果评估方法 | 4.4.8 支撑剂浓度 | 4 | 3 | 6 | 16 | 10 | 4.4.8 | 技术要素 |  |  |  |  | 标题行 | 二级条 | [14 empty] | 压裂 |  | 2方案设计 | 2-4参数优化 | 2-4-5施工参数优化 | 支撑剂浓度 | [17 empty] | 4 | 油、气、水井压裂设计方法 | 4.4 | 压裂方案及施工参数优化 | 4.4.8 | 支撑剂浓度 | —— | —— | —— | —— | —— | —— | —— | —— |  |  |  | 103 | 方案优化设计 | 103.2 | 压裂方案及工艺设计 | 采油采气 | 规程标准 | 技术标准 | 过程标准 | 4.4.8 | 3 | 二级条 | ——
15 | SY/T 5289-2016-0116 | 116 | SY/T 5289-2016 | 油、气、水井压裂设计与施工及效果评估方法 | 综合考虑水力裂缝模拟结果、支撑剂铺置浓度和导流能力实验结果、压裂液的携砂性能、泵注排量及压裂设备能力等确定。 | 4 | 3 | 6 | 17 | 10 | 4.4.8 | 技术要素 |  |  |  |  | 段 | 二级条 | [14 empty] | 压裂 |  | 2方案设计 | 2-4参数优化 | 2-4-5施工参数优化 | 支撑剂浓度 | [17 empty] | 4 | 油、气、水井压裂设计方法 | 4.4 | 压裂方案及施工参数优化 | 4.4.8 | 支撑剂浓度 | —— | —— | —— | —— | —— | —— | —— | —— |  |  |  | 103 | 方案优化设计 | 103.2 | 压裂方案及工艺设计 | 采油采气 | 规程标准 | 技术标准 | 过程标准 | 4.4.8 | 3 | 二级条 | —— | 0
15 | SY/T 5289-2016-0117 | 117 | SY/T 5289-2016 | 油、气、水井压裂设计与施工及效果评估方法 | 4.4.9 支撑剂量 | 4 | 3 | 6 | 18 | 10 | 4.4.9 | 技术要素 |  |  |  |  | 标题行 | 二级条 | [14 empty] | 压裂 |  | 2方案设计 | 2-4参数优化 | 2-4-5施工参数优化 | 支撑剂量 | [17 empty] | 4 | 油、气、水井压裂设计方法 | 4.4 | 压裂方案及施工参数优化 | 4.4.9 | 支撑剂量 | —— | —— | —— | —— | —— | —— | —— | —— |  |  |  | 103 | 方案优化设计 | 103.2 | 压裂方案及工艺设计 | 采油采气 | 规程标准 | 技术标准 | 过程标准 | 4.4.9 | 3 | 二级条 | ——
15 | SY/T 5289-2016-0118 | 118 | SY/T 5289-2016 | 油、气、水井压裂设计与施工及效果评估方法 | 支撑剂量根据优化的改造体积、裂缝条数、支撑缝长和设备能力等确定。 | 4 | 3 | 6 | 19 | 10 | 4.4.9 | 技术要素 |  |  |  |  | 段 | 二级条 | [14 empty] | 压裂 |  | 2方案设计 | 2-4参数优化 | 2-4-5施工参数优化 | 支撑剂量 | [17 empty] | 4 | 油、气、水井压裂设计方法 | 4.4 | 压裂方案及施工参数优化 | 4.4.9 | 支撑剂量 | —— | —— | —— | —— | —— | —— | —— | —— |  |  |  | 103 | 方案优化设计 | 103.2 | 压裂方案及工艺设计 | 采油采气 | 规程标准 | 技术标准 | 过程标准 | 4.4.9 | 3 | 二级条 | —— | 0
15 | SY/T 5289-2016-0119 | 119 | SY/T 5289-2016 | 油、气、水井压裂设计与施工及效果评估方法 | 4.4.10 顶替液量 | 4 | 3 | 6 | 20 | 10 | 4.4.10 | 技术要素 |  |  |  |  | 标题行 | 二级条 | [14 empty] | 压裂 |  | 2方案设计 | 2-4参数优化 | 2-4-5施工参数优化 | 顶替液量 | [17 empty] | 4 | 油、气、水井压裂设计方法 | 4.4 | 压裂方案及施工参数优化 | 4.4.10 | 顶替液量 | —— | —— | —— | —— | —— | —— | —— | —— |  |  |  | 103 | 方案优化设计 | 103.2 | 压裂方案及工艺设计 | 采油采气 | 规程标准 | 技术标准 | 过程标准 | 4.4.10 | 3 | 二级条 | ——
15 | SY/T 5289-2016-0120 | 120 | SY/T 5289-2016 | 油、气、水井压裂设计与施工及效果评估方法 | 顶替液量以注入管柱体积、混砂车漏斗和地面注入管线的体积,以及井下工具配置情况来确定。 | 4 | 3 | 6 | 21 | 10 | 4.4.10 | 技术要素 |  |  |  |  | 段 | 二级条 | [14 empty] | 压裂 |  | 2方案设计 | 2-4参数优化 | 2-4-5施工参数优化 | 顶替液量 | [17 empty] | 4 | 油、气、水井压裂设计方法 | 4.4 | 压裂方案及施工参数优化 | 4.4.10 | 顶替液量 | —— | —— | —— | —— | —— | —— | —— | —— |  |  |  | 103 | 方案优化设计 | 103.2 | 压裂方案及工艺设计 | 采油采气 | 规程标准 | 技术标准 | 过程标准 | 4.4.10 | 3 | 二级条 | —— | 0
15 | SY/T 5289-2016-0121 | 121 | SY/T 5289-2016 | 油、气、水井压裂设计与施工及效果评估方法 | 4.4.11 压裂泵注程序 | 4 | 3 | 6 | 22 | 10 | 4.4.11 | 技术要素 |  |  |  |  | 标题行 | 二级条 | [14 empty] | 压裂 |  | 2方案设计 | 2-4参数优化 | 2-4-5施工参数优化 | 泵注程序 | [17 empty] | 4 | 油、气、水井压裂设计方法 | 4.4 | 压裂方案及施工参数优化 | 4.4.11 | 压裂泵注程序 | —— | —— | —— | —— | —— | —— | —— | —— |  |  |  | 103 | 方案优化设计 | 103.2 | 压裂方案及工艺设计 | 采油采气 | 规程标准 | 技术标准 | 过程标准 | 4.4.11 | 3 | 二级条 | ——
15 | SY/T 5289-2016-0122 | 122 | SY/T 5289-2016 | 油、气、水井压裂设计与施工及效果评估方法 | 为获得合理的支撑剖面、支撑缝长,应综合考虑施工安全、设备能力、工艺方法、压裂液性能等因素。压裂泵注程序表格式参见表A.16。 | 4 | 3 | 6 | 23 | 10 | 4.4.11 | 技术要素 |  |  |  |  | 段 | 二级条 | [14 empty] | 压裂 |  | 2方案设计 | 2-4参数优化 | 2-4-5施工参数优化 | 泵注程序 | [17 empty] | 4 | 油、气、水井压裂设计方法 | 4.4 | 压裂方案及施工参数优化 | 4.4.11 | 压裂泵注程序 | —— | —— | —— | —— | —— | —— | —— | —— |  |  |  | 103 | 方案优化设计 | 103.2 | 压裂方案及工艺设计 | 采油采气 | 规程标准 | 技术标准 | 过程标准 | 4.4.11 | 3 | 二级条 | —— | 0
15 | SY/T 5289-2016-0123 | 123 | SY/T 5289-2016 | 油、气、水井压裂设计与施工及效果评估方法 | 4.4.12 施工压力预测 | 4 | 3 | 6 | 24 | 10 | 4.4.12 | 技术要素 |  |  |  |  | 标题行 | 二级条 | [14 empty] | 压裂 |  | 2方案设计 | 2-4参数优化 | 2-4-8结果预测 | 压力预测 | [17 empty] | 4 | 油、气、水井压裂设计方法 | 4.4 | 压裂方案及施工参数优化 | 4.4.12 | 施工压力预测 | —— | —— | —— | —— | —— | —— | —— | —— |  |  |  | 103 | 方案优化设计 | 103.2 | 压裂方案及工艺设计 | 采油采气 | 规程标准 | 技术标准 | 过程标准 | 4.4.12 | 3 | 二级条 | ——
15 | SY/T 5289-2016-0124 | 124 | SY/T 5289-2016 | 油、气、水井压裂设计与施工及效果评估方法 | 根据压裂目的层特征、井筒注入条件、施工排量、压裂液性能、支撑剂性能、射孔等参数,结合区块邻井资料,通过水力裂缝模拟确定。 | 4 | 3 | 6 | 25 | 10 | 4.4.12 | 技术要素 |  |  |  |  | 段 | 二级条 | [14 empty] | 压裂 |  | 2方案设计 | 2-4参数优化 | 2-4-8结果预测 | 压力预测 | [17 empty] | 4 | 油、气、水井压裂设计方法 | 4.4 | 压裂方案及施工参数优化 | 4.4.12 | 施工压力预测 | —— | —— | —— | —— | —— | —— | —— | —— |  |  |  | 103 | 方案优化设计 | 103.2 | 压裂方案及工艺设计 | 采油采气 | 规程标准 | 技术标准 | 过程标准 | 4.4.12 | 3 | 二级条 | —— | 0
15 | SY/T 5289-2016-0125 | 125 | SY/T 5289-2016 | 油、气、水井压裂设计与施工及效果评估方法 | 4.4.13 管柱及压裂井口优选优选 | 4 | 3 | 6 | 26 | 10 | 4.4.13 | 技术要素 |  |  |  |  | 标题行 | 二级条 | [14 empty] | 压裂 |  | 2方案设计 | 2-5管柱及井口优选优化 | [19 empty] | 4 | 油、气、水井压裂设计方法 | 4.4 | 压裂方案及施工参数优化 | 4.4.13 | 管柱及压裂井口优选优选 | —— | —— | —— | —— | —— | —— | —— | —— |  |  |  | 103 | 方案优化设计 | 103.2 | 压裂方案及工艺设计 | 采油采气 | 规程标准 | 技术标准 | 过程标准 | 4.4.13 | 3 | 二级条 | ——
15 | SY/T 5289-2016-0126 | 126 | SY/T 5289-2016 | 油、气、水井压裂设计与施工及效果评估方法 | 根据工艺类型、预测的地层破裂压力、施工排量等数据,考虑套管钢级、壁厚及抗压强度等因素,选择合适的注入管柱组合,并进行强度校核。套管注入需校核井口优选装置、套管头和套管强度。根据预测的施工压力选择压裂井口优选,并进行强度校核。压裂设计中应给出压裂管柱示意图,见SY/T 5952。 | 4 | 3 | 6 | 27 | 10 | 4.4.13 | 技术要素 |  |  |  |  | 段 | 二级条 | [14 empty] | 压裂 |  | 2方案设计 | 2-5管柱及井口优选优化 | 压裂管柱优化 | [18 empty] | 4 | 油、气、水井压裂设计方法 | 4.4 | 压裂方案及施工参数优化 | 4.4.13 | 管柱及压裂井口优选优选 | —— | —— | —— | —— | —— | —— | —— | —— |  |  |  | 103 | 方案优化设计 | 103.2 | 压裂方案及工艺设计 | 采油采气 | 规程标准 | 技术标准 | 过程标准 | 4.4.13 | 3 | 二级条 | —— | 0
15 | SY/T 5289-2016-0127 | 127 | SY/T 5289-2016 | 油、气、水井压裂设计与施工及效果评估方法 | 4.5 压裂设计文本 | 4 | 5 | 8 | 1 | 10 | 4.5 | 技术要素 |  |  |  |  | 标题行 | 条 | [14 empty] | 压裂 |  | 2方案设计 | 2-9文档编制 | 压裂设计书 | [18 empty] | 4 | 油、气、水井压裂设计方法 | 4.5 | 压裂设计文本 | —— | —— | —— | —— | —— | —— | —— | —— | —— | —— |  |  |  | 103 | 方案优化设计 | 103.2 | 压裂方案及工艺设计 | 采油采气 | 规程标准 | 技术标准 | 过程标准 | 4.5 | 2 | 条 | ——
15 | SY/T 5289-2016-0128 | 128 | SY/T 5289-2016 | 油、气、水井压裂设计与施工及效果评估方法 | 压裂设计应最终形成压裂工艺设计书文本,设计书格式参见附录A。 | 4 | 5 | 8 | 2 | 10 | 4.5 | 技术要素 |  |  |  |  | 段 | 条 | [14 empty] | 压裂 |  | 2方案设计 | 2-9文档编制 | 压裂设计书 | [18 empty] | 4 | 油、气、水井压裂设计方法 | 4.5 | 压裂设计文本 | —— | —— | —— | —— | —— | —— | —— | —— | —— | —— |  |  |  | 103 | 方案优化设计 | 103.2 | 压裂方案及工艺设计 | 采油采气 | 规程标准 | 技术标准 | 过程标准 | 4.5 | 2 | 条 | —— | 0
15 | SY/T 5289-2016-0129 | 129 | SY/T 5289-2016 | 油、气、水井压裂设计与施工及效果评估方法 | 5 油、气、水井压裂施工 | 4 | 5 | 8 | 3 | 10 | 5 | 技术要素 |  |  |  |  | 标题行 | 章 | [14 empty] | 压裂 |  | 3现场施工 | [20 empty] | 5 | 油、气、水井压裂施工 | —— | —— | —— | —— | —— | —— | —— | —— | —— | —— | —— | —— |  |  |  | 103 | 方案优化设计 | 103.2 | 压裂方案及工艺设计 | 采油采气 | 规程标准 | 技术标准 | 过程标准 | 5 | 1 | 章 | ——
15 | SY/T 5289-2016-0130 | 130 | SY/T 5289-2016 | 油、气、水井压裂设计与施工及效果评估方法 | 5.1 压裂施工前准备及要求 | 4 | 5 | 8 | 4 | 10 | 5.1 | 技术要素 |  |  |  |  | 标题行 | 条 | [14 empty] | 压裂 |  | 3现场施工 | 施工前准备 | [19 empty] | 5 | 油、气、水井压裂施工 | 5.1 | 压裂施工前准备及要求 | —— | —— | —— | —— | —— | —— | —— | —— | —— | —— |  |  |  | 103 | 方案优化设计 | 103.2 | 压裂方案及工艺设计 | 采油采气 | 规程标准 | 技术标准 | 过程标准 | 5.1 | 2 | 条 | ——
15 | SY/T 5289-2016-0131 | 131 | SY/T 5289-2016 | 油、气、水井压裂设计与施工及效果评估方法 | 5.1.1 现场要求 | 4 | 5 | 8 | 5 | 10 | 5.1.1 | 技术要素 |  |  |  |  | 标题行 | 二级条 | [14 empty] | 压裂 |  | 3现场施工 | 施工前准备 | [19 empty] | 5 | 油、气、水井压裂施工 | 5.1 | 压裂施工前准备及要求 | 5.1.1 | 现场要求 | —— | —— | —— | —— | —— | —— | —— | —— |  |  |  | 103 | 方案优化设计 | 103.2 | 压裂方案及工艺设计 | 采油采气 | 规程标准 | 技术标准 | 过程标准 | 5.1.1 | 3 | 二级条 | ——
15 | SY/T 5289-2016-0132 | 132 | SY/T 5289-2016 | 油、气、水井压裂设计与施工及效果评估方法 | 5.1.1.1 井场、设备摆放与井口之间距离按SY 5727的规定执行。 | 4 | 5 | 8 | 6 | 10 | 5.1.1.1 | 技术要素 |  |  |  |  | 无标题条 | 三级条 | [14 empty] | 压裂 |  | 3现场施工 | 施工前准备 | [19 empty] | 5 | 油、气、水井压裂施工 | 5.1 | 压裂施工前准备及要求 | 5.1.1 | 现场要求 | —— | —— | —— | —— | —— | —— | —— | —— |  |  |  | 103 | 方案优化设计 | 103.2 | 压裂方案及工艺设计 | 采油采气 | 规程标准 | 技术标准 | 过程标准 | 5.1.1.1 | 4 | 三级条 | —— | 0
15 | SY/T 5289-2016-0133 | 133 | SY/T 5289-2016 | 油、气、水井压裂设计与施工及效果评估方法 | 5.1.1.2 按设计要求摆放施工液罐和计量液罐,布置储液池、废液池,仪表车正门应背离井口方向。 | 4 | 5 | 8 | 7 | 10 | 5.1.1.2 | 技术要素 |  |  |  |  | 无标题条 | 三级条 | [14 empty] | 压裂 |  | 3现场施工 | 施工前准备 | [19 empty] | 5 | 油、气、水井压裂施工 | 5.1 | 压裂施工前准备及要求 | 5.1.1 | 现场要求 | —— | —— | —— | —— | —— | —— | —— | —— |  |  |  | 103 | 方案优化设计 | 103.2 | 压裂方案及工艺设计 | 采油采气 | 规程标准 | 技术标准 | 过程标准 | 5.1.1.2 | 4 | 三级条 | —— | 0
15 | SY/T 5289-2016-0134 | 134 | SY/T 5289-2016 | 油、气、水井压裂设计与施工及效果评估方法 | 5.1.1.3 对海上压裂,压裂船的高压泵和平台舷边应采用挠性管线连接方式,充分考虑潮汐等海况,并在靠近高压泵一端安装快速脱离装置。 | 4 | 5 | 8 | 8 | 10 | 5.1.1.3 | 技术要素 |  |  |  |  | 无标题条 | 三级条 | [14 empty] | 压裂 |  | 3现场施工 | 施工前准备 | [19 empty] | 5 | 油、气、水井压裂施工 | 5.1 | 压裂施工前准备及要求 | 5.1.1 | 现场要求 | —— | —— | —— | —— | —— | —— | —— | —— |  |  |  | 103 | 方案优化设计 | 103.2 | 压裂方案及工艺设计 | 采油采气 | 规程标准 | 技术标准 | 过程标准 | 5.1.1.3 | 4 | 三级条 | —— | 0
15 | SY/T 5289-2016-0135 | 135 | SY/T 5289-2016 | 油、气、水井压裂设计与施工及效果评估方法 | 5.1.2 井筒准备 | 4 | 5 | 8 | 9 | 10 | 5.1.2 | 技术要素 |  |  |  |  | 标题行 | 二级条 | [14 empty] | 压裂 |  | 3现场施工 | 施工前准备 | [19 empty] | 5 | 油、气、水井压裂施工 | 5.1 | 压裂施工前准备及要求 | 5.1.2 | 井筒准备 | —— | —— | —— | —— | —— | —— | —— | —— |  |  |  | 103 | 方案优化设计 | 103.2 | 压裂方案及工艺设计 | 采油采气 | 规程标准 | 技术标准 | 过程标准 | 5.1.2 | 3 | 二级条 | ——
15 | SY/T 5289-2016-0136 | 136 | SY/T 5289-2016 | 油、气、水井压裂设计与施工及效果评估方法 | 井筒准备按SY/T 5587.5的规定执行。 | 4 | 5 | 8 | 10 | 10 | 5.1.2 | 技术要素 |  |  |  |  | 段 | 二级条 | [14 empty] | 压裂 |  | 3现场施工 | 施工前准备 | [19 empty] | 5 | 油、气、水井压裂施工 | 5.1 | 压裂施工前准备及要求 | 5.1.2 | 井筒准备 | —— | —— | —— | —— | —— | —— | —— | —— |  |  |  | 103 | 方案优化设计 | 103.2 | 压裂方案及工艺设计 | 采油采气 | 规程标准 | 技术标准 | 过程标准 | 5.1.2 | 3 | 二级条 | —— | 0
15 | SY/T 5289-2016-0137 | 137 | SY/T 5289-2016 | 油、气、水井压裂设计与施工及效果评估方法 | 5.1.3 井下管柱准备 | 4 | 5 | 8 | 11 | 10 | 5.1.3 | 技术要素 |  |  |  |  | 标题行 | 二级条 | [14 empty] | 压裂 |  | 3现场施工 | 施工前准备 | [19 empty] | 5 | 油、气、水井压裂施工 | 5.1 | 压裂施工前准备及要求 | 5.1.3 | 井下管柱准备 | —— | —— | —— | —— | —— | —— | —— | —— |  |  |  | 103 | 方案优化设计 | 103.2 | 压裂方案及工艺设计 | 采油采气 | 规程标准 | 技术标准 | 过程标准 | 5.1.3 | 3 | 二级条 | ——
15 | SY/T 5289-2016-0138 | 138 | SY/T 5289-2016 | 油、气、水井压裂设计与施工及效果评估方法 | 按压裂工艺设计要求,准备检测合格的压裂工具、油管等。 | 4 | 5 | 8 | 12 | 10 | 5.1.3 | 技术要素 |  |  |  |  | 段 | 二级条 | [14 empty] | 压裂 |  | 3现场施工 | 施工前准备 | [19 empty] | 5 | 油、气、水井压裂施工 | 5.1 | 压裂施工前准备及要求 | 5.1.3 | 井下管柱准备 | —— | —— | —— | —— | —— | —— | —— | —— |  |  |  | 103 | 方案优化设计 | 103.2 | 压裂方案及工艺设计 | 采油采气 | 规程标准 | 技术标准 | 过程标准 | 5.1.3 | 3 | 二级条 | —— | 0
15 | SY/T 5289-2016-0139 | 139 | SY/T 5289-2016 | 油、气、水井压裂设计与施工及效果评估方法 | 5.1.4 压裂装备及配套工具准备 | 4 | 5 | 8 | 13 | 10 | 5.1.4 | 技术要素 |  |  |  |  | 标题行 | 二级条 | [14 empty] | 压裂 |  | 3现场施工 | 施工前准备 | [19 empty] | 5 | 油、气、水井压裂施工 | 5.1 | 压裂施工前准备及要求 | 5.1.4 | 压裂装备及配套工具准备 | —— | —— | —— | —— | —— | —— | —— | —— |  |  |  | 103 | 方案优化设计 | 103.2 | 压裂方案及工艺设计 | 采油采气 | 规程标准 | 技术标准 | 过程标准 | 5.1.4 | 3 | 二级条 | ——
15 | SY/T 5289-2016-0140 | 140 | SY/T 5289-2016 | 油、气、水井压裂设计与施工及效果评估方法 | 5.1.4.1 所有压裂设备、工具、裂缝测试装备和压裂液检测仪器,在上井及施工前应按要求检测合格,备件齐全,安装正确,达到设计要求。 | 4 | 5 | 8 | 14 | 10 | 5.1.4.1 | 技术要素 |  |  |  |  | 无标题条 | 三级条 | [14 empty] | 压裂 |  | 3现场施工 | 施工前准备 | [19 empty] | 5 | 油、气、水井压裂施工 | 5.1 | 压裂施工前准备及要求 | 5.1.4 | 压裂装备及配套工具准备 | —— | —— | —— | —— | —— | —— | —— | —— |  |  |  | 103 | 方案优化设计 | 103.2 | 压裂方案及工艺设计 | 采油采气 | 规程标准 | 技术标准 | 过程标准 | 5.1.4.1 | 4 | 三级条 | —— | 0
15 | SY/T 5289-2016-0141 | 141 | SY/T 5289-2016 | 油、气、水井压裂设计与施工及效果评估方法 | 5.1.4.2 压裂车的安全阀应定期检测,施工前应进行检查。 | 4 | 5 | 8 | 15 | 10 | 5.1.4.2 | 技术要素 |  |  |  |  | 无标题条 | 三级条 | [14 empty] | 压裂 |  | 3现场施工 | 施工前准备 | [19 empty] | 5 | 油、气、水井压裂施工 | 5.1 | 压裂施工前准备及要求 | 5.1.4 | 压裂装备及配套工具准备 | —— | —— | —— | —— | —— | —— | —— | —— |  |  |  | 103 | 方案优化设计 | 103.2 | 压裂方案及工艺设计 | 采油采气 | 规程标准 | 技术标准 | 过程标准 | 5.1.4.2 | 4 | 三级条 | —— | 0
15 | SY/T 5289-2016-0142 | 142 | SY/T 5289-2016 | 油、气、水井压裂设计与施工及效果评估方法 | 5.1.4.3 压裂施工所需的辅助设备(连续混配车、连续油管车、液氮泵车、连续输砂及返排液回收处理装备等)按设计要求执行。 | 4 | 5 | 8 | 16 | 10 | 5.1.4.3 | 技术要素 |  |  |  |  | 无标题条 | 三级条 | [14 empty] | 压裂 |  | 3现场施工 | 施工前准备 | [19 empty] | 5 | 油、气、水井压裂施工 | 5.1 | 压裂施工前准备及要求 | 5.1.4 | 压裂装备及配套工具准备 | —— | —— | —— | —— | —— | —— | —— | —— |  |  |  | 103 | 方案优化设计 | 103.2 | 压裂方案及工艺设计 | 采油采气 | 规程标准 | 技术标准 | 过程标准 | 5.1.4.3 | 4 | 三级条 | —— | 0
15 | SY/T 5289-2016-0143 | 143 | SY/T 5289-2016 | 油、气、水井压裂设计与施工及效果评估方法 | 5.1.4.4 压裂车正常运行时上水效率应大于85%,要求压裂车、混砂车、连续混配车、连续油管车的连续作业时间满足施工要求,混砂车供液压力应达到0.3MPa~0.5MPa,连续混配车供液能力达到设计排量的1.2倍。 | 4 | 5 | 8 | 17 | 10 | 5.1.4.4 | 技术要素 |  |  |  |  | 无标题条 | 三级条 | [14 empty] | 压裂 |  | 3现场施工 | 施工前准备 | [19 empty] | 5 | 油、气、水井压裂施工 | 5.1 | 压裂施工前准备及要求 | 5.1.4 | 压裂装备及配套工具准备 | —— | —— | —— | —— | —— | —— | —— | —— |  |  |  | 103 | 方案优化设计 | 103.2 | 压裂方案及工艺设计 | 采油采气 | 规程标准 | 技术标准 | 过程标准 | 5.1.4.4 | 4 | 三级条 | —— | 0
15 | SY/T 5289-2016-0144 | 144 | SY/T 5289-2016 | 油、气、水井压裂设计与施工及效果评估方法 | 5.1.4.5 施工过程中的供液能力不小于设计的最大排量,供砂能力不小于设计的最大加砂速度。 | 4 | 5 | 8 | 18 | 10 | 5.1.4.5 | 技术要素 |  |  |  |  | 无标题条 | 三级条 | [14 empty] | 压裂 |  | 3现场施工 | 施工前准备 | [19 empty] | 5 | 油、气、水井压裂施工 | 5.1 | 压裂施工前准备及要求 | 5.1.4 | 压裂装备及配套工具准备 | —— | —— | —— | —— | —— | —— | —— | —— |  |  |  | 103 | 方案优化设计 | 103.2 | 压裂方案及工艺设计 | 采油采气 | 规程标准 | 技术标准 | 过程标准 | 5.1.4.5 | 4 | 三级条 | —— | 0
15 | SY/T 5289-2016-0145 | 145 | SY/T 5289-2016 | 油、气、水井压裂设计与施工及效果评估方法 | 5.1.4.6 使用检定合格的压力计、流量计和密度计;要求仪表车能以每秒一点同时、准确地记录全套数据,并保证施工全过程各数据信道及其与相关软件的连接畅通无故障。 | 4 | 5 | 8 | 19 | 10 | 5.1.4.6 | 技术要素 |  |  |  |  | 无标题条 | 三级条 | [14 empty] | 压裂 |  | 3现场施工 | 施工前准备 | [19 empty] | 5 | 油、气、水井压裂施工 | 5.1 | 压裂施工前准备及要求 | 5.1.4 | 压裂装备及配套工具准备 | —— | —— | —— | —— | —— | —— | —— | —— |  |  |  | 103 | 方案优化设计 | 103.2 | 压裂方案及工艺设计 | 采油采气 | 规程标准 | 技术标准 | 过程标准 | 5.1.4.6 | 4 | 三级条 | —— | 0
15 | SY/T 5289-2016-0146 | 146 | SY/T 5289-2016 | 油、气、水井压裂设计与施工及效果评估方法 | 5.1.4.7 压力传感器应安装在高压管线或井口上,不应安装在高压管汇与压裂泵之间。 | 4 | 5 | 8 | 20 | 10 | 5.1.4.7 | 技术要素 |  |  |  |  | 无标题条 | 三级条 | [14 empty] | 压裂 |  | 3现场施工 | 施工前准备 | [19 empty] | 5 | 油、气、水井压裂施工 | 5.1 | 压裂施工前准备及要求 | 5.1.4 | 压裂装备及配套工具准备 | —— | —— | —— | —— | —— | —— | —— | —— |  |  |  | 103 | 方案优化设计 | 103.2 | 压裂方案及工艺设计 | 采油采气 | 规程标准 | 技术标准 | 过程标准 | 5.1.4.7 | 4 | 三级条 | —— | 0
15 | SY/T 5289-2016-0147 | 147 | SY/T 5289-2016 | 油、气、水井压裂设计与施工及效果评估方法 | 5.1.4.8 关键岗位配备足量无线对讲机,以保证通讯畅通。 | 4 | 5 | 8 | 21 | 10 | 5.1.4.8 | 技术要素 |  |  |  |  | 无标题条 | 三级条 | [14 empty] | 压裂 |  | 3现场施工 | 施工前准备 | [19 empty] | 5 | 油、气、水井压裂施工 | 5.1 | 压裂施工前准备及要求 | 5.1.4 | 压裂装备及配套工具准备 | —— | —— | —— | —— | —— | —— | —— | —— |  |  |  | 103 | 方案优化设计 | 103.2 | 压裂方案及工艺设计 | 采油采气 | 规程标准 | 技术标准 | 过程标准 | 5.1.4.8 | 4 | 三级条 | —— | 0
15 | SY/T 5289-2016-0148 | 148 | SY/T 5289-2016 | 油、气、水井压裂设计与施工及效果评估方法 | 5.1.5 压裂材料准备 | 4 | 5 | 8 | 22 | 10 | 5.1.5 | 技术要素 |  |  |  |  | 标题行 | 二级条 | [14 empty] | 压裂 |  | 3现场施工 | 施工前准备 | [19 empty] | 5 | 油、气、水井压裂施工 | 5.1 | 压裂施工前准备及要求 | 5.1.5 | 压裂材料准备 | —— | —— | —— | —— | —— | —— | —— | —— |  |  |  | 103 | 方案优化设计 | 103.2 | 压裂方案及工艺设计 | 采油采气 | 规程标准 | 技术标准 | 过程标准 | 5.1.5 | 3 | 二级条 | ——
15 | SY/T 5289-2016-0149 | 149 | SY/T 5289-2016 | 油、气、水井压裂设计与施工及效果评估方法 | 5.1.5.1 所有压裂液添加剂和支撑剂,需经检测合格。 | 4 | 5 | 8 | 23 | 10 | 5.1.5.1 | 技术要素 |  |  |  |  | 无标题条 | 三级条 | [14 empty] | 压裂 |  | 3现场施工 | 施工前准备 | [19 empty] | 5 | 油、气、水井压裂施工 | 5.1 | 压裂施工前准备及要求 | 5.1.5 | 压裂材料准备 | —— | —— | —— | —— | —— | —— | —— | —— |  |  |  | 103 | 方案优化设计 | 103.2 | 压裂方案及工艺设计 | 采油采气 | 规程标准 | 技术标准 | 过程标准 | 5.1.5.1 | 4 | 三级条 | —— | 0
15 | SY/T 5289-2016-0150 | 150 | SY/T 5289-2016 | 油、气、水井压裂设计与施工及效果评估方法 | 5.1.5.2 备足清水,配液用水符合压裂液配方要求。 | 4 | 5 | 8 | 24 | 10 | 5.1.5.2 | 技术要素 |  |  |  |  | 无标题条 | 三级条 | [14 empty] | 压裂 |  | 3现场施工 | 施工前准备 | [19 empty] | 5 | 油、气、水井压裂施工 | 5.1 | 压裂施工前准备及要求 | 5.1.5 | 压裂材料准备 | —— | —— | —— | —— | —— | —— | —— | —— |  |  |  | 103 | 方案优化设计 | 103.2 | 压裂方案及工艺设计 | 采油采气 | 规程标准 | 技术标准 | 过程标准 | 5.1.5.2 | 4 | 三级条 | —— | 0
15 | SY/T 5289-2016-0151 | 151 | SY/T 5289-2016 | 油、气、水井压裂设计与施工及效果评估方法 | 5.1.5.3 支撑剂应清洁干净、无异物,规格符合设计要求,核实数量,抽样以备检测。 | 4 | 5 | 8 | 25 | 10 | 5.1.5.3 | 技术要素 |  |  |  |  | 无标题条 | 三级条 | [14 empty] | 压裂 |  | 3现场施工 | 施工前准备 | [19 empty] | 5 | 油、气、水井压裂施工 | 5.1 | 压裂施工前准备及要求 | 5.1.5 | 压裂材料准备 | —— | —— | —— | —— | —— | —— | —— | —— |  |  |  | 103 | 方案优化设计 | 103.2 | 压裂方案及工艺设计 | 采油采气 | 规程标准 | 技术标准 | 过程标准 | 5.1.5.3 | 4 | 三级条 | —— | 0
15 | SY/T 5289-2016-0152 | 152 | SY/T 5289-2016 | 油、气、水井压裂设计与施工及效果评估方法 | 5.1.5.4 如需液氮、二氧化碳,要满足设计用量要求。 | 4 | 5 | 8 | 26 | 10 | 5.1.5.4 | 技术要素 |  |  |  |  | 无标题条 | 三级条 | [14 empty] | 压裂 |  | 3现场施工 | 施工前准备 | [19 empty] | 5 | 油、气、水井压裂施工 | 5.1 | 压裂施工前准备及要求 | 5.1.5 | 压裂材料准备 | —— | —— | —— | —— | —— | —— | —— | —— |  |  |  | 103 | 方案优化设计 | 103.2 | 压裂方案及工艺设计 | 采油采气 | 规程标准 | 技术标准 | 过程标准 | 5.1.5.4 | 4 | 三级条 | —— | 0
15 | SY/T 5289-2016-0153 | 153 | SY/T 5289-2016 | 油、气、水井压裂设计与施工及效果评估方法 | 5.1.6 储液、配液和供液 | 4 | 5 | 8 | 27 | 10 | 5.1.6 | 技术要素 |  |  |  |  | 标题行 | 二级条 | [14 empty] | 压裂 |  | 3现场施工 | 施工前准备 | [19 empty] | 5 | 油、气、水井压裂施工 | 5.1 | 压裂施工前准备及要求 | 5.1.6 | 储液、配液和供液 | —— | —— | —— | —— | —— | —— | —— | —— |  |  |  | 103 | 方案优化设计 | 103.2 | 压裂方案及工艺设计 | 采油采气 | 规程标准 | 技术标准 | 过程标准 | 5.1.6 | 3 | 二级条 | ——
15 | SY/T 5289-2016-0154 | 154 | SY/T 5289-2016 | 油、气、水井压裂设计与施工及效果评估方法 | 5.1.6.1 液罐数量、储液池容积应满足压裂设计要求。 | 4 | 5 | 8 | 28 | 10 | 5.1.6.1 | 技术要素 |  |  |  |  | 无标题条 | 三级条 | [14 empty] | 压裂 |  | 3现场施工 | 施工前准备 | [19 empty] | 5 | 油、气、水井压裂施工 | 5.1 | 压裂施工前准备及要求 | 5.1.6 | 储液、配液和供液 | —— | —— | —— | —— | —— | —— | —— | —— |  |  |  | 103 | 方案优化设计 | 103.2 | 压裂方案及工艺设计 | 采油采气 | 规程标准 | 技术标准 | 过程标准 | 5.1.6.1 | 4 | 三级条 | —— | 0
15 | SY/T 5289-2016-0155 | 155 | SY/T 5289-2016 | 油、气、水井压裂设计与施工及效果评估方法 | 5.1.6.2 压裂用罐、储液池应清洗干净,无机械杂质。 | 4 | 5 | 8 | 29 | 10 | 5.1.6.2 | 技术要素 |  |  |  |  | 无标题条 | 三级条 | [14 empty] | 压裂 |  | 3现场施工 | 施工前准备 | [19 empty] | 5 | 油、气、水井压裂施工 | 5.1 | 压裂施工前准备及要求 | 5.1.6 | 储液、配液和供液 | —— | —— | —— | —— | —— | —— | —— | —— |  |  |  | 103 | 方案优化设计 | 103.2 | 压裂方案及工艺设计 | 采油采气 | 规程标准 | 技术标准 | 过程标准 | 5.1.6.2 | 4 | 三级条 | —— | 0
15 | SY/T 5289-2016-0156 | 156 | SY/T 5289-2016 | 油、气、水井压裂设计与施工及效果评估方法 | 5.1.6.3 按设计配方和用量配制压裂液。 | 4 | 5 | 8 | 30 | 10 | 5.1.6.3 | 技术要素 |  |  |  |  | 无标题条 | 三级条 | [14 empty] | 压裂 |  | 3现场施工 | 施工前准备 | [19 empty] | 5 | 油、气、水井压裂施工 | 5.1 | 压裂施工前准备及要求 | 5.1.6 | 储液、配液和供液 | —— | —— | —— | —— | —— | —— | —— | —— |  |  |  | 103 | 方案优化设计 | 103.2 | 压裂方案及工艺设计 | 采油采气 | 规程标准 | 技术标准 | 过程标准 | 5.1.6.3 | 4 | 三级条 | —— | 0
15 | SY/T 5289-2016-0157 | 157 | SY/T 5289-2016 | 油、气、水井压裂设计与施工及效果评估方法 | 5.1.6.4 压裂液配好后及正式施工前均应取样测试黏度、pH值、交联性能等参数,结果应符合压裂工艺设计中的要求。 | 4 | 5 | 8 | 31 | 10 | 5.1.6.4 | 技术要素 |  |  |  |  | 无标题条 | 三级条 | [14 empty] | 压裂 |  | 3现场施工 | 施工前准备 | [19 empty] | 5 | 油、气、水井压裂施工 | 5.1 | 压裂施工前准备及要求 | 5.1.6 | 储液、配液和供液 | —— | —— | —— | —— | —— | —— | —— | —— |  |  |  | 103 | 方案优化设计 | 103.2 | 压裂方案及工艺设计 | 采油采气 | 规程标准 | 技术标准 | 过程标准 | 5.1.6.4 | 4 | 三级条 | —— | 0
15 | SY/T 5289-2016-0158 | 158 | SY/T 5289-2016 | 油、气、水井压裂设计与施工及效果评估方法 | 5.1.6.5 供液能力应达到设计要求,且保证连续供液及连续混配等特殊要求。 | 4 | 5 | 8 | 32 | 10 | 5.1.6.5 | 技术要素 |  |  |  |  | 无标题条 | 三级条 | [14 empty] | 压裂 |  | 3现场施工 | 施工前准备 | [19 empty] | 5 | 油、气、水井压裂施工 | 5.1 | 压裂施工前准备及要求 | 5.1.6 | 储液、配液和供液 | —— | —— | —— | —— | —— | —— | —— | —— |  |  |  | 103 | 方案优化设计 | 103.2 | 压裂方案及工艺设计 | 采油采气 | 规程标准 | 技术标准 | 过程标准 | 5.1.6.5 | 4 | 三级条 | —— | 0
15 | SY/T 5289-2016-0159 | 159 | SY/T 5289-2016 | 油、气、水井压裂设计与施工及效果评估方法 | 5.2 现场施工要求 | 4 | 6 | 9 | 1 | 10 | 5.2 | 技术要素 |  |  |  |  | 标题行 | 条 | [14 empty] | 压裂 |  | 3现场施工 | 施工中要求 | [19 empty] | 5 | 油、气、水井压裂施工 | 5.2 | 现场施工要求 | —— | —— | —— | —— | —— | —— | —— | —— | —— | —— |  |  |  | 103 | 方案优化设计 | 103.2 | 压裂方案及工艺设计 | 采油采气 | 规程标准 | 技术标准 | 过程标准 | 5.2 | 2 | 条 | ——
15 | SY/T 5289-2016-0160 | 160 | SY/T 5289-2016 | 油、气、水井压裂设计与施工及效果评估方法 | 5.2.1 组织与分工 | 4 | 6 | 9 | 2 | 10 | 5.2.1 | 技术要素 |  |  |  |  | 标题行 | 二级条 | [14 empty] | 压裂 |  | 3现场施工 | 施工中要求 | 组织与分工 | [18 empty] | 5 | 油、气、水井压裂施工 | 5.2 | 现场施工要求 | 5.2.1 | 组织与分工 | —— | —— | —— | —— | —— | —— | —— | —— |  |  |  | 103 | 方案优化设计 | 103.2 | 压裂方案及工艺设计 | 采油采气 | 规程标准 | 技术标准 | 过程标准 | 5.2.1 | 3 | 二级条 | ——
15 | SY/T 5289-2016-0161 | 161 | SY/T 5289-2016 | 油、气、水井压裂设计与施工及效果评估方法 | 施工前应进行设计交底,按压裂工艺设计内容要求分工。 | 4 | 6 | 9 | 3 | 10 | 5.2.1 | 技术要素 |  |  |  |  | 段 | 二级条 | [14 empty] | 压裂 |  | 3现场施工 | 施工中要求 | 组织与分工 | [18 empty] | 5 | 油、气、水井压裂施工 | 5.2 | 现场施工要求 | 5.2.1 | 组织与分工 | —— | —— | —— | —— | —— | —— | —— | —— |  |  |  | 103 | 方案优化设计 | 103.2 | 压裂方案及工艺设计 | 采油采气 | 规程标准 | 技术标准 | 过程标准 | 5.2.1 | 3 | 二级条 | —— | 0
15 | SY/T 5289-2016-0162 | 162 | SY/T 5289-2016 | 油、气、水井压裂设计与施工及效果评估方法 | 5.2.2 试压 | 4 | 6 | 9 | 4 | 10 | 5.2.2 | 技术要素 |  |  |  |  | 标题行 | 二级条 | [14 empty] | 压裂 |  | 3现场施工 | 施工中要求 | 作业流程/施工工序 | 试压 | [17 empty] | 5 | 油、气、水井压裂施工 | 5.2 | 现场施工要求 | 5.2.2 | 试压 | —— | —— | —— | —— | —— | —— | —— | —— |  |  |  | 103 | 方案优化设计 | 103.2 | 压裂方案及工艺设计 | 采油采气 | 规程标准 | 技术标准 | 过程标准 | 5.2.2 | 3 | 二级条 | ——
15 | SY/T 5289-2016-0163 | 163 | SY/T 5289-2016 | 油、气、水井压裂设计与施工及效果评估方法 | 井口、高压管汇、低压管汇试压按SY/T 5323的规定执行。 | 4 | 6 | 9 | 5 | 10 | 5.2.2 | 技术要素 |  |  |  |  | 段 | 二级条 | [14 empty] | 压裂 |  | 3现场施工 | 施工中要求 | 作业流程/施工工序 | 试压 | [17 empty] | 5 | 油、气、水井压裂施工 | 5.2 | 现场施工要求 | 5.2.2 | 试压 | —— | —— | —— | —— | —— | —— | —— | —— |  |  |  | 103 | 方案优化设计 | 103.2 | 压裂方案及工艺设计 | 采油采气 | 规程标准 | 技术标准 | 过程标准 | 5.2.2 | 3 | 二级条 | —— | 0
15 | SY/T 5289-2016-0164 | 164 | SY/T 5289-2016 | 油、气、水井压裂设计与施工及效果评估方法 | 5.2.3 压裂施工 | 4 | 6 | 9 | 6 | 10 | 5.2.3 | 技术要素 |  |  |  |  | 标题行 | 二级条 | [14 empty] | 压裂 |  | 3现场施工 | 施工中要求 | 作业流程/施工工序 | [18 empty] | 5 | 油、气、水井压裂施工 | 5.2 | 现场施工要求 | 5.2.3 | 压裂施工 | —— | —— | —— | —— | —— | —— | —— | —— |  |  |  | 103 | 方案优化设计 | 103.2 | 压裂方案及工艺设计 | 采油采气 | 规程标准 | 技术标准 | 过程标准 | 5.2.3 | 3 | 二级条 | ——
15 | SY/T 5289-2016-0165 | 165 | SY/T 5289-2016 | 油、气、水井压裂设计与施工及效果评估方法 | 按压裂设计泵注程序进行施工,采集时间、排量、压力、支撑剂浓度、砂量、液量、交联液量、交联比等施工参数;按设计要求实时监测与解释裂缝测试数据,及时调整施工参数。 | 4 | 6 | 9 | 7 | 10 | 5.2.3 | 技术要素 |  |  |  |  | 段 | 二级条 | [14 empty] | 压裂 |  | 3现场施工 | 施工中要求 | 作业流程/施工工序 | 压裂 | [17 empty] | 5 | 油、气、水井压裂施工 | 5.2 | 现场施工要求 | 5.2.3 | 压裂施工 | —— | —— | —— | —— | —— | —— | —— | —— |  |  |  | 103 | 方案优化设计 | 103.2 | 压裂方案及工艺设计 | 采油采气 | 规程标准 | 技术标准 | 过程标准 | 5.2.3 | 3 | 二级条 | —— | 0
15 | SY/T 5289-2016-0166 | 166 | SY/T 5289-2016 | 油、气、水井压裂设计与施工及效果评估方法 | 5.2.4 压裂施工技术要求 | 4 | 6 | 9 | 8 | 10 | 5.2.4 | 技术要素 |  |  |  |  | 标题行 | 二级条 | [14 empty] | 压裂 |  | 3现场施工 | 施工中要求 | 压裂施工一般要求 | [18 empty] | 5 | 油、气、水井压裂施工 | 5.2 | 现场施工要求 | 5.2.4 | 压裂施工技术要求 | —— | —— | —— | —— | —— | —— | —— | —— |  |  |  | 103 | 方案优化设计 | 103.2 | 压裂方案及工艺设计 | 采油采气 | 规程标准 | 技术标准 | 过程标准 | 5.2.4 | 3 | 二级条 | ——
15 | SY/T 5289-2016-0167 | 167 | SY/T 5289-2016 | 油、气、水井压裂设计与施工及效果评估方法 | 5.2.4.1 施工应规定最高限压值,不超过管柱强度和井口限压。 | 4 | 6 | 9 | 9 | 10 | 5.2.4.1 | 技术要素 |  |  |  |  | 无标题条 | 三级条 | [14 empty] | 压裂 |  | 3现场施工 | 施工中要求 | 压裂施工一般要求 | [18 empty] | 5 | 油、气、水井压裂施工 | 5.2 | 现场施工要求 | 5.2.4 | 压裂施工技术要求 | —— | —— | —— | —— | —— | —— | —— | —— |  |  |  | 103 | 方案优化设计 | 103.2 | 压裂方案及工艺设计 | 采油采气 | 规程标准 | 技术标准 | 过程标准 | 5.2.4.1 | 4 | 三级条 | —— | 0
15 | SY/T 5289-2016-0168 | 168 | SY/T 5289-2016 | 油、气、水井压裂设计与施工及效果评估方法 | 5.2.4.2 施工过程中应按设计要求取样,检测压裂液性能。 | 4 | 6 | 9 | 10 | 10 | 5.2.4.2 | 技术要素 |  |  |  |  | 无标题条 | 三级条 | [14 empty] | 压裂 |  | 3现场施工 | 施工中要求 | 压裂施工一般要求 | [18 empty] | 5 | 油、气、水井压裂施工 | 5.2 | 现场施工要求 | 5.2.4 | 压裂施工技术要求 | —— | —— | —— | —— | —— | —— | —— | —— |  |  |  | 103 | 方案优化设计 | 103.2 | 压裂方案及工艺设计 | 采油采气 | 规程标准 | 技术标准 | 过程标准 | 5.2.4.2 | 4 | 三级条 | —— | 0
15 | SY/T 5289-2016-0169 | 169 | SY/T 5289-2016 | 油、气、水井压裂设计与施工及效果评估方法 | 5.2.4.3 压裂泵车有足够的水马力,仪表车、混砂车、连续混配装备等工作正常。 | 4 | 6 | 9 | 11 | 10 | 5.2.4.3 | 技术要素 |  |  |  |  | 无标题条 | 三级条 | [14 empty] | 压裂 |  | 3现场施工 | 施工中要求 | 压裂施工一般要求 | [18 empty] | 5 | 油、气、水井压裂施工 | 5.2 | 现场施工要求 | 5.2.4 | 压裂施工技术要求 | —— | —— | —— | —— | —— | —— | —— | —— |  |  |  | 103 | 方案优化设计 | 103.2 | 压裂方案及工艺设计 | 采油采气 | 规程标准 | 技术标准 | 过程标准 | 5.2.4.3 | 4 | 三级条 | —— | 0
15 | SY/T 5289-2016-0170 | 170 | SY/T 5289-2016 | 油、气、水井压裂设计与施工及效果评估方法 | 5.2.4.4 压裂过程中,应密切注意压力、供液、供砂等变化情况,并及时采取相应措施。 | 4 | 6 | 9 | 12 | 10 | 5.2.4.4 | 技术要素 |  |  |  |  | 无标题条 | 三级条 | [14 empty] | 压裂 |  | 3现场施工 | 施工中要求 | 压裂施工一般要求 | [18 empty] | 5 | 油、气、水井压裂施工 | 5.2 | 现场施工要求 | 5.2.4 | 压裂施工技术要求 | —— | —— | —— | —— | —— | —— | —— | —— |  |  |  | 103 | 方案优化设计 | 103.2 | 压裂方案及工艺设计 | 采油采气 | 规程标准 | 技术标准 | 过程标准 | 5.2.4.4 | 4 | 三级条 | —— | 0
15 | SY/T 5289-2016-0171 | 171 | SY/T 5289-2016 | 油、气、水井压裂设计与施工及效果评估方法 | 5.3 裂缝监测与测试要求 | 4 | 6 | 9 | 13 | 10 | 5.3 | 技术要素 |  |  |  |  | 标题行 | 条 | [14 empty] | 压裂 |  | 3现场施工 | 施工中要求 | 作业流程/施工工序 | 实时监测 | 裂缝监测与测试 | [16 empty] | 5 | 油、气、水井压裂施工 | 5.3 | 裂缝监测与测试要求 | —— | —— | —— | —— | —— | —— | —— | —— | —— | —— |  |  |  | 103 | 方案优化设计 | 103.2 | 压裂方案及工艺设计 | 采油采气 | 规程标准 | 技术标准 | 过程标准 | 5.3 | 2 | 条 | ——
15 | SY/T 5289-2016-0172 | 172 | SY/T 5289-2016 | 油、气、水井压裂设计与施工及效果评估方法 | 5.3.1 按压裂设计要求进行裂缝监测和测试。 | 4 | 6 | 9 | 14 | 10 | 5.3.1 | 技术要素 |  |  |  |  | 无标题条 | 二级条 | [14 empty] | 压裂 |  | 3现场施工 | 施工中要求 | 作业流程/施工工序 | 实时监测 | 裂缝监测与测试 | [16 empty] | 5 | 油、气、水井压裂施工 | 5.3 | 裂缝监测与测试要求 | —— | —— | —— | —— | —— | —— | —— | —— | —— | —— |  |  |  | 103 | 方案优化设计 | 103.2 | 压裂方案及工艺设计 | 采油采气 | 规程标准 | 技术标准 | 过程标准 | 5.3.1 | 3 | 二级条 | —— | 0
15 | SY/T 5289-2016-0173 | 173 | SY/T 5289-2016 | 油、气、水井压裂设计与施工及效果评估方法 | 5.3.2 对设计要求测压裂后井温的井层,应不放喷测井温,测井的井段应从压裂储层顶部以上不少于50m至压裂储层底部以下不少于50m。为准确获得裂缝高度,可测一条或多条井温曲线。 | 4 | 6 | 9 | 15 | 10 | 5.3.2 | 技术要素 |  |  |  |  | 无标题条 | 二级条 | [14 empty] | 压裂 |  | 3现场施工 | 施工中要求 | 作业流程/施工工序 | 实时监测 | 裂缝监测与测试 | [16 empty] | 5 | 油、气、水井压裂施工 | 5.3 | 裂缝监测与测试要求 | —— | —— | —— | —— | —— | —— | —— | —— | —— | —— |  |  |  | 103 | 方案优化设计 | 103.2 | 压裂方案及工艺设计 | 采油采气 | 规程标准 | 技术标准 | 过程标准 | 5.3.2 | 3 | 二级条 | —— | 0
15 | SY/T 5289-2016-0174 | 174 | SY/T 5289-2016 | 油、气、水井压裂设计与施工及效果评估方法 | 5.4 压裂后管理要求 | 4 | 7 | 10 | 1 | 10 | 5.4 | 技术要素 |  |  |  |  | 标题行 | 条 | [14 empty] | 压裂 |  | 3现场施工 | 施工后管理 | [19 empty] | 5 | 油、气、水井压裂施工 | 5.4 | 压裂后管理要求 | —— | —— | —— | —— | —— | —— | —— | —— | —— | —— |  |  |  | 103 | 方案优化设计 | 103.2 | 压裂方案及工艺设计 | 采油采气 | 规程标准 | 技术标准 | 过程标准 | 5.4 | 2 | 条 | ——
15 | SY/T 5289-2016-0175 | 175 | SY/T 5289-2016 | 油、气、水井压裂设计与施工及效果评估方法 | 5.4.1 压裂后压降测试、产吸液剖面测试及其他测试要求 | 4 | 7 | 10 | 2 | 10 | 5.4.1 | 技术要素 |  |  |  |  | 标题行 | 二级条 | [14 empty] | 压裂 |  | 3现场施工 | 施工后管理 | [19 empty] | 5 | 油、气、水井压裂施工 | 5.4 | 压裂后管理要求 | 5.4.1 | 压裂后压降测试、产吸液剖面测试及其他测试要求 | —— | —— | —— | —— | —— | —— | —— | —— |  |  |  | 103 | 方案优化设计 | 103.2 | 压裂方案及工艺设计 | 采油采气 | 规程标准 | 技术标准 | 过程标准 | 5.4.1 | 3 | 二级条 | ——
15 | SY/T 5289-2016-0176 | 176 | SY/T 5289-2016 | 油、气、水井压裂设计与施工及效果评估方法 | 对设计要求测压力降落、产吸剖面及其他的测试,按设计要求进行。 | 4 | 7 | 10 | 3 | 10 | 5.4.1 | 技术要素 |  |  |  |  | 段 | 二级条 | [14 empty] | 压裂 |  | 3现场施工 | 施工后管理 | [19 empty] | 5 | 油、气、水井压裂施工 | 5.4 | 压裂后管理要求 | 5.4.1 | 压裂后压降测试、产吸液剖面测试及其他测试要求 | —— | —— | —— | —— | —— | —— | —— | —— |  |  |  | 103 | 方案优化设计 | 103.2 | 压裂方案及工艺设计 | 采油采气 | 规程标准 | 技术标准 | 过程标准 | 5.4.1 | 3 | 二级条 | —— | 0
15 | SY/T 5289-2016-0177 | 177 | SY/T 5289-2016 | 油、气、水井压裂设计与施工及效果评估方法 | 5.4.2 压裂后排液要求 | 4 | 7 | 10 | 4 | 10 | 5.4.2 | 技术要素 |  |  |  |  | 标题行 | 二级条 | [14 empty] | 压裂 |  | 3现场施工 | 施工后管理 | [19 empty] | 5 | 油、气、水井压裂施工 | 5.4 | 压裂后管理要求 | 5.4.2 | 压裂后排液要求 | —— | —— | —— | —— | —— | —— | —— | —— |  |  |  | 103 | 方案优化设计 | 103.2 | 压裂方案及工艺设计 | 采油采气 | 规程标准 | 技术标准 | 过程标准 | 5.4.2 | 3 | 二级条 | ——
15 | SY/T 5289-2016-0178 | 178 | SY/T 5289-2016 | 油、气、水井压裂设计与施工及效果评估方法 | 5.4.2.1 压裂施工结束后,按设计规定放喷时间、油嘴大小或针形阀开度等进行放喷排液。在排液过程中应对液体的返排时间和返排量进行计量、取样,并检测返排液的pH值、氯根、黏度等参数。计量压裂后返出的支撑剂量。 | 4 | 7 | 10 | 5 | 10 | 5.4.2.1 | 技术要素 |  |  |  |  | 无标题条 | 三级条 | [14 empty] | 压裂 |  | 3现场施工 | 施工后管理 | [19 empty] | 5 | 油、气、水井压裂施工 | 5.4 | 压裂后管理要求 | 5.4.2 | 压裂后排液要求 | —— | —— | —— | —— | —— | —— | —— | —— |  |  |  | 103 | 方案优化设计 | 103.2 | 压裂方案及工艺设计 | 采油采气 | 规程标准 | 技术标准 | 过程标准 | 5.4.2.1 | 4 | 三级条 | —— | 0
15 | SY/T 5289-2016-0179 | 179 | SY/T 5289-2016 | 油、气、水井压裂设计与施工及效果评估方法 | 5.4.2.2 压后返排停喷后,探砂面;若有沉砂,冲砂至人工井底,具体操作流程参照SY/T 5587.5,然后进行抽汲或气举排液。 | 4 | 7 | 10 | 6 | 10 | 5.4.2.2 | 技术要素 |  |  |  |  | 无标题条 | 三级条 | [14 empty] | 压裂 |  | 3现场施工 | 施工后管理 | [19 empty] | 5 | 油、气、水井压裂施工 | 5.4 | 压裂后管理要求 | 5.4.2 | 压裂后排液要求 | —— | —— | —— | —— | —— | —— | —— | —— |  |  |  | 103 | 方案优化设计 | 103.2 | 压裂方案及工艺设计 | 采油采气 | 规程标准 | 技术标准 | 过程标准 | 5.4.2.2 | 4 | 三级条 | —— | 0
15 | SY/T 5289-2016-0180 | 180 | SY/T 5289-2016 | 油、气、水井压裂设计与施工及效果评估方法 | 5.4.2.3 对含硫化氢、一氧化碳的油气井进行排液时,按SY/T 6277及SY/T 6610相关规定执行。 | 4 | 7 | 10 | 7 | 10 | 5.4.2.3 | 技术要素 |  |  |  |  | 无标题条 | 三级条 | [14 empty] | 压裂 |  | 3现场施工 | 施工后管理 | [19 empty] | 5 | 油、气、水井压裂施工 | 5.4 | 压裂后管理要求 | 5.4.2 | 压裂后排液要求 | —— | —— | —— | —— | —— | —— | —— | —— |  |  |  | 103 | 方案优化设计 | 103.2 | 压裂方案及工艺设计 | 采油采气 | 规程标准 | 技术标准 | 过程标准 | 5.4.2.3 | 4 | 三级条 | —— | 0
15 | SY/T 5289-2016-0181 | 181 | SY/T 5289-2016 | 油、气、水井压裂设计与施工及效果评估方法 | 5.4.3 压裂后求产与测试要求 | 4 | 7 | 10 | 8 | 10 | 5.4.3 | 技术要素 |  |  |  |  | 标题行 | 二级条 | [14 empty] | 压裂 |  | 3现场施工 | 施工后管理 | [19 empty] | 5 | 油、气、水井压裂施工 | 5.4 | 压裂后管理要求 | 5.4.3 | 压裂后求产与测试要求 | —— | —— | —— | —— | —— | —— | —— | —— |  |  |  | 103 | 方案优化设计 | 103.2 | 压裂方案及工艺设计 | 采油采气 | 规程标准 | 技术标准 | 过程标准 | 5.4.3 | 3 | 二级条 | ——
15 | SY/T 5289-2016-0182 | 182 | SY/T 5289-2016 | 油、气、水井压裂设计与施工及效果评估方法 | 按地质设计要求进行求产。其中,气井求产与测试按SY/T 6125相关规定执行。 | 4 | 7 | 10 | 9 | 10 | 5.4.3 | 技术要素 |  |  |  |  | 段 | 二级条 | [14 empty] | 压裂 |  | 3现场施工 | 施工后管理 | [19 empty] | 5 | 油、气、水井压裂施工 | 5.4 | 压裂后管理要求 | 5.4.3 | 压裂后求产与测试要求 | —— | —— | —— | —— | —— | —— | —— | —— |  |  |  | 103 | 方案优化设计 | 103.2 | 压裂方案及工艺设计 | 采油采气 | 规程标准 | 技术标准 | 过程标准 | 5.4.3 | 3 | 二级条 | —— | 0
15 | SY/T 5289-2016-0183 | 183 | SY/T 5289-2016 | 油、气、水井压裂设计与施工及效果评估方法 | 5.4.4 压裂后资料录取要求 | 4 | 7 | 10 | 10 | 10 | 5.4.4 | 技术要素 |  |  |  |  | 标题行 | 二级条 | [14 empty] | 压裂 |  | 3现场施工 | 施工后管理 | [19 empty] | 5 | 油、气、水井压裂施工 | 5.4 | 压裂后管理要求 | 5.4.4 | 压裂后资料录取要求 | —— | —— | —— | —— | —— | —— | —— | —— |  |  |  | 103 | 方案优化设计 | 103.2 | 压裂方案及工艺设计 | 采油采气 | 规程标准 | 技术标准 | 过程标准 | 5.4.4 | 3 | 二级条 | ——
15 | SY/T 5289-2016-0184 | 184 | SY/T 5289-2016 | 油、气、水井压裂设计与施工及效果评估方法 | 录取油(气)井日产量及流体物性和化验分析数据、注水井日注入量、压力等动态资料。 | 4 | 7 | 10 | 11 | 10 | 5.4.4 | 技术要素 |  |  |  |  | 段 | 二级条 | [14 empty] | 压裂 |  | 3现场施工 | 施工后管理 | [19 empty] | 5 | 油、气、水井压裂施工 | 5.4 | 压裂后管理要求 | 5.4.4 | 压裂后资料录取要求 | —— | —— | —— | —— | —— | —— | —— | —— |  |  |  | 103 | 方案优化设计 | 103.2 | 压裂方案及工艺设计 | 采油采气 | 规程标准 | 技术标准 | 过程标准 | 5.4.4 | 3 | 二级条 | —— | 0
15 | SY/T 5289-2016-0185 | 185 | SY/T 5289-2016 | 油、气、水井压裂设计与施工及效果评估方法 | 5.5 现场质量控制 | 4 | 7 | 10 | 12 | 10 | 5.5 | 技术要素 |  |  |  |  | 标题行 | 条 | [14 empty] | 压裂 |  | 3现场施工 |  |  |  |  | 质量控制 | [15 empty] | 5 | 油、气、水井压裂施工 | 5.5 | 现场质量控制 | —— | —— | —— | —— | —— | —— | —— | —— | —— | —— |  |  |  | 103 | 方案优化设计 | 103.2 | 压裂方案及工艺设计 | 采油采气 | 规程标准 | 技术标准 | 过程标准 | 5.5 | 2 | 条 | ——
15 | SY/T 5289-2016-0186 | 186 | SY/T 5289-2016 | 油、气、水井压裂设计与施工及效果评估方法 | 5.5.1 压裂施工前现场质量控制 | 4 | 7 | 10 | 13 | 10 | 5.5.1 | 技术要素 |  |  |  |  | 标题行 | 二级条 | [14 empty] | 压裂 |  | 3现场施工 | 施工前准备 |  |  |  | 质量控制 | [15 empty] | 5 | 油、气、水井压裂施工 | 5.5 | 现场质量控制 | 5.5.1 | 压裂施工前现场质量控制 | —— | —— | —— | —— | —— | —— | —— | —— |  |  |  | 103 | 方案优化设计 | 103.2 | 压裂方案及工艺设计 | 采油采气 | 规程标准 | 技术标准 | 过程标准 | 5.5.1 | 3 | 二级条 | ——
15 | SY/T 5289-2016-0187 | 187 | SY/T 5289-2016 | 油、气、水井压裂设计与施工及效果评估方法 | 5.5.1.1 压裂液添加剂数量及性能检测。 | 4 | 7 | 10 | 14 | 10 | 5.5.1.1 | 技术要素 |  |  |  |  | 无标题条 | 三级条 | [14 empty] | 压裂 |  | 3现场施工 | 施工前准备 | 施工材料准备 |  |  | 质量控制 | [15 empty] | 5 | 油、气、水井压裂施工 | 5.5 | 现场质量控制 | 5.5.1 | 压裂施工前现场质量控制 | —— | —— | —— | —— | —— | —— | —— | —— |  |  |  | 103 | 方案优化设计 | 103.2 | 压裂方案及工艺设计 | 采油采气 | 规程标准 | 技术标准 | 过程标准 | 5.5.1.1 | 4 | 三级条 | —— | 0
15 | SY/T 5289-2016-0188 | 188 | SY/T 5289-2016 | 油、气、水井压裂设计与施工及效果评估方法 | 5.5.1.2 配液加料顺序及质量监督。 | 4 | 7 | 10 | 15 | 10 | 5.5.1.2 | 技术要素 |  |  |  |  | 无标题条 | 三级条 | [14 empty] | 压裂 |  | 3现场施工 | 施工前准备 | 施工材料准备 |  |  | 质量控制 | [15 empty] | 5 | 油、气、水井压裂施工 | 5.5 | 现场质量控制 | 5.5.1 | 压裂施工前现场质量控制 | —— | —— | —— | —— | —— | —— | —— | —— |  |  |  | 103 | 方案优化设计 | 103.2 | 压裂方案及工艺设计 | 采油采气 | 规程标准 | 技术标准 | 过程标准 | 5.5.1.2 | 4 | 三级条 | —— | 0
15 | SY/T 5289-2016-0189 | 189 | SY/T 5289-2016 | 油、气、水井压裂设计与施工及效果评估方法 | 5.5.1.3 压裂液现场综合性能测试及配方现场调整。 | 4 | 7 | 10 | 16 | 10 | 5.5.1.3 | 技术要素 |  |  |  |  | 无标题条 | 三级条 | [14 empty] | 压裂 |  | 3现场施工 | 施工前准备 | 施工材料准备 |  |  | 质量控制 | [15 empty] | 5 | 油、气、水井压裂施工 | 5.5 | 现场质量控制 | 5.5.1 | 压裂施工前现场质量控制 | —— | —— | —— | —— | —— | —— | —— | —— |  |  |  | 103 | 方案优化设计 | 103.2 | 压裂方案及工艺设计 | 采油采气 | 规程标准 | 技术标准 | 过程标准 | 5.5.1.3 | 4 | 三级条 | —— | 0
15 | SY/T 5289-2016-0190 | 190 | SY/T 5289-2016 | 油、气、水井压裂设计与施工及效果评估方法 | 5.5.1.4 支撑剂数量及性能目测,必要时取样以备压裂后实验评估。 | 4 | 7 | 10 | 17 | 10 | 5.5.1.4 | 技术要素 |  |  |  |  | 无标题条 | 三级条 | [14 empty] | 压裂 |  | 3现场施工 | 施工前准备 | 施工材料准备 |  |  | 质量控制 | [15 empty] | 5 | 油、气、水井压裂施工 | 5.5 | 现场质量控制 | 5.5.1 | 压裂施工前现场质量控制 | —— | —— | —— | —— | —— | —— | —— | —— |  |  |  | 103 | 方案优化设计 | 103.2 | 压裂方案及工艺设计 | 采油采气 | 规程标准 | 技术标准 | 过程标准 | 5.5.1.4 | 4 | 三级条 | —— | 0
15 | SY/T 5289-2016-0191 | 191 | SY/T 5289-2016 | 油、气、水井压裂设计与施工及效果评估方法 | 5.5.2 施工中现场质量控制 | 4 | 7 | 10 | 18 | 10 | 5.5.2 | 技术要素 |  |  |  |  | 标题行 | 二级条 | [14 empty] | 压裂 |  | 3现场施工 | 施工中要求 |  |  |  | 质量控制 | [15 empty] | 5 | 油、气、水井压裂施工 | 5.5 | 现场质量控制 | 5.5.2 | 施工中现场质量控制 | —— | —— | —— | —— | —— | —— | —— | —— |  |  |  | 103 | 方案优化设计 | 103.2 | 压裂方案及工艺设计 | 采油采气 | 规程标准 | 技术标准 | 过程标准 | 5.5.2 | 3 | 二级条 | ——
15 | SY/T 5289-2016-0192 | 192 | SY/T 5289-2016 | 油、气、水井压裂设计与施工及效果评估方法 | 5.5.2.1 现场测试工作的质量控制。 | 4 | 7 | 10 | 19 | 10 | 5.5.2.1 | 技术要素 |  |  |  |  | 无标题条 | 三级条 | [14 empty] | 压裂 |  | 3现场施工 | 施工中要求 | 作业流程/施工工序 | 现场测试 |  | 质量控制 | [15 empty] | 5 | 油、气、水井压裂施工 | 5.5 | 现场质量控制 | 5.5.2 | 施工中现场质量控制 | —— | —— | —— | —— | —— | —— | —— | —— |  |  |  | 103 | 方案优化设计 | 103.2 | 压裂方案及工艺设计 | 采油采气 | 规程标准 | 技术标准 | 过程标准 | 5.5.2.1 | 4 | 三级条 | —— | 0
15 | SY/T 5289-2016-0193 | 193 | SY/T 5289-2016 | 油、气、水井压裂设计与施工及效果评估方法 | 5.5.2.2 加砂程序的质量控制。 | 4 | 7 | 10 | 20 | 10 | 5.5.2.2 | 技术要素 |  |  |  |  | 无标题条 | 三级条 | [14 empty] | 压裂 |  | 3现场施工 | 施工中要求 | 作业流程/施工工序 | 加砂 |  | 质量控制 | [15 empty] | 5 | 油、气、水井压裂施工 | 5.5 | 现场质量控制 | 5.5.2 | 施工中现场质量控制 | —— | —— | —— | —— | —— | —— | —— | —— |  |  |  | 103 | 方案优化设计 | 103.2 | 压裂方案及工艺设计 | 采油采气 | 规程标准 | 技术标准 | 过程标准 | 5.5.2.2 | 4 | 三级条 | —— | 0
15 | SY/T 5289-2016-0194 | 194 | SY/T 5289-2016 | 油、气、水井压裂设计与施工及效果评估方法 | 5.5.2.3 连续混配的质量控制。 | 4 | 7 | 10 | 21 | 10 | 5.5.2.3 | 技术要素 |  |  |  |  | 无标题条 | 三级条 | [14 empty] | 压裂 |  | 3现场施工 | 施工中要求 | 作业流程/施工工序 | 连续混配 |  | 质量控制 | [15 empty] | 5 | 油、气、水井压裂施工 | 5.5 | 现场质量控制 | 5.5.2 | 施工中现场质量控制 | —— | —— | —— | —— | —— | —— | —— | —— |  |  |  | 103 | 方案优化设计 | 103.2 | 压裂方案及工艺设计 | 采油采气 | 规程标准 | 技术标准 | 过程标准 | 5.5.2.3 | 4 | 三级条 | —— | 0
15 | SY/T 5289-2016-0195 | 195 | SY/T 5289-2016 | 油、气、水井压裂设计与施工及效果评估方法 | 5.5.2.4 压裂施工的实施监测。 | 4 | 7 | 10 | 22 | 10 | 5.5.2.4 | 技术要素 |  |  |  |  | 无标题条 | 三级条 | [14 empty] | 压裂 |  | 3现场施工 | 施工中要求 | 作业流程/施工工序 | 压裂施工 |  | 质量控制 | [15 empty] | 5 | 油、气、水井压裂施工 | 5.5 | 现场质量控制 | 5.5.2 | 施工中现场质量控制 | —— | —— | —— | —— | —— | —— | —— | —— |  |  |  | 103 | 方案优化设计 | 103.2 | 压裂方案及工艺设计 | 采油采气 | 规程标准 | 技术标准 | 过程标准 | 5.5.2.4 | 4 | 三级条 | —— | 0
15 | SY/T 5289-2016-0196 | 196 | SY/T 5289-2016 | 油、气、水井压裂设计与施工及效果评估方法 | 5.5.2.5 如出现意外情况,施工参数的适时调整。 | 4 | 7 | 10 | 23 | 10 | 5.5.2.5 | 技术要素 |  |  |  |  | 无标题条 | 三级条 | [14 empty] | 压裂 |  | 3现场施工 | 施工中要求 | 作业流程/施工工序 | 参数调整 |  | 质量控制 | [15 empty] | 5 | 油、气、水井压裂施工 | 5.5 | 现场质量控制 | 5.5.2 | 施工中现场质量控制 | —— | —— | —— | —— | —— | —— | —— | —— |  |  |  | 103 | 方案优化设计 | 103.2 | 压裂方案及工艺设计 | 采油采气 | 规程标准 | 技术标准 | 过程标准 | 5.5.2.5 | 4 | 三级条 | —— | 0
15 | SY/T 5289-2016-0197 | 197 | SY/T 5289-2016 | 油、气、水井压裂设计与施工及效果评估方法 | 5.5.3 施工后的现场质量控制 | 4 | 7 | 10 | 24 | 10 | 5.5.3 | 技术要素 |  |  |  |  | 标题行 | 二级条 | [14 empty] | 压裂 |  | 3现场施工 | 施工后管理 |  |  |  | 质量控制 | [15 empty] | 5 | 油、气、水井压裂施工 | 5.5 | 现场质量控制 | 5.5.3 | 施工后的现场质量控制 | —— | —— | —— | —— | —— | —— | —— | —— |  |  |  | 103 | 方案优化设计 | 103.2 | 压裂方案及工艺设计 | 采油采气 | 规程标准 | 技术标准 | 过程标准 | 5.5.3 | 3 | 二级条 | ——
15 | SY/T 5289-2016-0198 | 198 | SY/T 5289-2016 | 油、气、水井压裂设计与施工及效果评估方法 | 5.5.3.1 做好各项准备和测试工作,并及时收集测试解释结果。 | 4 | 7 | 10 | 25 | 10 | 5.5.3.1 | 技术要素 |  |  |  |  | 无标题条 | 三级条 | [14 empty] | 压裂 |  | 3现场施工 | 施工后管理 | 压后求产与测试 |  |  | 质量控制 | [15 empty] | 5 | 油、气、水井压裂施工 | 5.5 | 现场质量控制 | 5.5.3 | 施工后的现场质量控制 | —— | —— | —— | —— | —— | —— | —— | —— |  |  |  | 103 | 方案优化设计 | 103.2 | 压裂方案及工艺设计 | 采油采气 | 规程标准 | 技术标准 | 过程标准 | 5.5.3.1 | 4 | 三级条 | —— | 0
15 | SY/T 5289-2016-0199 | 199 | SY/T 5289-2016 | 油、气、水井压裂设计与施工及效果评估方法 | 5.5.3.2 按设计要求排液,并准确计量返排液量和测试返排液黏度、氯根及pH值等参数。 | 4 | 7 | 10 | 26 | 10 | 5.5.3.2 | 技术要素 |  |  |  |  | 无标题条 | 三级条 | [14 empty] | 压裂 |  | 3现场施工 | 施工后管理 | 压后返排 |  |  | 质量控制 | [15 empty] | 5 | 油、气、水井压裂施工 | 5.5 | 现场质量控制 | 5.5.3 | 施工后的现场质量控制 | —— | —— | —— | —— | —— | —— | —— | —— |  |  |  | 103 | 方案优化设计 | 103.2 | 压裂方案及工艺设计 | 采油采气 | 规程标准 | 技术标准 | 过程标准 | 5.5.3.2 | 4 | 三级条 | —— | 0
15 | SY/T 5289-2016-0200 | 200 | SY/T 5289-2016 | 油、气、水井压裂设计与施工及效果评估方法 | 5.5.3.3 跟踪各项求产参数。 | 4 | 7 | 10 | 27 | 10 | 5.5.3.3 | 技术要素 |  |  |  |  | 无标题条 | 三级条 | [14 empty] | 压裂 |  | 3现场施工 | 施工后管理 | 压后求产与测试 |  |  | 质量控制 | [15 empty] | 5 | 油、气、水井压裂施工 | 5.5 | 现场质量控制 | 5.5.3 | 施工后的现场质量控制 | —— | —— | —— | —— | —— | —— | —— | —— |  |  |  | 103 | 方案优化设计 | 103.2 | 压裂方案及工艺设计 | 采油采气 | 规程标准 | 技术标准 | 过程标准 | 5.5.3.3 | 4 | 三级条 | —— | 0
15 | SY/T 5289-2016-0201 | 201 | SY/T 5289-2016 | 油、气、水井压裂设计与施工及效果评估方法 | 5.5.4 资料填写 | 4 | 7 | 10 | 28 | 10 | 5.5.4 | 技术要素 |  |  |  |  | 标题行 | 二级条 | [14 empty] | 压裂 |  | 3现场施工 | 施工中要求 | 资料录取 |  |  | 质量控制 | [15 empty] | 5 | 油、气、水井压裂施工 | 5.5 | 现场质量控制 | 5.5.4 | 资料填写 | —— | —— | —— | —— | —— | —— | —— | —— |  |  |  | 103 | 方案优化设计 | 103.2 | 压裂方案及工艺设计 | 采油采气 | 规程标准 | 技术标准 | 过程标准 | 5.5.4 | 3 | 二级条 | ——
15 | SY/T 5289-2016-0202 | 202 | SY/T 5289-2016 | 油、气、水井压裂设计与施工及效果评估方法 | 资料填入相应数据表中,数据表格式参见表C.1至表C.10。 | 4 | 7 | 10 | 29 | 10 | 5.5.4 | 技术要素 |  |  |  |  | 段 | 二级条 | [14 empty] | 压裂 |  | 3现场施工 | 施工中要求 | 资料录取 |  |  | 质量控制 | [15 empty] | 5 | 油、气、水井压裂施工 | 5.5 | 现场质量控制 | 5.5.4 | 资料填写 | —— | —— | —— | —— | —— | —— | —— | —— |  |  |  | 103 | 方案优化设计 | 103.2 | 压裂方案及工艺设计 | 采油采气 | 规程标准 | 技术标准 | 过程标准 | 5.5.4 | 3 | 二级条 | —— | 0
15 | SY/T 5289-2016-0203 | 203 | SY/T 5289-2016 | 油、气、水井压裂设计与施工及效果评估方法 | 6 油、气、水井压裂实施效果评估方法 | 4 | 8 | 11 | 1 | 10 | 6 | 技术要素 |  |  |  |  | 标题行 | 章 | [14 empty] | 压裂 |  | 4施工后评估与总结 | 实施效果评估 | [19 empty] | 6 | 油、气、水井压裂实施效果评估方法 | —— | —— | —— | —— | —— | —— | —— | —— | —— | —— | —— | —— |  |  |  | 103 | 方案优化设计 | 103.2 | 压裂方案及工艺设计 | 采油采气 | 规程标准 | 技术标准 | 过程标准 | 6 | 1 | 章 | ——
15 | SY/T 5289-2016-0204 | 204 | SY/T 5289-2016 | 油、气、水井压裂设计与施工及效果评估方法 | 6.1 压裂初期日增油(气)量或日增注量的计算 | 4 | 8 | 11 | 2 | 10 | 6.1 | 技术要素 |  |  |  |  | 标题行 | 条 | [14 empty] | 压裂 |  | 4施工后评估与总结 | 实施效果评估 | 压裂初期日增油(气)量或日增注量 | [9 empty] | 压裂初期日增油(气)量或日增注量 | 1 | 压裂初期日增油(气)量或日增注量的计 | [6 empty] | 6 | 油、气、水井压裂实施效果评估方法 | 6.1 | 压裂初期日增油(气)量或日增注量的计算 | —— | —— | —— | —— | —— | —— | —— | —— | —— | —— |  |  |  | 103 | 方案优化设计 | 103.2 | 压裂方案及工艺设计 | 采油采气 | 规程标准 | 技术标准 | 过程标准 | 6.1 | 2 | 条 | ——
15 | SY/T 5289-2016-0205 | 205 | SY/T 5289-2016 | 油、气、水井压裂设计与施工及效果评估方法 | 6.1.1 压裂前日产油(气)量或日注水量计算见公式(1): | 4 | 8 | 11 | 3 | 10 | 6.1.1 | 技术要素 |  |  |  |  | 无标题条 | 二级条 | 公式引语 | [13 empty] | 压裂 |  | 4施工后评估与总结 | 实施效果评估 | 压裂初期日增油(气)量或日增注量 | [9 empty] | 压裂初期日增油(气)量或日增注量 | 1 | 压裂初期日增油(气)量或日增注量的计 | [6 empty] | 6 | 油、气、水井压裂实施效果评估方法 | 6.1 | 压裂初期日增油(气)量或日增注量的计算 | —— | —— | —— | —— | —— | —— | —— | —— | —— | —— |  |  | ,http://10.122.4.129:9999/minio/images/1b9c25725a68453d6acfee80920bef4f_30000sy_t5289-201600_0011_0001.jpg | 103 | 方案优化设计 | 103.2 | 压裂方案及工艺设计 | 采油采气 | 规程标准 | 技术标准 | 过程标准 | 6.1.1 | 3 | 二级条 | —— | 0
15 | SY/T 5289-2016-0205-GS-001 | 205 | SY/T 5289-2016 | 油、气、水井压裂设计与施工及效果评估方法 | （1） | 4 | 8 | 11 | 3 | 10 | 6.1.1 | 技术要素 |  |  |  |  | 公式编号 | 二级条 | 公式编号 | [13 empty] | 压裂 |  | 4施工后评估与总结 | 实施效果评估 | 压裂初期日增油(气)量或日增注量 | [9 empty] | 压裂初期日增油(气)量或日增注量 | 1 | 压裂初期日增油(气)量或日增注量的计 | [6 empty] | 6 | 油、气、水井压裂实施效果评估方法 | 6.1 | 压裂初期日增油(气)量或日增注量的计算 | —— | —— | —— | —— | —— | —— | —— | —— | —— | —— |  |  |  | 103 | 方案优化设计 | 103.2 | 压裂方案及工艺设计 | 采油采气 | 规程标准 | 技术标准 | 过程标准 | 6.1.1 | 3 | 二级条 | —— | 0
15 | SY/T 5289-2016-0206 | 206 | SY/T 5289-2016 | 油、气、水井压裂设计与施工及效果评估方法 | 式中: | 4 | 8 | 11 | 5 | 10 | 6.1.1 | 技术要素 |  |  |  |  | 公式解释 | 二级条 | 公式解释 | [13 empty] | 压裂 |  | 4施工后评估与总结 | 实施效果评估 | 压裂初期日增油(气)量或日增注量 | [9 empty] | 压裂初期日增油(气)量或日增注量 | 1 | 压裂初期日增油(气)量或日增注量的计 | [6 empty] | 6 | 油、气、水井压裂实施效果评估方法 | 6.1 | 压裂初期日增油(气)量或日增注量的计算 | —— | —— | —— | —— | —— | —— | —— | —— | —— | —— |  |  |  | 103 | 方案优化设计 | 103.2 | 压裂方案及工艺设计 | 采油采气 | 规程标准 | 技术标准 | 过程标准 | 6.1.1 | 3 | 二级条 | —— | 0
15 | SY/T 5289-2016-0207 | 207 | SY/T 5289-2016 | 油、气、水井压裂设计与施工及效果评估方法 | qbogw——压裂前30d平均日产油(气)量或日注水量,单位为立方米每天(m3/d); | 4 | 8 | 11 | 6 | 10 | 6.1.1 | 技术要素 |  |  |  |  | 公式解释 | 二级条 | 公式解释 | [13 empty] | 压裂 |  | 4施工后评估与总结 | 实施效果评估 | 压裂初期日增油(气)量或日增注量 | [9 empty] | 压裂初期日增油(气)量或日增注量 | 1 | 压裂初期日增油(气)量或日增注量的计 | [6 empty] | 6 | 油、气、水井压裂实施效果评估方法 | 6.1 | 压裂初期日增油(气)量或日增注量的计算 | —— | —— | —— | —— | —— | —— | —— | —— | —— | —— |  |  |  | 103 | 方案优化设计 | 103.2 | 压裂方案及工艺设计 | 采油采气 | 规程标准 | 技术标准 | 过程标准 | 6.1.1 | 3 | 二级条 | —— | 0
15 | SY/T 5289-2016-0208 | 208 | SY/T 5289-2016 | 油、气、水井压裂设计与施工及效果评估方法 | qb——压裂前30d每天的日产油(气)量或日注水量,单位为立方米每天(m3/d)。 | 4 | 8 | 11 | 7 | 10 | 6.1.1 | 技术要素 |  |  |  |  | 公式解释 | 二级条 | 公式解释 | [13 empty] | 压裂 |  | 4施工后评估与总结 | 实施效果评估 | 压裂初期日增油(气)量或日增注量 | [9 empty] | 压裂初期日增油(气)量或日增注量 | 1 | 压裂初期日增油(气)量或日增注量的计 | [6 empty] | 6 | 油、气、水井压裂实施效果评估方法 | 6.1 | 压裂初期日增油(气)量或日增注量的计算 | —— | —— | —— | —— | —— | —— | —— | —— | —— | —— |  |  |  | 103 | 方案优化设计 | 103.2 | 压裂方案及工艺设计 | 采油采气 | 规程标准 | 技术标准 | 过程标准 | 6.1.1 | 3 | 二级条 | —— | 0
15 | SY/T 5289-2016-0209 | 209 | SY/T 5289-2016 | 油、气、水井压裂设计与施工及效果评估方法 | 6.1.2 压裂后初期日产油(气)量或日注水量计算见公式(2): | 4 | 8 | 11 | 8 | 10 | 6.1.2 | 技术要素 |  |  |  |  | 无标题条 | 二级条 | 公式引语 | [13 empty] | 压裂 |  | 4施工后评估与总结 | 实施效果评估 | 压裂初期日增油(气)量或日增注量 | [9 empty] | 压裂初期日增油(气)量或日增注量 | 1 | 压裂初期日增油(气)量或日增注量的计 | [6 empty] | 6 | 油、气、水井压裂实施效果评估方法 | 6.1 | 压裂初期日增油(气)量或日增注量的计算 | —— | —— | —— | —— | —— | —— | —— | —— | —— | —— |  |  | ,http://10.122.4.129:9999/minio/images/1b9c25725a68453d6acfee80920bef4f_30000sy_t5289-201600_0011_0002.jpg | 103 | 方案优化设计 | 103.2 | 压裂方案及工艺设计 | 采油采气 | 规程标准 | 技术标准 | 过程标准 | 6.1.2 | 3 | 二级条 | —— | 0
15 | SY/T 5289-2016-0209-GS-002 | 209 | SY/T 5289-2016 | 油、气、水井压裂设计与施工及效果评估方法 | （2） | 4 | 8 | 11 | 8 | 10 | 6.1.2 | 技术要素 |  |  |  |  | 公式编号 | 二级条 | 公式编号 | [13 empty] | 压裂 |  | 4施工后评估与总结 | 实施效果评估 | 压裂初期日增油(气)量或日增注量 | [9 empty] | 压裂初期日增油(气)量或日增注量 | 1 | 压裂初期日增油(气)量或日增注量的计 | [6 empty] | 6 | 油、气、水井压裂实施效果评估方法 | 6.1 | 压裂初期日增油(气)量或日增注量的计算 | —— | —— | —— | —— | —— | —— | —— | —— | —— | —— |  |  |  | 103 | 方案优化设计 | 103.2 | 压裂方案及工艺设计 | 采油采气 | 规程标准 | 技术标准 | 过程标准 | 6.1.2 | 3 | 二级条 | —— | 0
15 | SY/T 5289-2016-0210 | 210 | SY/T 5289-2016 | 油、气、水井压裂设计与施工及效果评估方法 | 式中: | 4 | 8 | 11 | 10 | 10 | 6.1.2 | 技术要素 |  |  |  |  | 公式解释 | 二级条 | 公式解释 | [13 empty] | 压裂 |  | 4施工后评估与总结 | 实施效果评估 | 压裂初期日增油(气)量或日增注量 | [9 empty] | 压裂初期日增油(气)量或日增注量 | 1 | 压裂初期日增油(气)量或日增注量的计 | [6 empty] | 6 | 油、气、水井压裂实施效果评估方法 | 6.1 | 压裂初期日增油(气)量或日增注量的计算 | —— | —— | —— | —— | —— | —— | —— | —— | —— | —— |  |  |  | 103 | 方案优化设计 | 103.2 | 压裂方案及工艺设计 | 采油采气 | 规程标准 | 技术标准 | 过程标准 | 6.1.2 | 3 | 二级条 | —— | 0
15 | SY/T 5289-2016-0211 | 211 | SY/T 5289-2016 | 油、气、水井压裂设计与施工及效果评估方法 | qfogw——压裂后30d平均日产油(气)量或日注水量,单位为立方米每天(m3/d); | 4 | 8 | 11 | 11 | 10 | 6.1.2 | 技术要素 |  |  |  |  | 公式解释 | 二级条 | 公式解释 | [13 empty] | 压裂 |  | 4施工后评估与总结 | 实施效果评估 | 压裂初期日增油(气)量或日增注量 | [9 empty] | 压裂初期日增油(气)量或日增注量 | 1 | 压裂初期日增油(气)量或日增注量的计 | [6 empty] | 6 | 油、气、水井压裂实施效果评估方法 | 6.1 | 压裂初期日增油(气)量或日增注量的计算 | —— | —— | —— | —— | —— | —— | —— | —— | —— | —— |  |  |  | 103 | 方案优化设计 | 103.2 | 压裂方案及工艺设计 | 采油采气 | 规程标准 | 技术标准 | 过程标准 | 6.1.2 | 3 | 二级条 | —— | 0
15 | SY/T 5289-2016-0212 | 212 | SY/T 5289-2016 | 油、气、水井压裂设计与施工及效果评估方法 | qf——压裂后30d每天的日产油(气)量或日注水量,单位为立方米每天(m3/d)。 | 4 | 8 | 11 | 12 | 10 | 6.1.2 | 技术要素 |  |  |  |  | 公式解释 | 二级条 | 公式解释 | [13 empty] | 压裂 |  | 4施工后评估与总结 | 实施效果评估 | 压裂初期日增油(气)量或日增注量 | [9 empty] | 压裂初期日增油(气)量或日增注量 | 1 | 压裂初期日增油(气)量或日增注量的计 | [6 empty] | 6 | 油、气、水井压裂实施效果评估方法 | 6.1 | 压裂初期日增油(气)量或日增注量的计算 | —— | —— | —— | —— | —— | —— | —— | —— | —— | —— |  |  |  | 103 | 方案优化设计 | 103.2 | 压裂方案及工艺设计 | 采油采气 | 规程标准 | 技术标准 | 过程标准 | 6.1.2 | 3 | 二级条 | —— | 0
15 | SY/T 5289-2016-0213 | 213 | SY/T 5289-2016 | 油、气、水井压裂设计与施工及效果评估方法 | 计算压裂前后日产油(气)量或日注水量时,应折算到相同生产压差下,对气井宜折算为无阻流量进行对比。若油、气、水井生产不正常,选取正常生产30d的产、注量进行计算。 | 4 | 8 | 11 | 13 | 10 | 6.1.2 | 技术要素 |  |  |  |  | 段 | 二级条 | [14 empty] | 压裂 |  | 4施工后评估与总结 | 实施效果评估 | 压裂初期日增油(气)量或日增注量 | [9 empty] | 压裂初期日增油(气)量或日增注量 | 1 | 压裂初期日增油(气)量或日增注量的计 | [6 empty] | 6 | 油、气、水井压裂实施效果评估方法 | 6.1 | 压裂初期日增油(气)量或日增注量的计算 | —— | —— | —— | —— | —— | —— | —— | —— | —— | —— |  |  |  | 103 | 方案优化设计 | 103.2 | 压裂方案及工艺设计 | 采油采气 | 规程标准 | 技术标准 | 过程标准 | 6.1.2 | 3 | 二级条 | —— | 0
15 | SY/T 5289-2016-0214 | 214 | SY/T 5289-2016 | 油、气、水井压裂设计与施工及效果评估方法 | 6.1.3 压裂初期日增油(气)量或日增注量计算见公式(3): | 4 | 8 | 11 | 14 | 10 | 6.1.3 | 技术要素 |  |  |  |  | 无标题条 | 二级条 | 公式引语 | [13 empty] | 压裂 |  | 4施工后评估与总结 | 实施效果评估 | 压裂初期日增油(气)量或日增注量 | [9 empty] | 压裂初期日增油(气)量或日增注量 | 1 | 压裂初期日增油(气)量或日增注量的计 | [6 empty] | 6 | 油、气、水井压裂实施效果评估方法 | 6.1 | 压裂初期日增油(气)量或日增注量的计算 | —— | —— | —— | —— | —— | —— | —— | —— | —— | —— |  |  | ,http://10.122.4.129:9999/minio/images/1b9c25725a68453d6acfee80920bef4f_30000sy_t5289-201600_0011_0003.jpg | 103 | 方案优化设计 | 103.2 | 压裂方案及工艺设计 | 采油采气 | 规程标准 | 技术标准 | 过程标准 | 6.1.3 | 3 | 二级条 | —— | 0
15 | SY/T 5289-2016-0214-GS-003 | 214 | SY/T 5289-2016 | 油、气、水井压裂设计与施工及效果评估方法 | （3） | 4 | 8 | 11 | 14 | 10 | 6.1.3 | 技术要素 |  |  |  |  | 公式编号 | 二级条 | 公式编号 | [13 empty] | 压裂 |  | 4施工后评估与总结 | 实施效果评估 | 压裂初期日增油(气)量或日增注量 | [9 empty] | 压裂初期日增油(气)量或日增注量 | 1 | 压裂初期日增油(气)量或日增注量的计 | [6 empty] | 6 | 油、气、水井压裂实施效果评估方法 | 6.1 | 压裂初期日增油(气)量或日增注量的计算 | —— | —— | —— | —— | —— | —— | —— | —— | —— | —— |  |  |  | 103 | 方案优化设计 | 103.2 | 压裂方案及工艺设计 | 采油采气 | 规程标准 | 技术标准 | 过程标准 | 6.1.3 | 3 | 二级条 | —— | 0
15 | SY/T 5289-2016-0215 | 215 | SY/T 5289-2016 | 油、气、水井压裂设计与施工及效果评估方法 | 式中: | 4 | 8 | 11 | 16 | 10 | 6.1.3 | 技术要素 |  |  |  |  | 公式解释 | 二级条 | 公式解释 | [13 empty] | 压裂 |  | 4施工后评估与总结 | 实施效果评估 | 压裂初期日增油(气)量或日增注量 | [9 empty] | 压裂初期日增油(气)量或日增注量 | 1 | 压裂初期日增油(气)量或日增注量的计 | [6 empty] | 6 | 油、气、水井压裂实施效果评估方法 | 6.1 | 压裂初期日增油(气)量或日增注量的计算 | —— | —— | —— | —— | —— | —— | —— | —— | —— | —— |  |  |  | 103 | 方案优化设计 | 103.2 | 压裂方案及工艺设计 | 采油采气 | 规程标准 | 技术标准 | 过程标准 | 6.1.3 | 3 | 二级条 | —— | 0
15 | SY/T 5289-2016-0216 | 216 | SY/T 5289-2016 | 油、气、水井压裂设计与施工及效果评估方法 | Δq——压裂初期日增油(气)量或日增注量,单位为立方米每天(m3/d)。 | 4 | 8 | 11 | 17 | 10 | 6.1.3 | 技术要素 |  |  |  |  | 公式解释 | 二级条 | 公式解释 | [13 empty] | 压裂 |  | 4施工后评估与总结 | 实施效果评估 | 压裂初期日增油(气)量或日增注量 | [9 empty] | 压裂初期日增油(气)量或日增注量 | 1 | 压裂初期日增油(气)量或日增注量的计 | [6 empty] | 6 | 油、气、水井压裂实施效果评估方法 | 6.1 | 压裂初期日增油(气)量或日增注量的计算 | —— | —— | —— | —— | —— | —— | —— | —— | —— | —— |  |  |  | 103 | 方案优化设计 | 103.2 | 压裂方案及工艺设计 | 采油采气 | 规程标准 | 技术标准 | 过程标准 | 6.1.3 | 3 | 二级条 | —— | 0
15 | SY/T 5289-2016-0217 | 217 | SY/T 5289-2016 | 油、气、水井压裂设计与施工及效果评估方法 | 6.2 压裂有效期计算方法 | 4 | 8 | 11 | 18 | 10 | 6.2 | 技术要素 |  |  |  |  | 标题行 | 条 | [14 empty] | 压裂 |  | 4施工后评估与总结 | 实施效果评估 | 压裂有效期 | [9 empty] | 压裂初期日增油(气)量或日增注量 | 1 | 压裂有效期计算方法 | [6 empty] | 6 | 油、气、水井压裂实施效果评估方法 | 6.2 | 压裂有效期计算方法 | —— | —— | —— | —— | —— | —— | —— | —— | —— | —— |  |  |  | 103 | 方案优化设计 | 103.2 | 压裂方案及工艺设计 | 采油采气 | 规程标准 | 技术标准 | 过程标准 | 6.2 | 2 | 条 | ——
15 | SY/T 5289-2016-0218 | 218 | SY/T 5289-2016 | 油、气、水井压裂设计与施工及效果评估方法 | 压裂有效期为压裂后日产油(气)量或日注水量大于同期按压裂前产、注量自然递减率测算的日产油(气)量或日注水量的天数。 | 4 | 8 | 11 | 19 | 10 | 6.2 | 技术要素 |  |  |  |  | 段 | 条 | [14 empty] | 压裂 |  | 4施工后评估与总结 | 实施效果评估 | 压裂有效期 | [9 empty] | 压裂初期日增油(气)量或日增注量 | 1 | 压裂有效期计算方法 | [6 empty] | 6 | 油、气、水井压裂实施效果评估方法 | 6.2 | 压裂有效期计算方法 | —— | —— | —— | —— | —— | —— | —— | —— | —— | —— |  |  |  | 103 | 方案优化设计 | 103.2 | 压裂方案及工艺设计 | 采油采气 | 规程标准 | 技术标准 | 过程标准 | 6.2 | 2 | 条 | —— | 0
15 | SY/T 5289-2016-0219 | 219 | SY/T 5289-2016 | 油、气、水井压裂设计与施工及效果评估方法 | 6.3 压裂累计增产、增注量的计算 | 4 | 8 | 11 | 20 | 10 | 6.3 | 技术要素 |  |  |  |  | 标题行 | 条 | [14 empty] | 压裂 |  | 4施工后评估与总结 | 实施效果评估 | 压裂累计增产/增注量 | [9 empty] | 压裂初期日增油(气)量或日增注量 | 1 | 压裂累计增产、增注量 | [6 empty] | 6 | 油、气、水井压裂实施效果评估方法 | 6.3 | 压裂累计增产、增注量的计算 | —— | —— | —— | —— | —— | —— | —— | —— | —— | —— |  |  |  | 103 | 方案优化设计 | 103.2 | 压裂方案及工艺设计 | 采油采气 | 规程标准 | 技术标准 | 过程标准 | 6.3 | 2 | 条 | ——
15 | SY/T 5289-2016-0220 | 220 | SY/T 5289-2016 | 油、气、水井压裂设计与施工及效果评估方法 | 压裂累计增产、增注量的计算见公式(4): | 4 | 8 | 11 | 21 | 10 | 6.3 | 技术要素 |  |  |  |  | 段 | 条 | 公式引语 | [13 empty] | 压裂 |  | 4施工后评估与总结 | 实施效果评估 | 压裂累计增产/增注量 | [9 empty] | 压裂初期日增油(气)量或日增注量 | 1 | 压裂累计增产、增注量 | [6 empty] | 6 | 油、气、水井压裂实施效果评估方法 | 6.3 | 压裂累计增产、增注量的计算 | —— | —— | —— | —— | —— | —— | —— | —— | —— | —— |  |  | ,http://10.122.4.129:9999/minio/images/1b9c25725a68453d6acfee80920bef4f_30000sy_t5289-201600_0011_0004.jpg | 103 | 方案优化设计 | 103.2 | 压裂方案及工艺设计 | 采油采气 | 规程标准 | 技术标准 | 过程标准 | 6.3 | 2 | 条 | —— | 0
15 | SY/T 5289-2016-0220-GS-004 | 220 | SY/T 5289-2016 | 油、气、水井压裂设计与施工及效果评估方法 | （4） | 4 | 8 | 11 | 21 | 10 | 6.3 | 技术要素 |  |  |  |  | 公式编号 | 条 | 公式编号 | [13 empty] | 压裂 |  | 4施工后评估与总结 | 实施效果评估 | 压裂累计增产/增注量 | [9 empty] | 压裂初期日增油(气)量或日增注量 | 1 | 压裂累计增产、增注量 | [6 empty] | 6 | 油、气、水井压裂实施效果评估方法 | 6.3 | 压裂累计增产、增注量的计算 | —— | —— | —— | —— | —— | —— | —— | —— | —— | —— |  |  |  | 103 | 方案优化设计 | 103.2 | 压裂方案及工艺设计 | 采油采气 | 规程标准 | 技术标准 | 过程标准 | 6.3 | 2 | 条 | —— | 0
15 | SY/T 5289-2016-0221 | 221 | SY/T 5289-2016 | 油、气、水井压裂设计与施工及效果评估方法 | 式中: | 4 | 8 | 11 | 23 | 10 | 6.3 | 技术要素 |  |  |  |  | 公式解释 | 条 | 公式解释 | [13 empty] | 压裂 |  | 4施工后评估与总结 | 实施效果评估 | 压裂累计增产/增注量 | [9 empty] | 压裂初期日增油(气)量或日增注量 | 1 | 压裂累计增产、增注量 | [6 empty] | 6 | 油、气、水井压裂实施效果评估方法 | 6.3 | 压裂累计增产、增注量的计算 | —— | —— | —— | —— | —— | —— | —— | —— | —— | —— |  |  |  | 103 | 方案优化设计 | 103.2 | 压裂方案及工艺设计 | 采油采气 | 规程标准 | 技术标准 | 过程标准 | 6.3 | 2 | 条 | —— | 0
15 | SY/T 5289-2016-0222 | 222 | SY/T 5289-2016 | 油、气、水井压裂设计与施工及效果评估方法 | ΔN——压裂累计增产油(气)、增注量,单位为立方米(m3); | 4 | 8 | 11 | 24 | 10 | 6.3 | 技术要素 |  |  |  |  | 公式解释 | 条 | 公式解释 | [13 empty] | 压裂 |  | 4施工后评估与总结 | 实施效果评估 | 压裂累计增产/增注量 | [9 empty] | 压裂初期日增油(气)量或日增注量 | 1 | 压裂累计增产、增注量 | [6 empty] | 6 | 油、气、水井压裂实施效果评估方法 | 6.3 | 压裂累计增产、增注量的计算 | —— | —— | —— | —— | —— | —— | —— | —— | —— | —— |  |  |  | 103 | 方案优化设计 | 103.2 | 压裂方案及工艺设计 | 采油采气 | 规程标准 | 技术标准 | 过程标准 | 6.3 | 2 | 条 | —— | 0
15 | SY/T 5289-2016-0223 | 223 | SY/T 5289-2016 | 油、气、水井压裂设计与施工及效果评估方法 | Nf——压裂有效期内累计产油(气)、注量,单位为立方米(m3); | 4 | 8 | 11 | 25 | 10 | 6.3 | 技术要素 |  |  |  |  | 公式解释 | 条 | 公式解释 | [13 empty] | 压裂 |  | 4施工后评估与总结 | 实施效果评估 | 压裂累计增产/增注量 | [9 empty] | 压裂初期日增油(气)量或日增注量 | 1 | 压裂累计增产、增注量 | [6 empty] | 6 | 油、气、水井压裂实施效果评估方法 | 6.3 | 压裂累计增产、增注量的计算 | —— | —— | —— | —— | —— | —— | —— | —— | —— | —— |  |  |  | 103 | 方案优化设计 | 103.2 | 压裂方案及工艺设计 | 采油采气 | 规程标准 | 技术标准 | 过程标准 | 6.3 | 2 | 条 | —— | 0
15 | SY/T 5289-2016-0224 | 224 | SY/T 5289-2016 | 油、气、水井压裂设计与施工及效果评估方法 | Nn——压裂有效期内按压裂前产量自然递减率测算累计产油(气)、注量,单位为立方米(m3)。 | 4 | 8 | 11 | 26 | 10 | 6.3 | 技术要素 |  |  |  |  | 公式解释 | 条 | 公式解释 | [13 empty] | 压裂 |  | 4施工后评估与总结 | 实施效果评估 | 压裂累计增产/增注量 | [9 empty] | 压裂初期日增油(气)量或日增注量 | 1 | 压裂累计增产、增注量 | [6 empty] | 6 | 油、气、水井压裂实施效果评估方法 | 6.3 | 压裂累计增产、增注量的计算 | —— | —— | —— | —— | —— | —— | —— | —— | —— | —— |  |  |  | 103 | 方案优化设计 | 103.2 | 压裂方案及工艺设计 | 采油采气 | 规程标准 | 技术标准 | 过程标准 | 6.3 | 2 | 条 | —— | 0
15 | SY/T 5289-2016-0225 | 225 | SY/T 5289-2016 | 油、气、水井压裂设计与施工及效果评估方法 | 按上述计算方法,可对压裂后的产量效果进行评估。对压裂效果不明显的井层,要具体分析原因。 | 4 | 8 | 11 | 27 | 10 | 6.3 | 技术要素 |  |  |  |  | 段 | 条 | [14 empty] | 压裂 |  | 4施工后评估与总结 | 实施效果评估 | 压裂累计增产/增注量 | [9 empty] | 压裂初期日增油(气)量或日增注量 | 1 | 压裂累计增产、增注量 | [6 empty] | 6 | 油、气、水井压裂实施效果评估方法 | 6.3 | 压裂累计增产、增注量的计算 | —— | —— | —— | —— | —— | —— | —— | —— | —— | —— |  |  |  | 103 | 方案优化设计 | 103.2 | 压裂方案及工艺设计 | 采油采气 | 规程标准 | 技术标准 | 过程标准 | 6.3 | 2 | 条 | —— | 0
15 | SY/T 5289-2016-0226 | 226 | SY/T 5289-2016 | 油、气、水井压裂设计与施工及效果评估方法 | 6.4 压裂裂缝评估 | 4 | 8 | 11 | 28 | 10 | 6.4 | 技术要素 |  |  |  |  | 标题行 | 条 | [14 empty] | 压裂 |  | 4施工后评估与总结 | 实施效果评估 | 压裂裂缝评估 | [18 empty] | 6 | 油、气、水井压裂实施效果评估方法 | 6.4 | 压裂裂缝评估 | —— | —— | —— | —— | —— | —— | —— | —— | —— | —— |  |  |  | 103 | 方案优化设计 | 103.2 | 压裂方案及工艺设计 | 采油采气 | 规程标准 | 技术标准 | 过程标准 | 6.4 | 2 | 条 | ——
15 | SY/T 5289-2016-0227 | 227 | SY/T 5289-2016 | 油、气、水井压裂设计与施工及效果评估方法 | 利用压裂施工及压后生产动态数据,通过压裂压力拟合、裂缝测试、压后生产动态历史拟合及试井等方法,评估压裂裂缝方位、形态、几何尺寸、改造体积及导流能力等。 | 4 | 8 | 11 | 29 | 10 | 6.4 | 技术要素 |  |  |  |  | 段 | 条 | [14 empty] | 压裂 |  | 4施工后评估与总结 | 实施效果评估 | 压裂裂缝评估 | [18 empty] | 6 | 油、气、水井压裂实施效果评估方法 | 6.4 | 压裂裂缝评估 | —— | —— | —— | —— | —— | —— | —— | —— | —— | —— |  |  |  | 103 | 方案优化设计 | 103.2 | 压裂方案及工艺设计 | 采油采气 | 规程标准 | 技术标准 | 过程标准 | 6.4 | 2 | 条 | —— | 0
15 | SY/T 5289-2016-0228 | 228 | SY/T 5289-2016 | 油、气、水井压裂设计与施工及效果评估方法 | 7 健康、安全与环境控制要求 | 4 | 9 | 12 | 1 | 10 | 7 | 技术要素 |  |  |  |  | 标题行 | 章 | [14 empty] | 压裂 |  | 3现场施工 | [5 empty] | 健康、安全与环境控制要求 | [14 empty] | 7 | 健康、安全与环境控制要求 | —— | —— | —— | —— | —— | —— | —— | —— | —— | —— | —— | —— |  |  |  | 103 | 方案优化设计 | 103.2 | 压裂方案及工艺设计 | 采油采气 | 规程标准 | 技术标准 | 过程标准 | 7 | 1 | 章 | ——
15 | SY/T 5289-2016-0229 | 229 | SY/T 5289-2016 | 油、气、水井压裂设计与施工及效果评估方法 | 7.1 健康要求 | 4 | 9 | 12 | 2 | 10 | 7.1 | 技术要素 |  |  |  |  | 标题行 | 条 | [14 empty] | 压裂 |  | 3现场施工 | [5 empty] | 健康、安全与环境控制要求 | [14 empty] | 7 | 健康、安全与环境控制要求 | 7.1 | 健康要求 | —— | —— | —— | —— | —— | —— | —— | —— | —— | —— |  |  |  | 103 | 方案优化设计 | 103.2 | 压裂方案及工艺设计 | 采油采气 | 规程标准 | 技术标准 | 过程标准 | 7.1 | 2 | 条 | ——
15 | SY/T 5289-2016-0230 | 230 | SY/T 5289-2016 | 油、气、水井压裂设计与施工及效果评估方法 | 7.1.1 作业员工应持证上岗。确认有毒有害气体存在的施工区域,相关要求按SY/T 6277及SY/T 6610的相关规定执行。 | 4 | 9 | 12 | 3 | 10 | 7.1.1 | 技术要素 |  |  |  |  | 无标题条 | 二级条 | [14 empty] | 压裂 |  | 3现场施工 | 施工前准备 |  |  |  |  | 健康、安全与环境控制要求 | [14 empty] | 7 | 健康、安全与环境控制要求 | 7.1 | 健康要求 | —— | —— | —— | —— | —— | —— | —— | —— | —— | —— |  |  |  | 103 | 方案优化设计 | 103.2 | 压裂方案及工艺设计 | 采油采气 | 规程标准 | 技术标准 | 过程标准 | 7.1.1 | 3 | 二级条 | —— | 0
15 | SY/T 5289-2016-0231 | 231 | SY/T 5289-2016 | 油、气、水井压裂设计与施工及效果评估方法 | 7.1.2 压裂液中的杀菌剂,不宜用刺激性物质。若使用具有刺激性的杀菌剂,应尽量减少使用浓度。配液及施工时,要穿戴劳保防护用具,防止压裂液中的有害物质对人体造成伤害。 | 4 | 9 | 12 | 4 | 10 | 7.1.2 | 技术要素 |  |  |  |  | 无标题条 | 二级条 | [14 empty] | 压裂 |  | 3现场施工 | 施工前准备 |  |  |  |  | 健康、安全与环境控制要求 | [14 empty] | 7 | 健康、安全与环境控制要求 | 7.1 | 健康要求 | —— | —— | —— | —— | —— | —— | —— | —— | —— | —— |  |  |  | 103 | 方案优化设计 | 103.2 | 压裂方案及工艺设计 | 采油采气 | 规程标准 | 技术标准 | 过程标准 | 7.1.2 | 3 | 二级条 | —— | 0
15 | SY/T 5289-2016-0232 | 232 | SY/T 5289-2016 | 油、气、水井压裂设计与施工及效果评估方法 | 7.2 压裂安全要求 | 4 | 9 | 12 | 5 | 10 | 7.2 | 技术要素 |  |  |  |  | 标题行 | 条 | [14 empty] | 压裂 |  | 3现场施工 | 施工前准备 |  |  |  |  | 健康、安全与环境控制要求 | [14 empty] | 7 | 健康、安全与环境控制要求 | 7.2 | 压裂安全要求 | —— | —— | —— | —— | —— | —— | —— | —— | —— | —— |  |  |  | 103 | 方案优化设计 | 103.2 | 压裂方案及工艺设计 | 采油采气 | 规程标准 | 技术标准 | 过程标准 | 7.2 | 2 | 条 | ——
15 | SY/T 5289-2016-0233 | 233 | SY/T 5289-2016 | 油、气、水井压裂设计与施工及效果评估方法 | 7.2.1 防火、起下压裂管柱、安装井口、含有毒有害气体井施工按SY 5727的相关规定执行。 | 4 | 9 | 12 | 6 | 10 | 7.2.1 | 技术要素 |  |  |  |  | 无标题条 | 二级条 | [14 empty] | 压裂 |  | 3现场施工 | 施工前准备 | 健康、安全及环保要求准备 | HSE要求及保障措施 |  |  | 健康、安全与环境控制要求 | [14 empty] | 7 | 健康、安全与环境控制要求 | 7.2 | 压裂安全要求 | —— | —— | —— | —— | —— | —— | —— | —— | —— | —— |  |  |  | 103 | 方案优化设计 | 103.2 | 压裂方案及工艺设计 | 采油采气 | 规程标准 | 技术标准 | 过程标准 | 7.2.1 | 3 | 二级条 | —— | 0
15 | SY/T 5289-2016-0234 | 234 | SY/T 5289-2016 | 油、气、水井压裂设计与施工及效果评估方法 | 7.2.2 使用液氮、二氧化碳压裂时要有防冻堵、防操作人员窒息措施。对高压气井压裂,井口配置防喷器及相应的辅助工具。 | 4 | 9 | 12 | 7 | 10 | 7.2.2 | 技术要素 |  |  |  |  | 无标题条 | 二级条 | [14 empty] | 压裂 |  | 3现场施工 | 施工前准备 | 健康、安全及环保要求准备 | HSE保障措施 |  |  | 健康、安全与环境控制要求 | [14 empty] | 7 | 健康、安全与环境控制要求 | 7.2 | 压裂安全要求 | —— | —— | —— | —— | —— | —— | —— | —— | —— | —— |  |  |  | 103 | 方案优化设计 | 103.2 | 压裂方案及工艺设计 | 采油采气 | 规程标准 | 技术标准 | 过程标准 | 7.2.2 | 3 | 二级条 | —— | 0
15 | SY/T 5289-2016-0235 | 235 | SY/T 5289-2016 | 油、气、水井压裂设计与施工及效果评估方法 | 7.2.3 在居民住宅等要害地区施工,应有明显的安全提示牌标记,并有相应的应急逃生及疏散群众预案。 | 4 | 9 | 12 | 8 | 10 | 7.2.3 | 技术要素 |  |  |  |  | 无标题条 | 二级条 | [14 empty] | 压裂 |  | 3现场施工 | 施工前准备 | 井场及环境 |  |  |  | 应急预案 | [14 empty] | 7 | 健康、安全与环境控制要求 | 7.2 | 压裂安全要求 | —— | —— | —— | —— | —— | —— | —— | —— | —— | —— |  |  |  | 103 | 方案优化设计 | 103.2 | 压裂方案及工艺设计 | 采油采气 | 规程标准 | 技术标准 | 过程标准 | 7.2.3 | 3 | 二级条 | —— | 0
15 | SY/T 5289-2016-0236 | 236 | SY/T 5289-2016 | 油、气、水井压裂设计与施工及效果评估方法 | 7.2.4 每种添加剂须提供材料安全使用说明书。 | 4 | 9 | 12 | 9 | 10 | 7.2.4 | 技术要素 |  |  |  |  | 无标题条 | 二级条 | [14 empty] | 压裂 |  | 3现场施工 | 施工前准备 | 施工材料准备 |  |  |  | 健康、安全与环境控制要求 | [14 empty] | 7 | 健康、安全与环境控制要求 | 7.2 | 压裂安全要求 | —— | —— | —— | —— | —— | —— | —— | —— | —— | —— |  |  |  | 103 | 方案优化设计 | 103.2 | 压裂方案及工艺设计 | 采油采气 | 规程标准 | 技术标准 | 过程标准 | 7.2.4 | 3 | 二级条 | —— | 0
15 | SY/T 5289-2016-0237 | 237 | SY/T 5289-2016 | 油、气、水井压裂设计与施工及效果评估方法 | 7.3 环境控制要求 | 4 | 9 | 12 | 10 | 10 | 7.3 | 技术要素 |  |  |  |  | 标题行 | 条 | [14 empty] | 压裂 |  | 3现场施工 | [5 empty] | 健康、安全与环境控制要求 | [14 empty] | 7 | 健康、安全与环境控制要求 | 7.3 | 环境控制要求 | —— | —— | —— | —— | —— | —— | —— | —— | —— | —— |  |  |  | 103 | 方案优化设计 | 103.2 | 压裂方案及工艺设计 | 采油采气 | 规程标准 | 技术标准 | 过程标准 | 7.3 | 2 | 条 | ——
15 | SY/T 5289-2016-0238 | 238 | SY/T 5289-2016 | 油、气、水井压裂设计与施工及效果评估方法 | 7.3.1 洗井液、原油、天然气不得随意排放,废料须集中回收,妥善处理。可能造成土壤污染的情况,应采取防渗措施,确保不污染环境。 | 4 | 9 | 12 | 11 | 10 | 7.3.1 | 技术要素 |  |  |  |  | 无标题条 | 二级条 | [14 empty] | 压裂 |  | 3现场施工 | 施工后管理 |  |  |  |  | 健康、安全与环境控制要求 | [14 empty] | 7 | 健康、安全与环境控制要求 | 7.3 | 环境控制要求 | —— | —— | —— | —— | —— | —— | —— | —— | —— | —— |  |  |  | 103 | 方案优化设计 | 103.2 | 压裂方案及工艺设计 | 采油采气 | 规程标准 | 技术标准 | 过程标准 | 7.3.1 | 3 | 二级条 | —— | 0
15 | SY/T 5289-2016-0239 | 239 | SY/T 5289-2016 | 油、气、水井压裂设计与施工及效果评估方法 | 7.3.2 压裂施工结束后,对作业场地进行平整、复原,落地材料进行回收。 | 4 | 9 | 12 | 12 | 10 | 7.3.2 | 技术要素 |  |  |  |  | 无标题条 | 二级条 | [14 empty] | 压裂 |  | 3现场施工 | 施工后管理 |  |  |  |  | 健康、安全与环境控制要求 | [14 empty] | 7 | 健康、安全与环境控制要求 | 7.3 | 环境控制要求 | —— | —— | —— | —— | —— | —— | —— | —— | —— | —— |  |  |  | 103 | 方案优化设计 | 103.2 | 压裂方案及工艺设计 | 采油采气 | 规程标准 | 技术标准 | 过程标准 | 7.3.2 | 3 | 二级条 | —— | 0
15 | SY/T 5289-2016-0240 | 240 | SY/T 5289-2016 | 油、气、水井压裂设计与施工及效果评估方法 | 7.3.3 压裂液及其返排液应回收处理,当出现天然气时,应及时点火,严禁造成污染。海上施工产生的残液须集中存放,运回陆地终端处理。 | 4 | 9 | 12 | 13 | 10 | 7.3.3 | 技术要素 |  |  |  |  | 无标题条 | 二级条 | [14 empty] | 压裂 |  | 3现场施工 | 施工后管理 |  |  |  |  | 健康、安全与环境控制要求 | [14 empty] | 7 | 健康、安全与环境控制要求 | 7.3 | 环境控制要求 | —— | —— | —— | —— | —— | —— | —— | —— | —— | —— |  |  |  | 103 | 方案优化设计 | 103.2 | 压裂方案及工艺设计 | 采油采气 | 规程标准 | 技术标准 | 过程标准 | 7.3.3 | 3 | 二级条 | —— | 0
15 | SY/T 5289-2016-0241 | 241 | SY/T 5289-2016 | 油、气、水井压裂设计与施工及效果评估方法 | 7.4 压裂施工中异常情况应急处理预案 | 4 | 9 | 12 | 14 | 10 | 7.4 | 技术要素 |  |  |  |  | 标题行 | 条 | [14 empty] | 压裂 |  | 3现场施工 | 施工前准备 |  |  |  |  | 应急预案 | [14 empty] | 7 | 健康、安全与环境控制要求 | 7.4 | 压裂施工中异常情况应急处理预案 | —— | —— | —— | —— | —— | —— | —— | —— | —— | —— |  |  |  | 103 | 方案优化设计 | 103.2 | 压裂方案及工艺设计 | 采油采气 | 规程标准 | 技术标准 | 过程标准 | 7.4 | 2 | 条 | ——
15 | SY/T 5289-2016-0242 | 242 | SY/T 5289-2016 | 油、气、水井压裂设计与施工及效果评估方法 | 7.4.1 压裂施工应有异常情况处理预案,如井口压力异常变化、地面管线刺漏、泵车故障、注入管柱脱落、连续混配装备故障、海况变化等。 | 4 | 9 | 12 | 15 | 10 | 7.4.1 | 技术要素 |  |  |  |  | 无标题条 | 二级条 | [14 empty] | 压裂 |  | 3现场施工 | 施工前准备 | 健康、安全及环保要求准备 | 应急预案 |  |  | 应急预案 | [14 empty] | 7 | 健康、安全与环境控制要求 | 7.4 | 压裂施工中异常情况应急处理预案 | —— | —— | —— | —— | —— | —— | —— | —— | —— | —— |  |  |  | 103 | 方案优化设计 | 103.2 | 压裂方案及工艺设计 | 采油采气 | 规程标准 | 技术标准 | 过程标准 | 7.4.1 | 3 | 二级条 | —— | 0
15 | SY/T 5289-2016-0243 | 243 | SY/T 5289-2016 | 油、气、水井压裂设计与施工及效果评估方法 | 7.4.2 对硫化氢、一氧化碳等有毒有害气体的异常情况,应单独准备应急处理预案。 | 4 | 9 | 12 | 16 | 10 | 7.4.2 | 技术要素 |  |  |  |  | 无标题条 | 二级条 | [14 empty] | 压裂 |  | 3现场施工 | 施工前准备 | 健康、安全及环保要求准备 | 应急预案 |  |  | 应急预案 | [14 empty] | 7 | 健康、安全与环境控制要求 | 7.4 | 压裂施工中异常情况应急处理预案 | —— | —— | —— | —— | —— | —— | —— | —— | —— | —— |  |  |  | 103 | 方案优化设计 | 103.2 | 压裂方案及工艺设计 | 采油采气 | 规程标准 | 技术标准 | 过程标准 | 7.4.2 | 3 | 二级条 | —— | 0
15 | SY/T 5289-2016-0244 | 244 | SY/T 5289-2016 | 油、气、水井压裂设计与施工及效果评估方法 | 附录A(资料性附录) 压裂工艺设计书格式 | 4 | 10 | 13 | 1 | 10 | 附录A | 资料性附录 |  |  |  |  | 标题行 | 章 | [14 empty] | 压裂 |  | 2方案设计 | 2-9文档编制 | 压裂设计书 | 格式模板 | [17 empty] | 附录A(资料性附录) | 压裂工艺设计书格式 | —— | —— | —— | —— | —— | —— | —— | —— | —— | —— | —— | —— |  |  |  | 103 | 方案优化设计 | 103.2 | 压裂方案及工艺设计 | 采油采气 | 规程标准 | 技术标准 | 过程标准 | 附录A | 1 | 章 | ——
15 | SY/T 5289-2016-0245 | 245 | SY/T 5289-2016 | 油、气、水井压裂设计与施工及效果评估方法 | 压裂设计书格式如下所示。 | 4 | 10 | 13 | 2 | 10 | 附录A | 资料性附录 |  |  |  |  | 附录内容 | 章 | [14 empty] | 压裂 |  | 2方案设计 | 2-9文档编制 | 压裂设计书 | 格式模板 | [17 empty] | 附录A(资料性附录) | 压裂工艺设计书格式 | —— | —— | —— | —— | —— | —— | —— | —— | —— | —— | —— | —— | ,http://10.122.4.129:9999/minio/images/1b9c25725a68453d6acfee80920bef4f_30000sy_t5289-201600_0013_0005.jpg | 图片：http://10.122.4.129:9999/minio/images/1b9c25725a68453d6acfee80920bef4f_30000sy_t5289-201600_0014_0006.jpg excel： |  | 103 | 方案优化设计 | 103.2 | 压裂方案及工艺设计 | 采油采气 | 规程标准 | 技术标准 | 过程标准 | 附录A | 1 | 章 | ——
15 | SY/T 5289-2016-0245-TP-001 | 245 | SY/T 5289-2016 | 油、气、水井压裂设计与施工及效果评估方法 | 压裂设计书（封面） | 4 | 10 | 13 | 2 | 10 | 附录A | 资料性附录 |  |  |  |  | 格式截图 | 章 | [14 empty] | 压裂 |  | 2方案设计 | 2-9文档编制 | 压裂设计书 | 格式模板 | [17 empty] | 附录A(资料性附录) | 压裂工艺设计书格式 | —— | —— | —— | —— | —— | —— | —— | —— | —— | —— | —— | —— |  |  |  | 103 | 方案优化设计 | 103.2 | 压裂方案及工艺设计 | 采油采气 | 规程标准 | 技术标准 | 过程标准 | 附录A | 1 | 章 | ——
15 | SY/T 5289-2016-0245-TP-002 | 245 | SY/T 5289-2016 | 油、气、水井压裂设计与施工及效果评估方法 | 压裂设计责任表 | 4 | 10 | 13 | 2 | 10 | 附录A | 资料性附录 |  |  |  |  | 格式截图 | 章 | [14 empty] | 压裂 |  | 2方案设计 | 2-9文档编制 | 压裂设计书 | 格式模板 | [17 empty] | 附录A(资料性附录) | 压裂工艺设计书格式 | —— | —— | —— | —— | —— | —— | —— | —— | —— | —— | —— | —— |  |  |  | 103 | 方案优化设计 | 103.2 | 压裂方案及工艺设计 | 采油采气 | 规程标准 | 技术标准 | 过程标准 | 附录A | 1 | 章 | ——
15 | SY/T 5289-2016-0246 | 246 | SY/T 5289-2016 | 油、气、水井压裂设计与施工及效果评估方法 | 一、油、气、水井基本数据 | 4 | 10 | 13 | 5 | 10 | 附录A | 资料性附录 |  |  |  |  | 附录内容 | 章 | [14 empty] | 压裂 |  | 2方案设计 | 2-9文档编制 | 压裂设计书 | 格式模板 | [17 empty] | 附录A(资料性附录) | 压裂工艺设计书格式 | —— | —— | —— | —— | —— | —— | —— | —— | —— | —— | —— | —— |  | 图片：http://10.122.4.129:9999/minio/images/1b9c25725a68453d6acfee80920bef4f_30000sy_t5289-201600_0015_0007.jpg ,http://10.122.4.129:9999/minio/images/1b9c25725a68453d6acfee80920bef4f_30000sy_t5289-201600_0015_0008.jpg,http://10.122.4.129:9999/minio/images/1b9c25725a68453d6acfee80920bef4f_30000sy_t5289-201600_0015_0009.jpg excel： |  | 103 | 方案优化设计 | 103.2 | 压裂方案及工艺设计 | 采油采气 | 规程标准 | 技术标准 | 过程标准 | 附录A | 1 | 章 | ——
15 | SY/T 5289-2016-0246-BG-001 | 246 | SY/T 5289-2016 | 油、气、水井压裂设计与施工及效果评估方法 | 表A.1 ××井基本数据 | 4 | 10 | 13 | 5 | 10 | 附录A | 资料性附录 |  |  |  |  | 表编号和表题 | 章 | [14 empty] | 压裂 |  | 2方案设计 | 2-9文档编制 | 压裂设计书 | 格式模板 | [17 empty] | 附录A(资料性附录) | 压裂工艺设计书格式 | —— | —— | —— | —— | —— | —— | —— | —— | —— | —— | —— | —— |  |  |  | 103 | 方案优化设计 | 103.2 | 压裂方案及工艺设计 | 采油采气 | 规程标准 | 技术标准 | 过程标准 | 附录A | 1 | 章 | ——
15 | SY/T 5289-2016-0246-BG-002 | 246 | SY/T 5289-2016 | 油、气、水井压裂设计与施工及效果评估方法 | 表A.2 ××井固井质量 | 4 | 10 | 13 | 5 | 10 | 附录A | 资料性附录 |  |  |  |  | 表编号和表题 | 章 | [14 empty] | 压裂 |  | 2方案设计 | 2-9文档编制 | 压裂设计书 | 格式模板 | [17 empty] | 附录A(资料性附录) | 压裂工艺设计书格式 | —— | —— | —— | —— | —— | —— | —— | —— | —— | —— | —— | —— |  |  |  | 103 | 方案优化设计 | 103.2 | 压裂方案及工艺设计 | 采油采气 | 规程标准 | 技术标准 | 过程标准 | 附录A | 1 | 章 | ——
15 | SY/T 5289-2016-0246-BG-003 | 246 | SY/T 5289-2016 | 油、气、水井压裂设计与施工及效果评估方法 | 表A.3 井斜数据表 | 4 | 10 | 13 | 5 | 10 | 附录A | 资料性附录 |  |  |  |  | 表编号和表题 | 章 | [14 empty] | 压裂 |  | 2方案设计 | 2-9文档编制 | 压裂设计书 | 格式模板 | [17 empty] | 附录A(资料性附录) | 压裂工艺设计书格式 | —— | —— | —— | —— | —— | —— | —— | —— | —— | —— | —— | —— |  |  |  | 103 | 方案优化设计 | 103.2 | 压裂方案及工艺设计 | 采油采气 | 规程标准 | 技术标准 | 过程标准 | 附录A | 1 | 章 | ——
15 | SY/T 5289-2016-0247 | 247 | SY/T 5289-2016 | 油、气、水井压裂设计与施工及效果评估方法 | 二、储层基本情况 | 4 | 10 | 13 | 9 | 10 | 附录A | 资料性附录 |  |  |  |  | 附录内容 | 章 | [14 empty] | 压裂 |  | 2方案设计 | 2-9文档编制 | 压裂设计书 | 格式模板 | [17 empty] | 附录A(资料性附录) | 压裂工艺设计书格式 | —— | —— | —— | —— | —— | —— | —— | —— | —— | —— | —— | —— |  |  |  | 103 | 方案优化设计 | 103.2 | 压裂方案及工艺设计 | 采油采气 | 规程标准 | 技术标准 | 过程标准 | 附录A | 1 | 章 | ——
15 | SY/T 5289-2016-0248 | 248 | SY/T 5289-2016 | 油、气、水井压裂设计与施工及效果评估方法 | 1.该井所处区块的地质概况 | 4 | 10 | 13 | 10 | 10 | 附录A | 资料性附录 |  |  |  |  | 附录内容 | 章 | [14 empty] | 压裂 |  | 2方案设计 | 2-9文档编制 | 压裂设计书 | 格式模板 | [17 empty] | 附录A(资料性附录) | 压裂工艺设计书格式 | —— | —— | —— | —— | —— | —— | —— | —— | —— | —— | —— | —— |  |  |  | 103 | 方案优化设计 | 103.2 | 压裂方案及工艺设计 | 采油采气 | 规程标准 | 技术标准 | 过程标准 | 附录A | 1 | 章 | ——
15 | SY/T 5289-2016-0249 | 249 | SY/T 5289-2016 | 油、气、水井压裂设计与施工及效果评估方法 | 2.目的层钻井、录井及气测情况 | 4 | 10 | 13 | 11 | 10 | 附录A | 资料性附录 |  |  |  |  | 附录内容 | 章 | [14 empty] | 压裂 |  | 2方案设计 | 2-9文档编制 | 压裂设计书 | 格式模板 | [17 empty] | 附录A(资料性附录) | 压裂工艺设计书格式 | —— | —— | —— | —— | —— | —— | —— | —— | —— | —— | —— | —— |  |  |  | 103 | 方案优化设计 | 103.2 | 压裂方案及工艺设计 | 采油采气 | 规程标准 | 技术标准 | 过程标准 | 附录A | 1 | 章 | ——
15 | SY/T 5289-2016-0250 | 250 | SY/T 5289-2016 | 油、气、水井压裂设计与施工及效果评估方法 | 3.测井解释及射孔情况 | 4 | 10 | 13 | 12 | 10 | 附录A | 资料性附录 |  |  |  |  | 附录内容 | 章 | [14 empty] | 压裂 |  | 2方案设计 | 2-9文档编制 | 压裂设计书 | 格式模板 | [17 empty] | 附录A(资料性附录) | 压裂工艺设计书格式 | —— | —— | —— | —— | —— | —— | —— | —— | —— | —— | —— | —— |  | 图片：http://10.122.4.129:9999/minio/images/1b9c25725a68453d6acfee80920bef4f_30000sy_t5289-201600_0016_0010.jpg ,http://10.122.4.129:9999/minio/images/1b9c25725a68453d6acfee80920bef4f_30000sy_t5289-201600_0016_0011.jpg excel： |  | 103 | 方案优化设计 | 103.2 | 压裂方案及工艺设计 | 采油采气 | 规程标准 | 技术标准 | 过程标准 | 附录A | 1 | 章 | ——
15 | SY/T 5289-2016-0250-BG-004 | 250 | SY/T 5289-2016 | 油、气、水井压裂设计与施工及效果评估方法 | 表A.4 ××井小层综合解释成果表 | 4 | 10 | 13 | 12 | 10 | 附录A | 资料性附录 |  |  |  |  | 表编号和表题 | 章 | [14 empty] | 压裂 |  | 2方案设计 | 2-9文档编制 | 压裂设计书 | 格式模板 | [17 empty] | 附录A(资料性附录) | 压裂工艺设计书格式 | —— | —— | —— | —— | —— | —— | —— | —— | —— | —— | —— | —— |  |  |  | 103 | 方案优化设计 | 103.2 | 压裂方案及工艺设计 | 采油采气 | 规程标准 | 技术标准 | 过程标准 | 附录A | 1 | 章 | ——
15 | SY/T 5289-2016-0250-BG-005 | 250 | SY/T 5289-2016 | 油、气、水井压裂设计与施工及效果评估方法 | 表A.5 ××井射孔及补孔数据 | 4 | 10 | 13 | 12 | 10 | 附录A | 资料性附录 |  |  |  |  | 表编号和表题 | 章 | [14 empty] | 压裂 |  | 2方案设计 | 2-9文档编制 | 压裂设计书 | 格式模板 | [17 empty] | 附录A(资料性附录) | 压裂工艺设计书格式 | —— | —— | —— | —— | —— | —— | —— | —— | —— | —— | —— | —— |  |  |  | 103 | 方案优化设计 | 103.2 | 压裂方案及工艺设计 | 采油采气 | 规程标准 | 技术标准 | 过程标准 | 附录A | 1 | 章 | ——
15 | SY/T 5289-2016-0251 | 251 | SY/T 5289-2016 | 油、气、水井压裂设计与施工及效果评估方法 | 4.天然裂缝情况(成像测井、地震解释资料等) | 4 | 10 | 13 | 15 | 10 | 附录A | 资料性附录 |  |  |  |  | 附录内容 | 章 | [14 empty] | 压裂 |  | 2方案设计 | 2-9文档编制 | 压裂设计书 | 格式模板 | [17 empty] | 附录A(资料性附录) | 压裂工艺设计书格式 | —— | —— | —— | —— | —— | —— | —— | —— | —— | —— | —— | —— |  |  |  | 103 | 方案优化设计 | 103.2 | 压裂方案及工艺设计 | 采油采气 | 规程标准 | 技术标准 | 过程标准 | 附录A | 1 | 章 | ——
15 | SY/T 5289-2016-0252 | 252 | SY/T 5289-2016 | 油、气、水井压裂设计与施工及效果评估方法 | 5.岩心资料(岩性、物性、敏感性、微观结构、相渗特性等) | 4 | 10 | 13 | 16 | 10 | 附录A | 资料性附录 |  |  |  |  | 附录内容 | 章 | [14 empty] | 压裂 |  | 2方案设计 | 2-9文档编制 | 压裂设计书 | 格式模板 | [17 empty] | 附录A(资料性附录) | 压裂工艺设计书格式 | —— | —— | —— | —— | —— | —— | —— | —— | —— | —— | —— | —— |  |  |  | 103 | 方案优化设计 | 103.2 | 压裂方案及工艺设计 | 采油采气 | 规程标准 | 技术标准 | 过程标准 | 附录A | 1 | 章 | ——
15 | SY/T 5289-2016-0253 | 253 | SY/T 5289-2016 | 油、气、水井压裂设计与施工及效果评估方法 | 6.岩石力学特征和地应力解释 | 4 | 10 | 13 | 17 | 10 | 附录A | 资料性附录 |  |  |  |  | 附录内容 | 章 | [14 empty] | 压裂 |  | 2方案设计 | 2-9文档编制 | 压裂设计书 | 格式模板 | [17 empty] | 附录A(资料性附录) | 压裂工艺设计书格式 | —— | —— | —— | —— | —— | —— | —— | —— | —— | —— | —— | —— |  |  |  | 103 | 方案优化设计 | 103.2 | 压裂方案及工艺设计 | 采油采气 | 规程标准 | 技术标准 | 过程标准 | 附录A | 1 | 章 | ——
15 | SY/T 5289-2016-0254 | 254 | SY/T 5289-2016 | 油、气、水井压裂设计与施工及效果评估方法 | 7.地下流体性质 | 4 | 10 | 13 | 18 | 10 | 附录A | 资料性附录 |  |  |  |  | 附录内容 | 章 | [14 empty] | 压裂 |  | 2方案设计 | 2-9文档编制 | 压裂设计书 | 格式模板 | [17 empty] | 附录A(资料性附录) | 压裂工艺设计书格式 | —— | —— | —— | —— | —— | —— | —— | —— | —— | —— | —— | —— |  |  |  | 103 | 方案优化设计 | 103.2 | 压裂方案及工艺设计 | 采油采气 | 规程标准 | 技术标准 | 过程标准 | 附录A | 1 | 章 | ——
15 | SY/T 5289-2016-0255 | 255 | SY/T 5289-2016 | 油、气、水井压裂设计与施工及效果评估方法 | 8.储层压裂地质特点小结 | 4 | 10 | 13 | 19 | 10 | 附录A | 资料性附录 |  |  |  |  | 附录内容 | 章 | [14 empty] | 压裂 |  | 2方案设计 | 2-9文档编制 | 压裂设计书 | 格式模板 | [17 empty] | 附录A(资料性附录) | 压裂工艺设计书格式 | —— | —— | —— | —— | —— | —— | —— | —— | —— | —— | —— | —— |  |  |  | 103 | 方案优化设计 | 103.2 | 压裂方案及工艺设计 | 采油采气 | 规程标准 | 技术标准 | 过程标准 | 附录A | 1 | 章 | ——
15 | SY/T 5289-2016-0256 | 256 | SY/T 5289-2016 | 油、气、水井压裂设计与施工及效果评估方法 | 三、以往措施情况及生产动态 | 4 | 10 | 13 | 20 | 10 | 附录A | 资料性附录 |  |  |  |  | 附录内容 | 章 | [14 empty] | 压裂 |  | 2方案设计 | 2-9文档编制 | 压裂设计书 | 格式模板 | [17 empty] | 附录A(资料性附录) | 压裂工艺设计书格式 | —— | —— | —— | —— | —— | —— | —— | —— | —— | —— | —— | —— |  |  |  | 103 | 方案优化设计 | 103.2 | 压裂方案及工艺设计 | 采油采气 | 规程标准 | 技术标准 | 过程标准 | 附录A | 1 | 章 | ——
15 | SY/T 5289-2016-0257 | 257 | SY/T 5289-2016 | 油、气、水井压裂设计与施工及效果评估方法 | 1.以往(邻井)措施情况及简要分析 | 4 | 10 | 13 | 21 | 10 | 附录A | 资料性附录 |  |  |  |  | 附录内容 | 章 | [14 empty] | 压裂 |  | 2方案设计 | 2-9文档编制 | 压裂设计书 | 格式模板 | [17 empty] | 附录A(资料性附录) | 压裂工艺设计书格式 | —— | —— | —— | —— | —— | —— | —— | —— | —— | —— | —— | —— |  |  |  | 103 | 方案优化设计 | 103.2 | 压裂方案及工艺设计 | 采油采气 | 规程标准 | 技术标准 | 过程标准 | 附录A | 1 | 章 | ——
15 | SY/T 5289-2016-0258 | 258 | SY/T 5289-2016 | 油、气、水井压裂设计与施工及效果评估方法 | (1)压裂措施情况: | 4 | 10 | 13 | 22 | 10 | 附录A | 资料性附录 |  |  |  |  | 附录内容 | 章 | [14 empty] | 压裂 |  | 2方案设计 | 2-9文档编制 | 压裂设计书 | 格式模板 | [17 empty] | 附录A(资料性附录) | 压裂工艺设计书格式 | —— | —— | —— | —— | —— | —— | —— | —— | —— | —— | —— | —— |  | 图片：http://10.122.4.129:9999/minio/images/1b9c25725a68453d6acfee80920bef4f_30000sy_t5289-201600_0017_0012.jpg excel： |  | 103 | 方案优化设计 | 103.2 | 压裂方案及工艺设计 | 采油采气 | 规程标准 | 技术标准 | 过程标准 | 附录A | 1 | 章 | ——
15 | SY/T 5289-2016-0258-BG-006 | 258 | SY/T 5289-2016 | 油、气、水井压裂设计与施工及效果评估方法 | 表A.6 压裂施工及效果表 | 4 | 10 | 13 | 22 | 10 | 附录A | 资料性附录 |  |  |  |  | 表编号和表题 | 章 | [14 empty] | 压裂 |  | 2方案设计 | 2-9文档编制 | 压裂设计书 | 格式模板 | [17 empty] | 附录A(资料性附录) | 压裂工艺设计书格式 | —— | —— | —— | —— | —— | —— | —— | —— | —— | —— | —— | —— |  |  |  | 103 | 方案优化设计 | 103.2 | 压裂方案及工艺设计 | 采油采气 | 规程标准 | 技术标准 | 过程标准 | 附录A | 1 | 章 | ——
15 | SY/T 5289-2016-0259 | 259 | SY/T 5289-2016 | 油、气、水井压裂设计与施工及效果评估方法 | (2)其他措施情况: | 4 | 10 | 13 | 24 | 10 | 附录A | 资料性附录 |  |  |  |  | 附录内容 | 章 | [14 empty] | 压裂 |  | 2方案设计 | 2-9文档编制 | 压裂设计书 | 格式模板 | [17 empty] | 附录A(资料性附录) | 压裂工艺设计书格式 | —— | —— | —— | —— | —— | —— | —— | —— | —— | —— | —— | —— |  |  |  | 103 | 方案优化设计 | 103.2 | 压裂方案及工艺设计 | 采油采气 | 规程标准 | 技术标准 | 过程标准 | 附录A | 1 | 章 | ——
15 | SY/T 5289-2016-0260 | 260 | SY/T 5289-2016 | 油、气、水井压裂设计与施工及效果评估方法 | 2.历次测压及产吸剖面测试情况 | 4 | 10 | 13 | 25 | 10 | 附录A | 资料性附录 |  |  |  |  | 附录内容 | 章 | [14 empty] | 压裂 |  | 2方案设计 | 2-9文档编制 | 压裂设计书 | 格式模板 | [17 empty] | 附录A(资料性附录) | 压裂工艺设计书格式 | —— | —— | —— | —— | —— | —— | —— | —— | —— | —— | —— | —— |  | 图片：http://10.122.4.129:9999/minio/images/1b9c25725a68453d6acfee80920bef4f_30000sy_t5289-201600_0017_0013.jpg ,http://10.122.4.129:9999/minio/images/1b9c25725a68453d6acfee80920bef4f_30000sy_t5289-201600_0017_0014.jpg excel： |  | 103 | 方案优化设计 | 103.2 | 压裂方案及工艺设计 | 采油采气 | 规程标准 | 技术标准 | 过程标准 | 附录A | 1 | 章 | ——
15 | SY/T 5289-2016-0260-BG-007 | 260 | SY/T 5289-2016 | 油、气、水井压裂设计与施工及效果评估方法 | 表A.7 ××井射孔井段产液(气)剖面数据 | 4 | 10 | 13 | 25 | 10 | 附录A | 资料性附录 |  |  |  |  | 表编号和表题 | 章 | [14 empty] | 压裂 |  | 2方案设计 | 2-9文档编制 | 压裂设计书 | 格式模板 | [17 empty] | 附录A(资料性附录) | 压裂工艺设计书格式 | —— | —— | —— | —— | —— | —— | —— | —— | —— | —— | —— | —— |  |  |  | 103 | 方案优化设计 | 103.2 | 压裂方案及工艺设计 | 采油采气 | 规程标准 | 技术标准 | 过程标准 | 附录A | 1 | 章 | ——
15 | SY/T 5289-2016-0260-BG-008 | 260 | SY/T 5289-2016 | 油、气、水井压裂设计与施工及效果评估方法 | 表A.8 ××井射孔井段吸水剖面数据 | 4 | 10 | 13 | 25 | 10 | 附录A | 资料性附录 |  |  |  |  | 表编号和表题 | 章 | [14 empty] | 压裂 |  | 2方案设计 | 2-9文档编制 | 压裂设计书 | 格式模板 | [17 empty] | 附录A(资料性附录) | 压裂工艺设计书格式 | —— | —— | —— | —— | —— | —— | —— | —— | —— | —— | —— | —— |  |  |  | 103 | 方案优化设计 | 103.2 | 压裂方案及工艺设计 | 采油采气 | 规程标准 | 技术标准 | 过程标准 | 附录A | 1 | 章 | ——
15 | SY/T 5289-2016-0261 | 261 | SY/T 5289-2016 | 油、气、水井压裂设计与施工及效果评估方法 | 3.生产动态及低产(低注)、减产(减注)原因分析 | 4 | 10 | 13 | 28 | 10 | 附录A | 资料性附录 |  |  |  |  | 附录内容 | 章 | [14 empty] | 压裂 |  | 2方案设计 | 2-9文档编制 | 压裂设计书 | 格式模板 | [17 empty] | 附录A(资料性附录) | 压裂工艺设计书格式 | —— | —— | —— | —— | —— | —— | —— | —— | —— | —— | —— | —— |  | 图片：http://10.122.4.129:9999/minio/images/1b9c25725a68453d6acfee80920bef4f_30000sy_t5289-201600_0018_0015.jpg excel： |  | 103 | 方案优化设计 | 103.2 | 压裂方案及工艺设计 | 采油采气 | 规程标准 | 技术标准 | 过程标准 | 附录A | 1 | 章 | ——
15 | SY/T 5289-2016-0261-BG-009 | 261 | SY/T 5289-2016 | 油、气、水井压裂设计与施工及效果评估方法 | 表A.9 ××井采油、采气及注水历史数据 | 4 | 10 | 13 | 28 | 10 | 附录A | 资料性附录 |  |  |  |  | 表编号和表题 | 章 | [14 empty] | 压裂 |  | 2方案设计 | 2-9文档编制 | 压裂设计书 | 格式模板 | [17 empty] | 附录A(资料性附录) | 压裂工艺设计书格式 | —— | —— | —— | —— | —— | —— | —— | —— | —— | —— | —— | —— |  |  |  | 103 | 方案优化设计 | 103.2 | 压裂方案及工艺设计 | 采油采气 | 规程标准 | 技术标准 | 过程标准 | 附录A | 1 | 章 | ——
15 | SY/T 5289-2016-0262 | 262 | SY/T 5289-2016 | 油、气、水井压裂设计与施工及效果评估方法 | 4.其他措施、测试和生产动态情况 | 4 | 10 | 13 | 30 | 10 | 附录A | 资料性附录 |  |  |  |  | 附录内容 | 章 | [14 empty] | 压裂 |  | 2方案设计 | 2-9文档编制 | 压裂设计书 | 格式模板 | [17 empty] | 附录A(资料性附录) | 压裂工艺设计书格式 | —— | —— | —— | —— | —— | —— | —— | —— | —— | —— | —— | —— |  |  |  | 103 | 方案优化设计 | 103.2 | 压裂方案及工艺设计 | 采油采气 | 规程标准 | 技术标准 | 过程标准 | 附录A | 1 | 章 | ——
15 | SY/T 5289-2016-0263 | 263 | SY/T 5289-2016 | 油、气、水井压裂设计与施工及效果评估方法 | 5.以往措施及生产动态分析小结 | 4 | 10 | 13 | 31 | 10 | 附录A | 资料性附录 |  |  |  |  | 附录内容 | 章 | [14 empty] | 压裂 |  | 2方案设计 | 2-9文档编制 | 压裂设计书 | 格式模板 | [17 empty] | 附录A(资料性附录) | 压裂工艺设计书格式 | —— | —— | —— | —— | —— | —— | —— | —— | —— | —— | —— | —— |  |  |  | 103 | 方案优化设计 | 103.2 | 压裂方案及工艺设计 | 采油采气 | 规程标准 | 技术标准 | 过程标准 | 附录A | 1 | 章 | ——
15 | SY/T 5289-2016-0264 | 264 | SY/T 5289-2016 | 油、气、水井压裂设计与施工及效果评估方法 | 四、压裂目的及压裂设计原则 | 4 | 10 | 13 | 32 | 10 | 附录A | 资料性附录 |  |  |  |  | 附录内容 | 章 | [14 empty] | 压裂 |  | 2方案设计 | 2-9文档编制 | 压裂设计书 | 格式模板 | [17 empty] | 附录A(资料性附录) | 压裂工艺设计书格式 | —— | —— | —— | —— | —— | —— | —— | —— | —— | —— | —— | —— |  |  |  | 103 | 方案优化设计 | 103.2 | 压裂方案及工艺设计 | 采油采气 | 规程标准 | 技术标准 | 过程标准 | 附录A | 1 | 章 | ——
15 | SY/T 5289-2016-0265 | 265 | SY/T 5289-2016 | 油、气、水井压裂设计与施工及效果评估方法 | 1.压裂目的 | 4 | 10 | 13 | 33 | 10 | 附录A | 资料性附录 |  |  |  |  | 附录内容 | 章 | [14 empty] | 压裂 |  | 2方案设计 | 2-9文档编制 | 压裂设计书 | 格式模板 | [17 empty] | 附录A(资料性附录) | 压裂工艺设计书格式 | —— | —— | —— | —— | —— | —— | —— | —— | —— | —— | —— | —— |  |  |  | 103 | 方案优化设计 | 103.2 | 压裂方案及工艺设计 | 采油采气 | 规程标准 | 技术标准 | 过程标准 | 附录A | 1 | 章 | ——
15 | SY/T 5289-2016-0266 | 266 | SY/T 5289-2016 | 油、气、水井压裂设计与施工及效果评估方法 | 2.压裂设计原则 | 4 | 10 | 13 | 34 | 10 | 附录A | 资料性附录 |  |  |  |  | 附录内容 | 章 | [14 empty] | 压裂 |  | 2方案设计 | 2-9文档编制 | 压裂设计书 | 格式模板 | [17 empty] | 附录A(资料性附录) | 压裂工艺设计书格式 | —— | —— | —— | —— | —— | —— | —— | —— | —— | —— | —— | —— |  |  |  | 103 | 方案优化设计 | 103.2 | 压裂方案及工艺设计 | 采油采气 | 规程标准 | 技术标准 | 过程标准 | 附录A | 1 | 章 | ——
15 | SY/T 5289-2016-0267 | 267 | SY/T 5289-2016 | 油、气、水井压裂设计与施工及效果评估方法 | 五、压裂方案优化及施工参数优选 | 4 | 10 | 13 | 35 | 10 | 附录A | 资料性附录 |  |  |  |  | 附录内容 | 章 | [14 empty] | 压裂 |  | 2方案设计 | 2-9文档编制 | 压裂设计书 | 格式模板 | [17 empty] | 附录A(资料性附录) | 压裂工艺设计书格式 | —— | —— | —— | —— | —— | —— | —— | —— | —— | —— | —— | —— |  |  |  | 103 | 方案优化设计 | 103.2 | 压裂方案及工艺设计 | 采油采气 | 规程标准 | 技术标准 | 过程标准 | 附录A | 1 | 章 | ——
15 | SY/T 5289-2016-0268 | 268 | SY/T 5289-2016 | 油、气、水井压裂设计与施工及效果评估方法 | 1.压裂液配方 | 4 | 10 | 13 | 36 | 10 | 附录A | 资料性附录 |  |  |  |  | 附录内容 | 章 | [14 empty] | 压裂 |  | 2方案设计 | 2-9文档编制 | 压裂设计书 | 格式模板 | [17 empty] | 附录A(资料性附录) | 压裂工艺设计书格式 | —— | —— | —— | —— | —— | —— | —— | —— | —— | —— | —— | —— |  |  |  | 103 | 方案优化设计 | 103.2 | 压裂方案及工艺设计 | 采油采气 | 规程标准 | 技术标准 | 过程标准 | 附录A | 1 | 章 | ——
15 | SY/T 5289-2016-0269 | 269 | SY/T 5289-2016 | 油、气、水井压裂设计与施工及效果评估方法 | 2.压裂液综合性能评价结果 | 4 | 10 | 13 | 37 | 10 | 附录A | 资料性附录 |  |  |  |  | 附录内容 | 章 | [14 empty] | 压裂 |  | 2方案设计 | 2-9文档编制 | 压裂设计书 | 格式模板 | [17 empty] | 附录A(资料性附录) | 压裂工艺设计书格式 | —— | —— | —— | —— | —— | —— | —— | —— | —— | —— | —— | —— |  | 图片：http://10.122.4.129:9999/minio/images/1b9c25725a68453d6acfee80920bef4f_30000sy_t5289-201600_0018_0016.jpg ,http://10.122.4.129:9999/minio/images/1b9c25725a68453d6acfee80920bef4f_30000sy_t5289-201600_0019_0017.jpg,http://10.122.4.129:9999/minio/images/1b9c25725a68453d6acfee80920bef4f_30000sy_t5289-201600_0019_0018.jpg excel： |  | 103 | 方案优化设计 | 103.2 | 压裂方案及工艺设计 | 采油采气 | 规程标准 | 技术标准 | 过程标准 | 附录A | 1 | 章 | ——
15 | SY/T 5289-2016-0269-BG-010 | 269 | SY/T 5289-2016 | 油、气、水井压裂设计与施工及效果评估方法 | 表A.10 ××井压裂液耐温、耐剪切性能实验结果 | 4 | 10 | 13 | 37 | 10 | 附录A | 资料性附录 |  |  |  |  | 表编号和表题 | 章 | [14 empty] | 压裂 |  | 2方案设计 | 2-9文档编制 | 压裂设计书 | 格式模板 | [17 empty] | 附录A(资料性附录) | 压裂工艺设计书格式 | —— | —— | —— | —— | —— | —— | —— | —— | —— | —— | —— | —— |  |  |  | 103 | 方案优化设计 | 103.2 | 压裂方案及工艺设计 | 采油采气 | 规程标准 | 技术标准 | 过程标准 | 附录A | 1 | 章 | ——
15 | SY/T 5289-2016-0269-BG-011 | 269 | SY/T 5289-2016 | 油、气、水井压裂设计与施工及效果评估方法 | 表A.11 ××井压裂液破胶实验结果 | 4 | 10 | 13 | 37 | 10 | 附录A | 资料性附录 |  |  |  |  | 表编号和表题 | 章 | [14 empty] | 压裂 |  | 2方案设计 | 2-9文档编制 | 压裂设计书 | 格式模板 | [17 empty] | 附录A(资料性附录) | 压裂工艺设计书格式 | —— | —— | —— | —— | —— | —— | —— | —— | —— | —— | —— | —— |  |  |  | 103 | 方案优化设计 | 103.2 | 压裂方案及工艺设计 | 采油采气 | 规程标准 | 技术标准 | 过程标准 | 附录A | 1 | 章 | ——
15 | SY/T 5289-2016-0269-BG-012 | 269 | SY/T 5289-2016 | 油、气、水井压裂设计与施工及效果评估方法 | 表A.12 ××井压裂液破胶液、滤液的表面张力性能、岩心吸附性能 | 4 | 10 | 13 | 37 | 10 | 附录A | 资料性附录 |  |  |  |  | 表编号和表题 | 章 | [14 empty] | 压裂 |  | 2方案设计 | 2-9文档编制 | 压裂设计书 | 格式模板 | [17 empty] | 附录A(资料性附录) | 压裂工艺设计书格式 | —— | —— | —— | —— | —— | —— | —— | —— | —— | —— | —— | —— |  |  |  | 103 | 方案优化设计 | 103.2 | 压裂方案及工艺设计 | 采油采气 | 规程标准 | 技术标准 | 过程标准 | 附录A | 1 | 章 | ——
15 | SY/T 5289-2016-0270 | 270 | SY/T 5289-2016 | 油、气、水井压裂设计与施工及效果评估方法 | 3.支撑剂性能评价及优选 | 4 | 10 | 13 | 41 | 10 | 附录A | 资料性附录 |  |  |  |  | 附录内容 | 章 | [14 empty] | 压裂 |  | 2方案设计 | 2-9文档编制 | 压裂设计书 | 格式模板 | [17 empty] | 附录A(资料性附录) | 压裂工艺设计书格式 | —— | —— | —— | —— | —— | —— | —— | —— | —— | —— | —— | —— |  | 图片：http://10.122.4.129:9999/minio/images/1b9c25725a68453d6acfee80920bef4f_30000sy_t5289-201600_0019_0019.jpg ,http://10.122.4.129:9999/minio/images/1b9c25725a68453d6acfee80920bef4f_30000sy_t5289-201600_0020_0020.jpg,http://10.122.4.129:9999/minio/images/1b9c25725a68453d6acfee80920bef4f_30000sy_t5289-201600_0020_0021.jpg,http://10.122.4.129:9999/minio/images/1b9c25725a68453d6acfee80920bef4f_30000sy_t5289-201600_0021_0022.jpg excel： |  | 103 | 方案优化设计 | 103.2 | 压裂方案及工艺设计 | 采油采气 | 规程标准 | 技术标准 | 过程标准 | 附录A | 1 | 章 | ——
15 | SY/T 5289-2016-0270-BG-013 | 270 | SY/T 5289-2016 | 油、气、水井压裂设计与施工及效果评估方法 | 表A.13 支撑剂常规物理性能评价表 | 4 | 10 | 13 | 41 | 10 | 附录A | 资料性附录 |  |  |  |  | 表编号和表题 | 章 | [14 empty] | 压裂 |  | 2方案设计 | 2-9文档编制 | 压裂设计书 | 格式模板 | [17 empty] | 附录A(资料性附录) | 压裂工艺设计书格式 | —— | —— | —— | —— | —— | —— | —— | —— | —— | —— | —— | —— |  |  |  | 103 | 方案优化设计 | 103.2 | 压裂方案及工艺设计 | 采油采气 | 规程标准 | 技术标准 | 过程标准 | 附录A | 1 | 章 | ——
15 | SY/T 5289-2016-0270-BG-014 | 270 | SY/T 5289-2016 | 油、气、水井压裂设计与施工及效果评估方法 | 表A.14 支撑剂粒径筛析及导流能力评价结果 | 4 | 10 | 13 | 41 | 10 | 附录A | 资料性附录 |  |  |  |  | 表编号和表题 | 章 | [14 empty] | 压裂 |  | 2方案设计 | 2-9文档编制 | 压裂设计书 | 格式模板 | [17 empty] | 附录A(资料性附录) | 压裂工艺设计书格式 | —— | —— | —— | —— | —— | —— | —— | —— | —— | —— | —— | —— |  |  |  | 103 | 方案优化设计 | 103.2 | 压裂方案及工艺设计 | 采油采气 | 规程标准 | 技术标准 | 过程标准 | 附录A | 1 | 章 | ——
15 | SY/T 5289-2016-0270-BG-015 | 270 | SY/T 5289-2016 | 油、气、水井压裂设计与施工及效果评估方法 | 表A.15 支撑剂长期导流实验结果 | 4 | 10 | 13 | 41 | 10 | 附录A | 资料性附录 |  |  |  |  | 表编号和表题 | 章 | [14 empty] | 压裂 |  | 2方案设计 | 2-9文档编制 | 压裂设计书 | 格式模板 | [17 empty] | 附录A(资料性附录) | 压裂工艺设计书格式 | —— | —— | —— | —— | —— | —— | —— | —— | —— | —— | —— | —— |  |  |  | 103 | 方案优化设计 | 103.2 | 压裂方案及工艺设计 | 采油采气 | 规程标准 | 技术标准 | 过程标准 | 附录A | 1 | 章 | ——
15 | SY/T 5289-2016-0271 | 271 | SY/T 5289-2016 | 油、气、水井压裂设计与施工及效果评估方法 | 4.压裂层段优选及射孔参数优化 | 4 | 10 | 13 | 46 | 10 | 附录A | 资料性附录 |  |  |  |  | 附录内容 | 章 | [14 empty] | 压裂 |  | 2方案设计 | 2-9文档编制 | 压裂设计书 | 格式模板 | [17 empty] | 附录A(资料性附录) | 压裂工艺设计书格式 | —— | —— | —— | —— | —— | —— | —— | —— | —— | —— | —— | —— |  |  |  | 103 | 方案优化设计 | 103.2 | 压裂方案及工艺设计 | 采油采气 | 规程标准 | 技术标准 | 过程标准 | 附录A | 1 | 章 | ——
15 | SY/T 5289-2016-0272 | 272 | SY/T 5289-2016 | 油、气、水井压裂设计与施工及效果评估方法 | 5.压裂方式优选 | 4 | 10 | 13 | 47 | 10 | 附录A | 资料性附录 |  |  |  |  | 附录内容 | 章 | [14 empty] | 压裂 |  | 2方案设计 | 2-9文档编制 | 压裂设计书 | 格式模板 | [17 empty] | 附录A(资料性附录) | 压裂工艺设计书格式 | —— | —— | —— | —— | —— | —— | —— | —— | —— | —— | —— | —— |  |  |  | 103 | 方案优化设计 | 103.2 | 压裂方案及工艺设计 | 采油采气 | 规程标准 | 技术标准 | 过程标准 | 附录A | 1 | 章 | ——
15 | SY/T 5289-2016-0273 | 273 | SY/T 5289-2016 | 油、气、水井压裂设计与施工及效果评估方法 | 6.压裂管柱及井口优选 | 4 | 10 | 13 | 48 | 10 | 附录A | 资料性附录 |  |  |  |  | 附录内容 | 章 | [14 empty] | 压裂 |  | 2方案设计 | 2-9文档编制 | 压裂设计书 | 格式模板 | [17 empty] | 附录A(资料性附录) | 压裂工艺设计书格式 | —— | —— | —— | —— | —— | —— | —— | —— | —— | —— | —— | —— |  |  |  | 103 | 方案优化设计 | 103.2 | 压裂方案及工艺设计 | 采油采气 | 规程标准 | 技术标准 | 过程标准 | 附录A | 1 | 章 | ——
15 | SY/T 5289-2016-0274 | 274 | SY/T 5289-2016 | 油、气、水井压裂设计与施工及效果评估方法 | 7.裂缝条数、支撑缝长及导流能力优化 | 4 | 10 | 13 | 49 | 10 | 附录A | 资料性附录 |  |  |  |  | 附录内容 | 章 | [14 empty] | 压裂 |  | 2方案设计 | 2-9文档编制 | 压裂设计书 | 格式模板 | [17 empty] | 附录A(资料性附录) | 压裂工艺设计书格式 | —— | —— | —— | —— | —— | —— | —— | —— | —— | —— | —— | —— |  |  |  | 103 | 方案优化设计 | 103.2 | 压裂方案及工艺设计 | 采油采气 | 规程标准 | 技术标准 | 过程标准 | 附录A | 1 | 章 | ——
15 | SY/T 5289-2016-0275 | 275 | SY/T 5289-2016 | 油、气、水井压裂设计与施工及效果评估方法 | 8.压裂施工参数优化 | 4 | 10 | 13 | 50 | 10 | 附录A | 资料性附录 |  |  |  |  | 附录内容 | 章 | [14 empty] | 压裂 |  | 2方案设计 | 2-9文档编制 | 压裂设计书 | 格式模板 | [17 empty] | 附录A(资料性附录) | 压裂工艺设计书格式 | —— | —— | —— | —— | —— | —— | —— | —— | —— | —— | —— | —— |  |  |  | 103 | 方案优化设计 | 103.2 | 压裂方案及工艺设计 | 采油采气 | 规程标准 | 技术标准 | 过程标准 | 附录A | 1 | 章 | ——
15 | SY/T 5289-2016-0276 | 276 | SY/T 5289-2016 | 油、气、水井压裂设计与施工及效果评估方法 | 9.压裂优化设计结果输出及压裂后效果预测 | 4 | 10 | 13 | 51 | 10 | 附录A | 资料性附录 |  |  |  |  | 附录内容 | 章 | [14 empty] | 压裂 |  | 2方案设计 | 2-9文档编制 | 压裂设计书 | 格式模板 | [17 empty] | 附录A(资料性附录) | 压裂工艺设计书格式 | —— | —— | —— | —— | —— | —— | —— | —— | —— | —— | —— | —— |  |  |  | 103 | 方案优化设计 | 103.2 | 压裂方案及工艺设计 | 采油采气 | 规程标准 | 技术标准 | 过程标准 | 附录A | 1 | 章 | ——
15 | SY/T 5289-2016-0277 | 277 | SY/T 5289-2016 | 油、气、水井压裂设计与施工及效果评估方法 | 10.压裂泵注程序 | 4 | 10 | 13 | 52 | 10 | 附录A | 资料性附录 |  |  |  |  | 附录内容 | 章 | [14 empty] | 压裂 |  | 2方案设计 | 2-9文档编制 | 压裂设计书 | 格式模板 | [17 empty] | 附录A(资料性附录) | 压裂工艺设计书格式 | —— | —— | —— | —— | —— | —— | —— | —— | —— | —— | —— | —— |  | 图片：http://10.122.4.129:9999/minio/images/1b9c25725a68453d6acfee80920bef4f_30000sy_t5289-201600_0022_0023.jpg excel： |  | 103 | 方案优化设计 | 103.2 | 压裂方案及工艺设计 | 采油采气 | 规程标准 | 技术标准 | 过程标准 | 附录A | 1 | 章 | ——
15 | SY/T 5289-2016-0277-BG-016 | 277 | SY/T 5289-2016 | 油、气、水井压裂设计与施工及效果评估方法 | 表A.16 ××井压裂泵注程序 | 4 | 10 | 13 | 52 | 10 | 附录A | 资料性附录 |  |  |  |  | 表编号和表题 | 章 | [14 empty] | 压裂 |  | 2方案设计 | 2-9文档编制 | 压裂设计书 | 格式模板 | [17 empty] | 附录A(资料性附录) | 压裂工艺设计书格式 | —— | —— | —— | —— | —— | —— | —— | —— | —— | —— | —— | —— |  |  |  | 103 | 方案优化设计 | 103.2 | 压裂方案及工艺设计 | 采油采气 | 规程标准 | 技术标准 | 过程标准 | 附录A | 1 | 章 | ——
15 | SY/T 5289-2016-0278 | 278 | SY/T 5289-2016 | 油、气、水井压裂设计与施工及效果评估方法 | 六、压裂施工前准备工作 | 4 | 10 | 13 | 54 | 10 | 附录A | 资料性附录 |  |  |  |  | 附录内容 | 章 | [14 empty] | 压裂 |  | 2方案设计 | 2-9文档编制 | 压裂设计书 | 格式模板 | [17 empty] | 附录A(资料性附录) | 压裂工艺设计书格式 | —— | —— | —— | —— | —— | —— | —— | —— | —— | —— | —— | —— |  |  |  | 103 | 方案优化设计 | 103.2 | 压裂方案及工艺设计 | 采油采气 | 规程标准 | 技术标准 | 过程标准 | 附录A | 1 | 章 | ——
15 | SY/T 5289-2016-0279 | 279 | SY/T 5289-2016 | 油、气、水井压裂设计与施工及效果评估方法 | 1.设计方工作 | 4 | 10 | 13 | 55 | 10 | 附录A | 资料性附录 |  |  |  |  | 附录内容 | 章 | [14 empty] | 压裂 |  | 2方案设计 | 2-9文档编制 | 压裂设计书 | 格式模板 | [17 empty] | 附录A(资料性附录) | 压裂工艺设计书格式 | —— | —— | —— | —— | —— | —— | —— | —— | —— | —— | —— | —— |  |  |  | 103 | 方案优化设计 | 103.2 | 压裂方案及工艺设计 | 采油采气 | 规程标准 | 技术标准 | 过程标准 | 附录A | 1 | 章 | ——
15 | SY/T 5289-2016-0280 | 280 | SY/T 5289-2016 | 油、气、水井压裂设计与施工及效果评估方法 | (1)备料用量: | 4 | 10 | 13 | 56 | 10 | 附录A | 资料性附录 |  |  |  |  | 附录内容 | 章 | [14 empty] | 压裂 |  | 2方案设计 | 2-9文档编制 | 压裂设计书 | 格式模板 | [17 empty] | 附录A(资料性附录) | 压裂工艺设计书格式 | —— | —— | —— | —— | —— | —— | —— | —— | —— | —— | —— | —— |  | 图片：http://10.122.4.129:9999/minio/images/1b9c25725a68453d6acfee80920bef4f_30000sy_t5289-201600_0022_0024.jpg excel： |  | 103 | 方案优化设计 | 103.2 | 压裂方案及工艺设计 | 采油采气 | 规程标准 | 技术标准 | 过程标准 | 附录A | 1 | 章 | ——
15 | SY/T 5289-2016-0280-BG-017 | 280 | SY/T 5289-2016 | 油、气、水井压裂设计与施工及效果评估方法 | 表A.17 压裂用液及材料 | 4 | 10 | 13 | 56 | 10 | 附录A | 资料性附录 |  |  |  |  | 表编号和表题 | 章 | [14 empty] | 压裂 |  | 2方案设计 | 2-9文档编制 | 压裂设计书 | 格式模板 | [17 empty] | 附录A(资料性附录) | 压裂工艺设计书格式 | —— | —— | —— | —— | —— | —— | —— | —— | —— | —— | —— | —— |  |  |  | 103 | 方案优化设计 | 103.2 | 压裂方案及工艺设计 | 采油采气 | 规程标准 | 技术标准 | 过程标准 | 附录A | 1 | 章 | ——
15 | SY/T 5289-2016-0281 | 281 | SY/T 5289-2016 | 油、气、水井压裂设计与施工及效果评估方法 | (2)备料要求: | 4 | 10 | 13 | 58 | 10 | 附录A | 资料性附录 |  |  |  |  | 附录内容 | 章 | [14 empty] | 压裂 |  | 2方案设计 | 2-9文档编制 | 压裂设计书 | 格式模板 | [17 empty] | 附录A(资料性附录) | 压裂工艺设计书格式 | —— | —— | —— | —— | —— | —— | —— | —— | —— | —— | —— | —— |  |  |  | 103 | 方案优化设计 | 103.2 | 压裂方案及工艺设计 | 采油采气 | 规程标准 | 技术标准 | 过程标准 | 附录A | 1 | 章 | ——
15 | SY/T 5289-2016-0282 | 282 | SY/T 5289-2016 | 油、气、水井压裂设计与施工及效果评估方法 | (3)配液要求: | 4 | 10 | 13 | 59 | 10 | 附录A | 资料性附录 |  |  |  |  | 附录内容 | 章 | [14 empty] | 压裂 |  | 2方案设计 | 2-9文档编制 | 压裂设计书 | 格式模板 | [17 empty] | 附录A(资料性附录) | 压裂工艺设计书格式 | —— | —— | —— | —— | —— | —— | —— | —— | —— | —— | —— | —— |  |  |  | 103 | 方案优化设计 | 103.2 | 压裂方案及工艺设计 | 采油采气 | 规程标准 | 技术标准 | 过程标准 | 附录A | 1 | 章 | ——
15 | SY/T 5289-2016-0283 | 283 | SY/T 5289-2016 | 油、气、水井压裂设计与施工及效果评估方法 | (4)配液程序: | 4 | 10 | 13 | 60 | 10 | 附录A | 资料性附录 |  |  |  |  | 附录内容 | 章 | [14 empty] | 压裂 |  | 2方案设计 | 2-9文档编制 | 压裂设计书 | 格式模板 | [17 empty] | 附录A(资料性附录) | 压裂工艺设计书格式 | —— | —— | —— | —— | —— | —— | —— | —— | —— | —— | —— | —— |  |  |  | 103 | 方案优化设计 | 103.2 | 压裂方案及工艺设计 | 采油采气 | 规程标准 | 技术标准 | 过程标准 | 附录A | 1 | 章 | ——
15 | SY/T 5289-2016-0284 | 284 | SY/T 5289-2016 | 油、气、水井压裂设计与施工及效果评估方法 | (5)裂缝监测与测试要求: | 4 | 10 | 13 | 61 | 10 | 附录A | 资料性附录 |  |  |  |  | 附录内容 | 章 | [14 empty] | 压裂 |  | 2方案设计 | 2-9文档编制 | 压裂设计书 | 格式模板 | [17 empty] | 附录A(资料性附录) | 压裂工艺设计书格式 | —— | —— | —— | —— | —— | —— | —— | —— | —— | —— | —— | —— |  |  |  | 103 | 方案优化设计 | 103.2 | 压裂方案及工艺设计 | 采油采气 | 规程标准 | 技术标准 | 过程标准 | 附录A | 1 | 章 | ——
15 | SY/T 5289-2016-0285 | 285 | SY/T 5289-2016 | 油、气、水井压裂设计与施工及效果评估方法 | 2.井下作业方工作 | 4 | 10 | 13 | 62 | 10 | 附录A | 资料性附录 |  |  |  |  | 附录内容 | 章 | [14 empty] | 压裂 |  | 2方案设计 | 2-9文档编制 | 压裂设计书 | 格式模板 | [17 empty] | 附录A(资料性附录) | 压裂工艺设计书格式 | —— | —— | —— | —— | —— | —— | —— | —— | —— | —— | —— | —— |  |  |  | 103 | 方案优化设计 | 103.2 | 压裂方案及工艺设计 | 采油采气 | 规程标准 | 技术标准 | 过程标准 | 附录A | 1 | 章 | ——
15 | SY/T 5289-2016-0286 | 286 | SY/T 5289-2016 | 油、气、水井压裂设计与施工及效果评估方法 | (1)井下作业方:准备井筒。 | 4 | 10 | 13 | 63 | 10 | 附录A | 资料性附录 |  |  |  |  | 附录内容 | 章 | [14 empty] | 压裂 |  | 2方案设计 | 2-9文档编制 | 压裂设计书 | 格式模板 | [17 empty] | 附录A(资料性附录) | 压裂工艺设计书格式 | —— | —— | —— | —— | —— | —— | —— | —— | —— | —— | —— | —— |  |  |  | 103 | 方案优化设计 | 103.2 | 压裂方案及工艺设计 | 采油采气 | 规程标准 | 技术标准 | 过程标准 | 附录A | 1 | 章 | ——
15 | SY/T 5289-2016-0287 | 287 | SY/T 5289-2016 | 油、气、水井压裂设计与施工及效果评估方法 | (2)施工作业方:编写压裂作业施工设计书,包括但不限于如下内容。 | 4 | 10 | 13 | 64 | 10 | 附录A | 资料性附录 |  |  |  |  | 附录内容 | 章 | [14 empty] | 压裂 |  | 2方案设计 | 2-9文档编制 | 压裂设计书 | 格式模板 | [17 empty] | 附录A(资料性附录) | 压裂工艺设计书格式 | —— | —— | —— | —— | —— | —— | —— | —— | —— | —— | —— | —— |  | 图片：http://10.122.4.129:9999/minio/images/1b9c25725a68453d6acfee80920bef4f_30000sy_t5289-201600_0023_0025.jpg excel： |  | 103 | 方案优化设计 | 103.2 | 压裂方案及工艺设计 | 采油采气 | 规程标准 | 技术标准 | 过程标准 | 附录A | 1 | 章 | ——
15 | SY/T 5289-2016-0287-BG-018 | 287 | SY/T 5289-2016 | 油、气、水井压裂设计与施工及效果评估方法 | 表A.18 压裂施工设备准备 | 4 | 10 | 13 | 64 | 10 | 附录A | 资料性附录 |  |  |  |  | 表编号和表题 | 章 | [14 empty] | 压裂 |  | 2方案设计 | 2-9文档编制 | 压裂设计书 | 格式模板 | [17 empty] | 附录A(资料性附录) | 压裂工艺设计书格式 | —— | —— | —— | —— | —— | —— | —— | —— | —— | —— | —— | —— |  |  |  | 103 | 方案优化设计 | 103.2 | 压裂方案及工艺设计 | 采油采气 | 规程标准 | 技术标准 | 过程标准 | 附录A | 1 | 章 | ——
15 | SY/T 5289-2016-0288 | 288 | SY/T 5289-2016 | 油、气、水井压裂设计与施工及效果评估方法 | 3.委托方工作 | 4 | 10 | 13 | 66 | 10 | 附录A | 资料性附录 |  |  |  |  | 附录内容 | 章 | [14 empty] | 压裂 |  | 2方案设计 | 2-9文档编制 | 压裂设计书 | 格式模板 | [17 empty] | 附录A(资料性附录) | 压裂工艺设计书格式 | —— | —— | —— | —— | —— | —— | —— | —— | —— | —— | —— | —— |  |  |  | 103 | 方案优化设计 | 103.2 | 压裂方案及工艺设计 | 采油采气 | 规程标准 | 技术标准 | 过程标准 | 附录A | 1 | 章 | ——
15 | SY/T 5289-2016-0289 | 289 | SY/T 5289-2016 | 油、气、水井压裂设计与施工及效果评估方法 | 七、压裂施工要求及注意事项 | 4 | 10 | 13 | 67 | 10 | 附录A | 资料性附录 |  |  |  |  | 附录内容 | 章 | [14 empty] | 压裂 |  | 2方案设计 | 2-9文档编制 | 压裂设计书 | 格式模板 | [17 empty] | 附录A(资料性附录) | 压裂工艺设计书格式 | —— | —— | —— | —— | —— | —— | —— | —— | —— | —— | —— | —— |  |  |  | 103 | 方案优化设计 | 103.2 | 压裂方案及工艺设计 | 采油采气 | 规程标准 | 技术标准 | 过程标准 | 附录A | 1 | 章 | ——
15 | SY/T 5289-2016-0290 | 290 | SY/T 5289-2016 | 油、气、水井压裂设计与施工及效果评估方法 | 1.压裂施工中的要求 | 4 | 10 | 13 | 68 | 10 | 附录A | 资料性附录 |  |  |  |  | 附录内容 | 章 | [14 empty] | 压裂 |  | 2方案设计 | 2-9文档编制 | 压裂设计书 | 格式模板 | [17 empty] | 附录A(资料性附录) | 压裂工艺设计书格式 | —— | —— | —— | —— | —— | —— | —— | —— | —— | —— | —— | —— |  |  |  | 103 | 方案优化设计 | 103.2 | 压裂方案及工艺设计 | 采油采气 | 规程标准 | 技术标准 | 过程标准 | 附录A | 1 | 章 | ——
15 | SY/T 5289-2016-0291 | 291 | SY/T 5289-2016 | 油、气、水井压裂设计与施工及效果评估方法 | 2.压裂施工质量保障措施 | 4 | 10 | 13 | 69 | 10 | 附录A | 资料性附录 |  |  |  |  | 附录内容 | 章 | [14 empty] | 压裂 |  | 2方案设计 | 2-9文档编制 | 压裂设计书 | 格式模板 | [17 empty] | 附录A(资料性附录) | 压裂工艺设计书格式 | —— | —— | —— | —— | —— | —— | —— | —— | —— | —— | —— | —— |  |  |  | 103 | 方案优化设计 | 103.2 | 压裂方案及工艺设计 | 采油采气 | 规程标准 | 技术标准 | 过程标准 | 附录A | 1 | 章 | ——
15 | SY/T 5289-2016-0292 | 292 | SY/T 5289-2016 | 油、气、水井压裂设计与施工及效果评估方法 | 3.健康、安全、环保保障措施 | 4 | 10 | 13 | 70 | 10 | 附录A | 资料性附录 |  |  |  |  | 附录内容 | 章 | [14 empty] | 压裂 |  | 2方案设计 | 2-9文档编制 | 压裂设计书 | 格式模板 | [17 empty] | 附录A(资料性附录) | 压裂工艺设计书格式 | —— | —— | —— | —— | —— | —— | —— | —— | —— | —— | —— | —— |  |  |  | 103 | 方案优化设计 | 103.2 | 压裂方案及工艺设计 | 采油采气 | 规程标准 | 技术标准 | 过程标准 | 附录A | 1 | 章 | ——
15 | SY/T 5289-2016-0293 | 293 | SY/T 5289-2016 | 油、气、水井压裂设计与施工及效果评估方法 | 4.井控措施 | 4 | 10 | 13 | 71 | 10 | 附录A | 资料性附录 |  |  |  |  | 附录内容 | 章 | [14 empty] | 压裂 |  | 2方案设计 | 2-9文档编制 | 压裂设计书 | 格式模板 | [17 empty] | 附录A(资料性附录) | 压裂工艺设计书格式 | —— | —— | —— | —— | —— | —— | —— | —— | —— | —— | —— | —— |  |  |  | 103 | 方案优化设计 | 103.2 | 压裂方案及工艺设计 | 采油采气 | 规程标准 | 技术标准 | 过程标准 | 附录A | 1 | 章 | ——
15 | SY/T 5289-2016-0294 | 294 | SY/T 5289-2016 | 油、气、水井压裂设计与施工及效果评估方法 | 5.压裂施工异常情况应急处理预案 | 4 | 10 | 13 | 72 | 10 | 附录A | 资料性附录 |  |  |  |  | 附录内容 | 章 | [14 empty] | 压裂 |  | 2方案设计 | 2-9文档编制 | 压裂设计书 | 格式模板 | [17 empty] | 附录A(资料性附录) | 压裂工艺设计书格式 | —— | —— | —— | —— | —— | —— | —— | —— | —— | —— | —— | —— |  |  |  | 103 | 方案优化设计 | 103.2 | 压裂方案及工艺设计 | 采油采气 | 规程标准 | 技术标准 | 过程标准 | 附录A | 1 | 章 | ——
15 | SY/T 5289-2016-0295 | 295 | SY/T 5289-2016 | 油、气、水井压裂设计与施工及效果评估方法 | 八、压后返排及资料收集要求 | 4 | 10 | 13 | 73 | 10 | 附录A | 资料性附录 |  |  |  |  | 附录内容 | 章 | [14 empty] | 压裂 |  | 2方案设计 | 2-9文档编制 | 压裂设计书 | 格式模板 | [17 empty] | 附录A(资料性附录) | 压裂工艺设计书格式 | —— | —— | —— | —— | —— | —— | —— | —— | —— | —— | —— | —— |  |  |  | 103 | 方案优化设计 | 103.2 | 压裂方案及工艺设计 | 采油采气 | 规程标准 | 技术标准 | 过程标准 | 附录A | 1 | 章 | ——
15 | SY/T 5289-2016-0296 | 296 | SY/T 5289-2016 | 油、气、水井压裂设计与施工及效果评估方法 | 1.压后返排管理 | 4 | 10 | 13 | 74 | 10 | 附录A | 资料性附录 |  |  |  |  | 附录内容 | 章 | [14 empty] | 压裂 |  | 2方案设计 | 2-9文档编制 | 压裂设计书 | 格式模板 | [17 empty] | 附录A(资料性附录) | 压裂工艺设计书格式 | —— | —— | —— | —— | —— | —— | —— | —— | —— | —— | —— | —— |  |  |  | 103 | 方案优化设计 | 103.2 | 压裂方案及工艺设计 | 采油采气 | 规程标准 | 技术标准 | 过程标准 | 附录A | 1 | 章 | ——
15 | SY/T 5289-2016-0297 | 297 | SY/T 5289-2016 | 油、气、水井压裂设计与施工及效果评估方法 | (1)排液时机及油嘴系列选择: | 4 | 10 | 13 | 75 | 10 | 附录A | 资料性附录 |  |  |  |  | 附录内容 | 章 | [14 empty] | 压裂 |  | 2方案设计 | 2-9文档编制 | 压裂设计书 | 格式模板 | [17 empty] | 附录A(资料性附录) | 压裂工艺设计书格式 | —— | —— | —— | —— | —— | —— | —— | —— | —— | —— | —— | —— |  |  |  | 103 | 方案优化设计 | 103.2 | 压裂方案及工艺设计 | 采油采气 | 规程标准 | 技术标准 | 过程标准 | 附录A | 1 | 章 | ——
15 | SY/T 5289-2016-0298 | 298 | SY/T 5289-2016 | 油、气、水井压裂设计与施工及效果评估方法 | (2)抽汲要求: | 4 | 10 | 13 | 76 | 10 | 附录A | 资料性附录 |  |  |  |  | 附录内容 | 章 | [14 empty] | 压裂 |  | 2方案设计 | 2-9文档编制 | 压裂设计书 | 格式模板 | [17 empty] | 附录A(资料性附录) | 压裂工艺设计书格式 | —— | —— | —— | —— | —— | —— | —— | —— | —— | —— | —— | —— |  |  |  | 103 | 方案优化设计 | 103.2 | 压裂方案及工艺设计 | 采油采气 | 规程标准 | 技术标准 | 过程标准 | 附录A | 1 | 章 | ——
15 | SY/T 5289-2016-0299 | 299 | SY/T 5289-2016 | 油、气、水井压裂设计与施工及效果评估方法 | (3)压后求产及试采要求: | 4 | 10 | 13 | 77 | 10 | 附录A | 资料性附录 |  |  |  |  | 附录内容 | 章 | [14 empty] | 压裂 |  | 2方案设计 | 2-9文档编制 | 压裂设计书 | 格式模板 | [17 empty] | 附录A(资料性附录) | 压裂工艺设计书格式 | —— | —— | —— | —— | —— | —— | —— | —— | —— | —— | —— | —— |  |  |  | 103 | 方案优化设计 | 103.2 | 压裂方案及工艺设计 | 采油采气 | 规程标准 | 技术标准 | 过程标准 | 附录A | 1 | 章 | ——
15 | SY/T 5289-2016-0300 | 300 | SY/T 5289-2016 | 油、气、水井压裂设计与施工及效果评估方法 | 2.压后资料收集要求 | 4 | 10 | 13 | 78 | 10 | 附录A | 资料性附录 |  |  |  |  | 附录内容 | 章 | [14 empty] | 压裂 |  | 2方案设计 | 2-9文档编制 | 压裂设计书 | 格式模板 | [17 empty] | 附录A(资料性附录) | 压裂工艺设计书格式 | —— | —— | —— | —— | —— | —— | —— | —— | —— | —— | —— | —— |  |  |  | 103 | 方案优化设计 | 103.2 | 压裂方案及工艺设计 | 采油采气 | 规程标准 | 技术标准 | 过程标准 | 附录A | 1 | 章 | ——
15 | SY/T 5289-2016-0301 | 301 | SY/T 5289-2016 | 油、气、水井压裂设计与施工及效果评估方法 | 九、压裂管柱结构示意图 | 4 | 10 | 13 | 79 | 10 | 附录A | 资料性附录 |  |  |  |  | 附录内容 | 章 | [14 empty] | 压裂 |  | 2方案设计 | 2-9文档编制 | 压裂设计书 | 格式模板 | [17 empty] | 附录A(资料性附录) | 压裂工艺设计书格式 | —— | —— | —— | —— | —— | —— | —— | —— | —— | —— | —— | —— |  |  |  | 103 | 方案优化设计 | 103.2 | 压裂方案及工艺设计 | 采油采气 | 规程标准 | 技术标准 | 过程标准 | 附录A | 1 | 章 | ——
15 | SY/T 5289-2016-0302 | 302 | SY/T 5289-2016 | 油、气、水井压裂设计与施工及效果评估方法 | 附录B(资料性附录) 压裂设计相关表格 | 4 | 23 | 26 | 1 | 10 | 附录B | 资料性附录 |  |  |  |  | 标题行 | 章 | [14 empty] | 压裂 |  | 2方案设计 | [20 empty] | 附录B(资料性附录) | 压裂设计相关表格 | —— | —— | —— | —— | —— | —— | —— | —— | —— | —— | —— | —— |  |  |  | 103 | 方案优化设计 | 103.2 | 压裂方案及工艺设计 | 采油采气 | 规程标准 | 技术标准 | 过程标准 | 附录B | 1 | 章 | ——
15 | SY/T 5289-2016-0303 | 303 | SY/T 5289-2016 | 油、气、水井压裂设计与施工及效果评估方法 | 压裂设计相关表格见表B.1至表B.3。 | 4 | 23 | 26 | 2 | 10 | 附录B | 资料性附录 |  |  |  |  | 附录内容 | 章 | [14 empty] | 压裂 |  | 2方案设计 | 2-4参数优化 | [19 empty] | 附录B(资料性附录) | 压裂设计相关表格 | —— | —— | —— | —— | —— | —— | —— | —— | —— | —— | —— | —— |  | 图片：http://10.122.4.129:9999/minio/images/1b9c25725a68453d6acfee80920bef4f_30000sy_t5289-201600_0026_0026.jpg ,http://10.122.4.129:9999/minio/images/1b9c25725a68453d6acfee80920bef4f_30000sy_t5289-201600_0026_0027.jpg,http://10.122.4.129:9999/minio/images/1b9c25725a68453d6acfee80920bef4f_30000sy_t5289-201600_0027_0028.jpg excel： |  | 103 | 方案优化设计 | 103.2 | 压裂方案及工艺设计 | 采油采气 | 规程标准 | 技术标准 | 过程标准 | 附录B | 1 | 章 | ——
15 | SY/T 5289-2016-0303-BG-019 | 303 | SY/T 5289-2016 | 油、气、水井压裂设计与施工及效果评估方法 | 表B.1 油气藏模拟输出结果 | 4 | 23 | 26 | 2 | 10 | 附录B | 资料性附录 |  |  |  |  | 表编号和表题 | 章 | [14 empty] | 压裂 |  | 2方案设计 | 2-4参数优化 | 2-4-5施工参数优化 | 油气藏模拟 | [6 empty] | 输出参数 | [10 empty] | 附录B(资料性附录) | 压裂设计相关表格 | —— | —— | —— | —— | —— | —— | —— | —— | —— | —— | —— | —— |  |  |  | 103 | 方案优化设计 | 103.2 | 压裂方案及工艺设计 | 采油采气 | 规程标准 | 技术标准 | 过程标准 | 附录B | 1 | 章 | ——
15 | SY/T 5289-2016-0303-BG-020 | 303 | SY/T 5289-2016 | 油、气、水井压裂设计与施工及效果评估方法 | 表B.2 压裂设计输入参数 | 4 | 23 | 26 | 2 | 10 | 附录B | 资料性附录 |  |  |  |  | 表编号和表题 | 章 | [14 empty] | 压裂 |  | 2方案设计 | 2-4参数优化 | 2-4-9参数表 | [7 empty] | 输入参数 | [10 empty] | 附录B(资料性附录) | 压裂设计相关表格 | —— | —— | —— | —— | —— | —— | —— | —— | —— | —— | —— | —— |  |  |  | 103 | 方案优化设计 | 103.2 | 压裂方案及工艺设计 | 采油采气 | 规程标准 | 技术标准 | 过程标准 | 附录B | 1 | 章 | ——
15 | SY/T 5289-2016-0303-BG-021 | 303 | SY/T 5289-2016 | 油、气、水井压裂设计与施工及效果评估方法 | 表B.3 裂缝模拟主要输出结果 | 4 | 23 | 26 | 2 | 10 | 附录B | 资料性附录 |  |  |  |  | 表编号和表题 | 章 | [14 empty] | 压裂 |  | 2方案设计 | 2-4参数优化 | 2-4-9参数表 | [7 empty] | 输出参数 | [10 empty] | 附录B(资料性附录) | 压裂设计相关表格 | —— | —— | —— | —— | —— | —— | —— | —— | —— | —— | —— | —— |  |  |  | 103 | 方案优化设计 | 103.2 | 压裂方案及工艺设计 | 采油采气 | 规程标准 | 技术标准 | 过程标准 | 附录B | 1 | 章 | ——
15 | SY/T 5289-2016-0304 | 304 | SY/T 5289-2016 | 油、气、水井压裂设计与施工及效果评估方法 | 附录C(资料性附录) 压裂施工现场质量控制表 | 4 | 25 | 28 | 1 | 10 | 附录C | 资料性附录 |  |  |  |  | 标题行 | 章 | [14 empty] | 压裂 |  | 3现场施工 |  |  |  |  | 质量控制 |  |  |  | 表单 | [11 empty] | 附录C(资料性附录) | 压裂施工现场质量控制表 | —— | —— | —— | —— | —— | —— | —— | —— | —— | —— | —— | —— |  |  |  | 103 | 方案优化设计 | 103.2 | 压裂方案及工艺设计 | 采油采气 | 规程标准 | 技术标准 | 过程标准 | 附录C | 1 | 章 | ——
15 | SY/T 5289-2016-0305 | 305 | SY/T 5289-2016 | 油、气、水井压裂设计与施工及效果评估方法 | 压裂施工现场质量控制表如下所示。 | 4 | 25 | 28 | 2 | 10 | 附录C | 资料性附录 |  |  |  |  | 附录内容 | 章 | [14 empty] | 压裂 |  | 3现场施工 |  |  |  |  | 质量控制 |  |  |  | 表单 | [11 empty] | 附录C(资料性附录) | 压裂施工现场质量控制表 | —— | —— | —— | —— | —— | —— | —— | —— | —— | —— | —— | —— |  | 图片：http://10.122.4.129:9999/minio/images/1b9c25725a68453d6acfee80920bef4f_30000sy_t5289-201600_0028_0029.jpg ,http://10.122.4.129:9999/minio/images/1b9c25725a68453d6acfee80920bef4f_30000sy_t5289-201600_0028_0030.jpg,http://10.122.4.129:9999/minio/images/1b9c25725a68453d6acfee80920bef4f_30000sy_t5289-201600_0029_0031.jpg,http://10.122.4.129:9999/minio/images/1b9c25725a68453d6acfee80920bef4f_30000sy_t5289-201600_0030_0032.jpg,http://10.122.4.129:9999/minio/images/1b9c25725a68453d6acfee80920bef4f_30000sy_t5289-201600_0030_0033.jpg,http://10.122.4.129:9999/minio/images/1b9c25725a68453d6acfee80920bef4f_30000sy_t5289-201600_0031_0034.jpg,http://10.122.4.129:9999/minio/images/1b9c25725a68453d6acfee80920bef4f_30000sy_t5289-201600_0031_0035.jpg,http://10.122.4.129:9999/minio/images/1b9c25725a68453d6acfee80920bef4f_30000sy_t5289-201600_0032_0036.jpg,http://10.122.4.129:9999/minio/images/1b9c25725a68453d6acfee80920bef4f_30000sy_t5289-201600_0033_0037.jpg,http://10.122.4.129:9999/minio/images/1b9c25725a68453d6acfee80920bef4f_30000sy_t5289-201600_0034_0038.jpg excel： |  | 103 | 方案优化设计 | 103.2 | 压裂方案及工艺设计 | 采油采气 | 规程标准 | 技术标准 | 过程标准 | 附录C | 1 | 章 | ——
15 | SY/T 5289-2016-0305-BG-022 | 305 | SY/T 5289-2016 | 油、气、水井压裂设计与施工及效果评估方法 | 表C.1 压裂材料基地库取样清单 | 4 | 25 | 28 | 2 | 10 | 附录C | 资料性附录 |  |  |  |  | 表编号和表题 | 章 | [14 empty] | 压裂 |  | 3现场施工 | 施工要求 | 资料录取 | 表单 |  | 质量控制 |  |  |  | 表单 | [11 empty] | 附录C(资料性附录) | 压裂施工现场质量控制表 | —— | —— | —— | —— | —— | —— | —— | —— | —— | —— | —— | —— |  |  |  | 103 | 方案优化设计 | 103.2 | 压裂方案及工艺设计 | 采油采气 | 规程标准 | 技术标准 | 过程标准 | 附录C | 1 | 章 | ——
15 | SY/T 5289-2016-0305-BG-023 | 305 | SY/T 5289-2016 | 油、气、水井压裂设计与施工及效果评估方法 | 表C.2 实验室样品检测报告 | 4 | 25 | 28 | 2 | 10 | 附录C | 资料性附录 |  |  |  |  | 表编号和表题 | 章 | [14 empty] | 压裂 |  | 3现场施工 | 施工要求 | 资料录取 | 表单 |  | 质量控制 |  |  |  | 表单 | [11 empty] | 附录C(资料性附录) | 压裂施工现场质量控制表 | —— | —— | —— | —— | —— | —— | —— | —— | —— | —— | —— | —— |  |  |  | 103 | 方案优化设计 | 103.2 | 压裂方案及工艺设计 | 采油采气 | 规程标准 | 技术标准 | 过程标准 | 附录C | 1 | 章 | ——
15 | SY/T 5289-2016-0305-BG-024 | 305 | SY/T 5289-2016 | 油、气、水井压裂设计与施工及效果评估方法 | 表C.3 压裂液配制前水质质量控制检查清单 | 4 | 25 | 28 | 2 | 10 | 附录C | 资料性附录 |  |  |  |  | 表编号和表题 | 章 | [14 empty] | 压裂 |  | 3现场施工 | 施工要求 | 资料录取 | 表单 |  | 质量控制 |  |  |  | 表单 | [11 empty] | 附录C(资料性附录) | 压裂施工现场质量控制表 | —— | —— | —— | —— | —— | —— | —— | —— | —— | —— | —— | —— |  |  |  | 103 | 方案优化设计 | 103.2 | 压裂方案及工艺设计 | 采油采气 | 规程标准 | 技术标准 | 过程标准 | 附录C | 1 | 章 | ——
15 | SY/T 5289-2016-0305-BG-025 | 305 | SY/T 5289-2016 | 油、气、水井压裂设计与施工及效果评估方法 | 表C.4 井场压裂材料检查清单 | 4 | 25 | 28 | 2 | 10 | 附录C | 资料性附录 |  |  |  |  | 表编号和表题 | 章 | [14 empty] | 压裂 |  | 3现场施工 | 施工要求 | 资料录取 | 表单 |  | 质量控制 |  |  |  | 表单 | [11 empty] | 附录C(资料性附录) | 压裂施工现场质量控制表 | —— | —— | —— | —— | —— | —— | —— | —— | —— | —— | —— | —— |  |  |  | 103 | 方案优化设计 | 103.2 | 压裂方案及工艺设计 | 采油采气 | 规程标准 | 技术标准 | 过程标准 | 附录C | 1 | 章 | ——
15 | SY/T 5289-2016-0305-BG-026 | 305 | SY/T 5289-2016 | 油、气、水井压裂设计与施工及效果评估方法 | 表C.5 配液前质量控制检查清单 | 4 | 25 | 28 | 2 | 10 | 附录C | 资料性附录 |  |  |  |  | 表编号和表题 | 章 | [14 empty] | 压裂 |  | 3现场施工 | 施工要求 | 资料录取 | 表单 |  | 质量控制 |  |  |  | 表单 | [11 empty] | 附录C(资料性附录) | 压裂施工现场质量控制表 | —— | —— | —— | —— | —— | —— | —— | —— | —— | —— | —— | —— |  |  |  | 103 | 方案优化设计 | 103.2 | 压裂方案及工艺设计 | 采油采气 | 规程标准 | 技术标准 | 过程标准 | 附录C | 1 | 章 | ——
15 | SY/T 5289-2016-0305-BG-027 | 305 | SY/T 5289-2016 | 油、气、水井压裂设计与施工及效果评估方法 | 表C.6 压裂液配制过程质量控制检查清单 | 4 | 25 | 28 | 2 | 10 | 附录C | 资料性附录 |  |  |  |  | 表编号和表题 | 章 | [14 empty] | 压裂 |  | 3现场施工 | 施工要求 | 资料录取 | 表单 |  | 质量控制 |  |  |  | 表单 | [11 empty] | 附录C(资料性附录) | 压裂施工现场质量控制表 | —— | —— | —— | —— | —— | —— | —— | —— | —— | —— | —— | —— |  |  |  | 103 | 方案优化设计 | 103.2 | 压裂方案及工艺设计 | 采油采气 | 规程标准 | 技术标准 | 过程标准 | 附录C | 1 | 章 | ——
15 | SY/T 5289-2016-0305-BG-028 | 305 | SY/T 5289-2016 | 油、气、水井压裂设计与施工及效果评估方法 | 表C.7 剩余添加剂登记 | 4 | 25 | 28 | 2 | 10 | 附录C | 资料性附录 |  |  |  |  | 表编号和表题 | 章 | [14 empty] | 压裂 |  | 3现场施工 | 施工要求 | 资料录取 | 表单 |  | 质量控制 |  |  |  | 表单 | [11 empty] | 附录C(资料性附录) | 压裂施工现场质量控制表 | —— | —— | —— | —— | —— | —— | —— | —— | —— | —— | —— | —— |  |  |  | 103 | 方案优化设计 | 103.2 | 压裂方案及工艺设计 | 采油采气 | 规程标准 | 技术标准 | 过程标准 | 附录C | 1 | 章 | ——
15 | SY/T 5289-2016-0305-BG-029 | 305 | SY/T 5289-2016 | 油、气、水井压裂设计与施工及效果评估方法 | 表C.8 基液(滑溜水)检测结果 | 4 | 25 | 28 | 2 | 10 | 附录C | 资料性附录 |  |  |  |  | 表编号和表题 | 章 | [14 empty] | 压裂 |  | 3现场施工 | 施工要求 | 资料录取 | 表单 |  | 质量控制 |  |  |  | 表单 | [11 empty] | 附录C(资料性附录) | 压裂施工现场质量控制表 | —— | —— | —— | —— | —— | —— | —— | —— | —— | —— | —— | —— |  |  |  | 103 | 方案优化设计 | 103.2 | 压裂方案及工艺设计 | 采油采气 | 规程标准 | 技术标准 | 过程标准 | 附录C | 1 | 章 | ——
15 | SY/T 5289-2016-0305-BG-030 | 305 | SY/T 5289-2016 | 油、气、水井压裂设计与施工及效果评估方法 | 表C.9 施工前质量控制检查清单 | 4 | 25 | 28 | 2 | 10 | 附录C | 资料性附录 |  |  |  |  | 表编号和表题 | 章 | [14 empty] | 压裂 |  | 3现场施工 | 施工要求 | 资料录取 | 表单 |  | 质量控制 |  |  |  | 表单 | [11 empty] | 附录C(资料性附录) | 压裂施工现场质量控制表 | —— | —— | —— | —— | —— | —— | —— | —— | —— | —— | —— | —— |  |  |  | 103 | 方案优化设计 | 103.2 | 压裂方案及工艺设计 | 采油采气 | 规程标准 | 技术标准 | 过程标准 | 附录C | 1 | 章 | ——
15 | SY/T 5289-2016-0305-BG-031 | 305 | SY/T 5289-2016 | 油、气、水井压裂设计与施工及效果评估方法 | 表C.10 压裂施工前设备运行检查清单 | 4 | 25 | 28 | 2 | 10 | 附录C | 资料性附录 |  |  |  |  | 表编号和表题 | 章 | [14 empty] | 压裂 |  | 3现场施工 | 施工要求 | 资料录取 | 表单 |  | 质量控制 |  |  |  | 表单 | [11 empty] | 附录C(资料性附录) | 压裂施工现场质量控制表 | —— | —— | —— | —— | —— | —— | —— | —— | —— | —— | —— | —— |  |  |  | 103 | 方案优化设计 | 103.2 | 压裂方案及工艺设计 | 采油采气 | 规程标准 | 技术标准 | 过程标准 | 附录C | 1 | 章 | ——
15 | SY/T 5289-2016-0305-TP-003 | 305 | SY/T 5289-2016 | 油、气、水井压裂设计与施工及效果评估方法 | _______井施工负责人意见(是否同意液体入井) | 4 | 25 | 28 | 2 | 10 | 附录C | 资料性附录 |  |  |  |  | 格式截图 | 章 | [14 empty] | 压裂 |  | 3现场施工 | 施工要求 | 资料录取 | 表单 |  | 质量控制 |  |  |  | 表单 | [11 empty] | 附录C(资料性附录) | 压裂施工现场质量控制表 | —— | —— | —— | —— | —— | —— | —— | —— | —— | —— | —— | —— |  |  |  | 103 | 方案优化设计 | 103.2 | 压裂方案及工艺设计 | 采油采气 | 规程标准 | 技术标准 | 过程标准 | 附录C | 1 | 章 | ——
17 | SY/T 7493-2020-0001 | 1 | SY/T 7493-2020 | 浅海油井压裂设计、施工规范 | 前言 | 5 | I | 4 | 1 | 10 | -1 | 前言 |  |  | 附加信息 |  | 标题行 | 前言 | [37 empty] | 0 | 前言 | —— | —— | —— | —— | —— | —— | —— | —— | —— | —— | —— | —— |  |  |  | 103 | 方案优化设计 | 103.2 | 压裂方案及工艺设计 | 采油采气 | 规程标准 | 技术标准 | 过程标准 | 0.1 | 0 |  | ——
17 | SY/T 7493-2020-0002 | 2 | SY/T 7493-2020 | 浅海油井压裂设计、施工规范 | 本标准按照GB/T 1.1-2009《标准化工作导则 第1部分:标准的结构和编写》给出的规则起草。 | 5 | I | 4 | 2 | 10 | -1 | 前言 |  |  | 附加信息 |  | 段 | 前言内容 | [37 empty] | 0 | 前言 | —— | —— | —— | —— | —— | —— | —— | —— | —— | —— | —— | —— |  |  |  | 103 | 方案优化设计 | 103.2 | 压裂方案及工艺设计 | 采油采气 | 规程标准 | 技术标准 | 过程标准 | 0.1 | 0 |  | ——
17 | SY/T 7493-2020-0003 | 3 | SY/T 7493-2020 | 浅海油井压裂设计、施工规范 | 请注意本文件的某些内容可能涉及专利。本文件的发布机构不承担识别这些专利的责任。 | 5 | I | 4 | 3 | 10 | -1 | 前言 |  |  | 附加信息 |  | 段 | 前言内容 | [37 empty] | 0 | 前言 | —— | —— | —— | —— | —— | —— | —— | —— | —— | —— | —— | —— |  |  |  | 103 | 方案优化设计 | 103.2 | 压裂方案及工艺设计 | 采油采气 | 规程标准 | 技术标准 | 过程标准 | 0.1 | 0 |  | ——
17 | SY/T 7493-2020-0004 | 4 | SY/T 7493-2020 | 浅海油井压裂设计、施工规范 | 本标准由采油采气专业标准化委员会提出并归口。 | 5 | I | 4 | 4 | 10 | -1 | 前言 |  |  | 附加信息 |  | 段 | 前言内容 | [37 empty] | 0 | 前言 | —— | —— | —— | —— | —— | —— | —— | —— | —— | —— | —— | —— |  |  |  | 103 | 方案优化设计 | 103.2 | 压裂方案及工艺设计 | 采油采气 | 规程标准 | 技术标准 | 过程标准 | 0.1 | 0 |  | ——
17 | SY/T 7493-2020-0005 | 5 | SY/T 7493-2020 | 浅海油井压裂设计、施工规范 | 本标准起草单位:中国石油大港油田石油工程研究院、中海油研究总院有限责任公司钻采研究院、中国石油集团海洋工程有限公司(天津分公司)、中国石油化工股份有限公司胜利油田分公司石油工程技术研究院、中国石油勘探开发研究院压裂酸化技术服务中心、中海石油(中国)有限公司上海分公司。 | 5 | I | 4 | 5 | 10 | -1 | 前言 |  |  | 附加信息 |  | 段 | 前言内容 | [37 empty] | 0 | 前言 | —— | —— | —— | —— | —— | —— | —— | —— | —— | —— | —— | —— |  |  |  | 103 | 方案优化设计 | 103.2 | 压裂方案及工艺设计 | 采油采气 | 规程标准 | 技术标准 | 过程标准 | 0.1 | 0 |  | ——
17 | SY/T 7493-2020-0006 | 6 | SY/T 7493-2020 | 浅海油井压裂设计、施工规范 | 本标准主要起草人:隋向云、田福春、赵玉东、张胜传、彭成勇、孙永涛、付大其、李爱山、陈紫薇、贾云鹏、左家强、李伯芬、张光华、何春明、李小凡。 | 5 | I | 4 | 6 | 10 | -1 | 前言 |  |  | 附加信息 |  | 段 | 前言内容 | [37 empty] | 0 | 前言 | —— | —— | —— | —— | —— | —— | —— | —— | —— | —— | —— | —— |  |  |  | 103 | 方案优化设计 | 103.2 | 压裂方案及工艺设计 | 采油采气 | 规程标准 | 技术标准 | 过程标准 | 0.1 | 0 |  | ——
17 | SY/T 7493-2020-0007 | 7 | SY/T 7493-2020 | 浅海油井压裂设计、施工规范 | 1 范围 | 5 | 1 | 5 | 1 | 10 | 1 | 范围 |  |  | 条款 |  | 标题行 | 章 | [37 empty] | 1 | 范围 | —— | —— | —— | —— | —— | —— | —— | —— | —— | —— | —— | —— |  |  |  | 103 | 方案优化设计 | 103.2 | 压裂方案及工艺设计 | 采油采气 | 规程标准 | 技术标准 | 过程标准 | 1 | 1 | 章 | ——
17 | SY/T 7493-2020-0008 | 8 | SY/T 7493-2020 | 浅海油井压裂设计、施工规范 | 本标准规定了浅海油井压裂设计、施工、压后返排、井控、健康安全环保和应急预案要求。 | 5 | 1 | 5 | 2 | 10 | 1 | 范围 | 标准主题内容 |  | 条款 |  | 段 | 章 | [37 empty] | 1 | 范围 | —— | —— | —— | —— | —— | —— | —— | —— | —— | —— | —— | —— |  |  |  | 103 | 方案优化设计 | 103.2 | 压裂方案及工艺设计 | 采油采气 | 规程标准 | 技术标准 | 过程标准 | 1 | 1 | 章 | ——
17 | SY/T 7493-2020-0009 | 9 | SY/T 7493-2020 | 浅海油井压裂设计、施工规范 | 本标准适用于浅海油井非动力定位船舶压裂作业的油井压裂设计和施工。 | 5 | 1 | 5 | 3 | 10 | 1 | 范围 | 适用界限 |  | 条款 |  | 段 | 章 | [37 empty] | 1 | 范围 | —— | —— | —— | —— | —— | —— | —— | —— | —— | —— | —— | —— |  |  |  | 103 | 方案优化设计 | 103.2 | 压裂方案及工艺设计 | 采油采气 | 规程标准 | 技术标准 | 过程标准 | 1 | 1 | 章 | ——
17 | SY/T 7493-2020-0010 | 10 | SY/T 7493-2020 | 浅海油井压裂设计、施工规范 | 2 规范性引用文件 | 5 | 1 | 5 | 4 | 10 | 2 | 规范性引用文件 |  |  | 附加信息 |  | 标题行 | 章 | [37 empty] | 2 | 规范性引用文件 | —— | —— | —— | —— | —— | —— | —— | —— | —— | —— | —— | —— |  |  |  | 103 | 方案优化设计 | 103.2 | 压裂方案及工艺设计 | 采油采气 | 规程标准 | 技术标准 | 过程标准 | 2 | 1 | 章 | ——
17 | SY/T 7493-2020-0011 | 11 | SY/T 7493-2020 | 浅海油井压裂设计、施工规范 | 下列文件对于本文件的应用是必不可少的。凡是注日期的引用文件,仅注日期的版本适用于本文件。凡是不注日期的引用文件,其最新版本(包括所有的修改单)适用于本文件。 | 5 | 1 | 5 | 5 | 10 | 2 | 规范性引用文件 |  |  | 附加信息 |  | 引导语 | 章 | [37 empty] | 2 | 规范性引用文件 | —— | —— | —— | —— | —— | —— | —— | —— | —— | —— | —— | —— |  |  |  | 103 | 方案优化设计 | 103.2 | 压裂方案及工艺设计 | 采油采气 | 规程标准 | 技术标准 | 过程标准 | 2 | 1 | 章 | ——
17 | SY/T 7493-2020-0012 | 12 | SY/T 7493-2020 | 浅海油井压裂设计、施工规范 | GB/T 20970 石油天然气工业 井下工具 封隔器和桥塞 | 5 | 1 | 5 | 6 | 10 | 2 | 规范性引用文件 |  |  | 附加信息 |  | 文件清单 | 章 | [37 empty] | 2 | 规范性引用文件 | —— | —— | —— | —— | —— | —— | —— | —— | —— | —— | —— | —— |  |  |  | 103 | 方案优化设计 | 103.2 | 压裂方案及工艺设计 | 采油采气 | 规程标准 | 技术标准 | 过程标准 | 2 | 1 | 章 | ——
17 | SY/T 7493-2020-0013 | 13 | SY/T 7493-2020 | 浅海油井压裂设计、施工规范 | NB/T 14003.3-2017 页岩气 压裂液 第3部分:连续混配压裂液性能指标及评价方法 | 5 | 1 | 5 | 7 | 10 | 2 | 规范性引用文件 |  |  | 附加信息 |  | 文件清单 | 章 | [37 empty] | 2 | 规范性引用文件 | —— | —— | —— | —— | —— | —— | —— | —— | —— | —— | —— | —— |  |  |  | 103 | 方案优化设计 | 103.2 | 压裂方案及工艺设计 | 采油采气 | 规程标准 | 技术标准 | 过程标准 | 2 | 1 | 章 | ——
17 | SY/T 7493-2020-0014 | 14 | SY/T 7493-2020 | 浅海油井压裂设计、施工规范 | SY/T 5107-2016 水基压裂液性能评价方法 | 5 | 1 | 5 | 8 | 10 | 2 | 规范性引用文件 |  |  | 附加信息 |  | 文件清单 | 章 | [37 empty] | 2 | 规范性引用文件 | —— | —— | —— | —— | —— | —— | —— | —— | —— | —— | —— | —— |  |  |  | 103 | 方案优化设计 | 103.2 | 压裂方案及工艺设计 | 采油采气 | 规程标准 | 技术标准 | 过程标准 | 2 | 1 | 章 | ——
17 | SY/T 7493-2020-0015 | 15 | SY/T 7493-2020 | 浅海油井压裂设计、施工规范 | SY/T 5108 水力压裂和砾石充填作业用支撑剂性能测试方法 | 5 | 1 | 5 | 9 | 10 | 2 | 规范性引用文件 |  |  | 附加信息 |  | 文件清单 | 章 | [37 empty] | 2 | 规范性引用文件 | —— | —— | —— | —— | —— | —— | —— | —— | —— | —— | —— | —— |  |  |  | 103 | 方案优化设计 | 103.2 | 压裂方案及工艺设计 | 采油采气 | 规程标准 | 技术标准 | 过程标准 | 2 | 1 | 章 | ——
17 | SY/T 7493-2020-0016 | 16 | SY/T 7493-2020 | 浅海油井压裂设计、施工规范 | SY/T 5289-2016 油、气、水井压裂设计与施工及效果评估方法 | 5 | 1 | 5 | 10 | 10 | 2 | 规范性引用文件 |  |  | 附加信息 |  | 文件清单 | 章 | [37 empty] | 2 | 规范性引用文件 | —— | —— | —— | —— | —— | —— | —— | —— | —— | —— | —— | —— |  |  |  | 103 | 方案优化设计 | 103.2 | 压裂方案及工艺设计 | 采油采气 | 规程标准 | 技术标准 | 过程标准 | 2 | 1 | 章 | ——
17 | SY/T 7493-2020-0017 | 17 | SY/T 7493-2020 | 浅海油井压裂设计、施工规范 | SY/T 5329-2012 碎屑岩油藏注水水质指标及分析方法 | 5 | 1 | 5 | 11 | 10 | 2 | 规范性引用文件 |  |  | 附加信息 |  | 文件清单 | 章 | [37 empty] | 2 | 规范性引用文件 | —— | —— | —— | —— | —— | —— | —— | —— | —— | —— | —— | —— |  |  |  | 103 | 方案优化设计 | 103.2 | 压裂方案及工艺设计 | 采油采气 | 规程标准 | 技术标准 | 过程标准 | 2 | 1 | 章 | ——
17 | SY/T 7493-2020-0018 | 18 | SY/T 7493-2020 | 浅海油井压裂设计、施工规范 | SY/T 5587.5 常规修井作业规程 第5部分:井下作业井筒准备 | 5 | 1 | 5 | 12 | 10 | 2 | 规范性引用文件 |  |  | 附加信息 |  | 文件清单 | 章 | [37 empty] | 2 | 规范性引用文件 | —— | —— | —— | —— | —— | —— | —— | —— | —— | —— | —— | —— |  |  |  | 103 | 方案优化设计 | 103.2 | 压裂方案及工艺设计 | 采油采气 | 规程标准 | 技术标准 | 过程标准 | 2 | 1 | 章 | ——
17 | SY/T 7493-2020-0019 | 19 | SY/T 7493-2020 | 浅海油井压裂设计、施工规范 | SY/T 5587.9 常规修井作业规程 第9部分:换井口装置 | 5 | 1 | 5 | 13 | 10 | 2 | 规范性引用文件 |  |  | 附加信息 |  | 文件清单 | 章 | [37 empty] | 2 | 规范性引用文件 | —— | —— | —— | —— | —— | —— | —— | —— | —— | —— | —— | —— |  |  |  | 103 | 方案优化设计 | 103.2 | 压裂方案及工艺设计 | 采油采气 | 规程标准 | 技术标准 | 过程标准 | 2 | 1 | 章 | ——
17 | SY/T 7493-2020-0020 | 20 | SY/T 7493-2020 | 浅海油井压裂设计、施工规范 | SY/T 5727 井下作业安全规程 | 5 | 1 | 5 | 14 | 10 | 2 | 规范性引用文件 |  |  | 附加信息 |  | 文件清单 | 章 | [37 empty] | 2 | 规范性引用文件 | —— | —— | —— | —— | —— | —— | —— | —— | —— | —— | —— | —— |  |  |  | 103 | 方案优化设计 | 103.2 | 压裂方案及工艺设计 | 采油采气 | 规程标准 | 技术标准 | 过程标准 | 2 | 1 | 章 | ——
17 | SY/T 7493-2020-0021 | 21 | SY/T 7493-2020 | 浅海油井压裂设计、施工规范 | SY 5747-2008 浅(滩)海钢质固定平台安全规则 | 5 | 1 | 5 | 15 | 10 | 2 | 规范性引用文件 |  |  | 附加信息 |  | 文件清单 | 章 | [37 empty] | 2 | 规范性引用文件 | —— | —— | —— | —— | —— | —— | —— | —— | —— | —— | —— | —— |  |  |  | 103 | 方案优化设计 | 103.2 | 压裂方案及工艺设计 | 采油采气 | 规程标准 | 技术标准 | 过程标准 | 2 | 1 | 章 | ——
17 | SY/T 7493-2020-0022 | 22 | SY/T 7493-2020 | 浅海油井压裂设计、施工规范 | SY/T 6044 浅(滩)海石油天然气作业安全应急要求 | 5 | 1 | 5 | 16 | 10 | 2 | 规范性引用文件 |  |  | 附加信息 |  | 文件清单 | 章 | [37 empty] | 2 | 规范性引用文件 | —— | —— | —— | —— | —— | —— | —— | —— | —— | —— | —— | —— |  |  |  | 103 | 方案优化设计 | 103.2 | 压裂方案及工艺设计 | 采油采气 | 规程标准 | 技术标准 | 过程标准 | 2 | 1 | 章 | ——
17 | SY/T 7493-2020-0023 | 23 | SY/T 7493-2020 | 浅海油井压裂设计、施工规范 | SY/T 6270-2017 石油天然气钻采设备 固井、压裂管汇的使用与维护 | 5 | 1 | 5 | 17 | 10 | 2 | 规范性引用文件 |  |  | 附加信息 |  | 文件清单 | 章 | [37 empty] | 2 | 规范性引用文件 | —— | —— | —— | —— | —— | —— | —— | —— | —— | —— | —— | —— |  |  |  | 103 | 方案优化设计 | 103.2 | 压裂方案及工艺设计 | 采油采气 | 规程标准 | 技术标准 | 过程标准 | 2 | 1 | 章 | ——
17 | SY/T 7493-2020-0024 | 24 | SY/T 7493-2020 | 浅海油井压裂设计、施工规范 | SY/T 6276 石油天然气工业 健康、安全与环境管理体系 | 5 | 1 | 5 | 18 | 10 | 2 | 规范性引用文件 |  |  | 附加信息 |  | 文件清单 | 章 | [37 empty] | 2 | 规范性引用文件 | —— | —— | —— | —— | —— | —— | —— | —— | —— | —— | —— | —— |  |  |  | 103 | 方案优化设计 | 103.2 | 压裂方案及工艺设计 | 采油采气 | 规程标准 | 技术标准 | 过程标准 | 2 | 1 | 章 | ——
17 | SY/T 7493-2020-0025 | 25 | SY/T 7493-2020 | 浅海油井压裂设计、施工规范 | SY/T 6277-2017 硫化氢环境人身防护规范 | 5 | 1 | 5 | 19 | 10 | 2 | 规范性引用文件 |  |  | 附加信息 |  | 文件清单 | 章 | [37 empty] | 2 | 规范性引用文件 | —— | —— | —— | —— | —— | —— | —— | —— | —— | —— | —— | —— |  |  |  | 103 | 方案优化设计 | 103.2 | 压裂方案及工艺设计 | 采油采气 | 规程标准 | 技术标准 | 过程标准 | 2 | 1 | 章 | ——
17 | SY/T 7493-2020-0026 | 26 | SY/T 7493-2020 | 浅海油井压裂设计、施工规范 | SY/T 6302 压裂支撑剂导流能力测试方法 | 5 | 1 | 5 | 20 | 10 | 2 | 规范性引用文件 |  |  | 附加信息 |  | 文件清单 | 章 | [37 empty] | 2 | 规范性引用文件 | —— | —— | —— | —— | —— | —— | —— | —— | —— | —— | —— | —— |  |  |  | 103 | 方案优化设计 | 103.2 | 压裂方案及工艺设计 | 采油采气 | 规程标准 | 技术标准 | 过程标准 | 2 | 1 | 章 | ——
17 | SY/T 7493-2020-0027 | 27 | SY/T 7493-2020 | 浅海油井压裂设计、施工规范 | SY/T 6321-2016 浅海采油与井下作业安全规程 | 5 | 1 | 5 | 21 | 10 | 2 | 规范性引用文件 |  |  | 附加信息 |  | 文件清单 | 章 | [37 empty] | 2 | 规范性引用文件 | —— | —— | —— | —— | —— | —— | —— | —— | —— | —— | —— | —— |  |  |  | 103 | 方案优化设计 | 103.2 | 压裂方案及工艺设计 | 采油采气 | 规程标准 | 技术标准 | 过程标准 | 2 | 1 | 章 | ——
17 | SY/T 7493-2020-0028 | 28 | SY/T 7493-2020 | 浅海油井压裂设计、施工规范 | SY/T 6345 海洋石油作业人员安全资格 | 5 | 1 | 5 | 22 | 10 | 2 | 规范性引用文件 |  |  | 附加信息 |  | 文件清单 | 章 | [37 empty] | 2 | 规范性引用文件 | —— | —— | —— | —— | —— | —— | —— | —— | —— | —— | —— | —— |  |  |  | 103 | 方案优化设计 | 103.2 | 压裂方案及工艺设计 | 采油采气 | 规程标准 | 技术标准 | 过程标准 | 2 | 1 | 章 | ——
17 | SY/T 7493-2020-0029 | 29 | SY/T 7493-2020 | 浅海油井压裂设计、施工规范 | SY/T 6432 浅海石油作业井控规范 | 5 | 1 | 5 | 23 | 10 | 2 | 规范性引用文件 |  |  | 附加信息 |  | 文件清单 | 章 | [37 empty] | 2 | 规范性引用文件 | —— | —— | —— | —— | —— | —— | —— | —— | —— | —— | —— | —— |  |  |  | 103 | 方案优化设计 | 103.2 | 压裂方案及工艺设计 | 采油采气 | 规程标准 | 技术标准 | 过程标准 | 2 | 1 | 章 | ——
17 | SY/T 7493-2020-0030 | 30 | SY/T 7493-2020 | 浅海油井压裂设计、施工规范 | SY/T 6581-2012 高压油气井测试工艺技术规程 | 5 | 1 | 5 | 24 | 10 | 2 | 规范性引用文件 |  |  | 附加信息 |  | 文件清单 | 章 | [37 empty] | 2 | 规范性引用文件 | —— | —— | —— | —— | —— | —— | —— | —— | —— | —— | —— | —— |  |  |  | 103 | 方案优化设计 | 103.2 | 压裂方案及工艺设计 | 采油采气 | 规程标准 | 技术标准 | 过程标准 | 2 | 1 | 章 | ——
17 | SY/T 7493-2020-0031 | 31 | SY/T 7493-2020 | 浅海油井压裂设计、施工规范 | SY/T 6604 浅海试油作业安全规范 | 5 | 1 | 5 | 25 | 10 | 2 | 规范性引用文件 |  |  | 附加信息 |  | 文件清单 | 章 | [37 empty] | 2 | 规范性引用文件 | —— | —— | —— | —— | —— | —— | —— | —— | —— | —— | —— | —— |  |  |  | 103 | 方案优化设计 | 103.2 | 压裂方案及工艺设计 | 采油采气 | 规程标准 | 技术标准 | 过程标准 | 2 | 1 | 章 | ——
17 | SY/T 7493-2020-0032 | 32 | SY/T 7493-2020 | 浅海油井压裂设计、施工规范 | SY/T 10046 船舶靠泊海上设施作业规范 | 5 | 1 | 5 | 26 | 10 | 2 | 规范性引用文件 |  |  | 附加信息 |  | 文件清单 | 章 | [37 empty] | 2 | 规范性引用文件 | —— | —— | —— | —— | —— | —— | —— | —— | —— | —— | —— | —— |  |  |  | 103 | 方案优化设计 | 103.2 | 压裂方案及工艺设计 | 采油采气 | 规程标准 | 技术标准 | 过程标准 | 2 | 1 | 章 | ——
17 | SY/T 7493-2020-0033 | 33 | SY/T 7493-2020 | 浅海油井压裂设计、施工规范 | 海洋石油安全管理细则 国家安全生产监督管理总局第25号令及其修正令 | 5 | 1 | 5 | 27 | 10 | 2 | 规范性引用文件 |  |  | 附加信息 |  | 文件清单 | 章 | [37 empty] | 2 | 规范性引用文件 | —— | —— | —— | —— | —— | —— | —— | —— | —— | —— | —— | —— |  |  |  | 103 | 方案优化设计 | 103.2 | 压裂方案及工艺设计 | 采油采气 | 规程标准 | 技术标准 | 过程标准 | 2 | 1 | 章 | ——
17 | SY/T 7493-2020-0034 | 34 | SY/T 7493-2020 | 浅海油井压裂设计、施工规范 | 3 设计 | 5 | 1 | 5 | 28 | 10 | 3 | 技术要素 |  |  |  |  | 标题行 | 章 | [14 empty] | 压裂 |  | 2方案设计 | [19 empty] | 浅海 | 3 | 设计 | —— | —— | —— | —— | —— | —— | —— | —— | —— | —— | —— | —— |  |  |  | 103 | 方案优化设计 | 103.2 | 压裂方案及工艺设计 | 采油采气 | 规程标准 | 技术标准 | 过程标准 | 3 | 1 | 章 | ——
17 | SY/T 7493-2020-0035 | 35 | SY/T 7493-2020 | 浅海油井压裂设计、施工规范 | 3.1 设计原则 | 5 | 1 | 5 | 29 | 10 | 3.1 | 技术要素 |  |  |  |  | 标题行 | 条 | [14 empty] | 压裂 |  | 2方案设计 | 2-1目标、原则及内容 | 设计原则 | [17 empty] | 浅海 | 3 | 设计 | 3.1 | 设计原则 | —— | —— | —— | —— | —— | —— | —— | —— | —— | —— |  |  |  | 103 | 方案优化设计 | 103.2 | 压裂方案及工艺设计 | 采油采气 | 规程标准 | 技术标准 | 过程标准 | 3.1 | 2 | 条 | ——
17 | SY/T 7493-2020-0036 | 36 | SY/T 7493-2020 | 浅海油井压裂设计、施工规范 | 在满足浅海油井油藏需求的基础上,保证安全环保的前提下,充分挖掘浅海油井压裂工艺技术潜力,实现浅海油井经济效益最大化。 | 5 | 1 | 5 | 30 | 10 | 3.1 | 技术要素 |  |  |  |  | 段 | 条 | [14 empty] | 压裂 |  | 2方案设计 | 2-1目标、原则及内容 | 设计原则 | [17 empty] | 浅海 | 3 | 设计 | 3.1 | 设计原则 | —— | —— | —— | —— | —— | —— | —— | —— | —— | —— |  |  |  | 103 | 方案优化设计 | 103.2 | 压裂方案及工艺设计 | 采油采气 | 规程标准 | 技术标准 | 过程标准 | 3.1 | 2 | 条 | —— | 0
17 | SY/T 7493-2020-0037 | 37 | SY/T 7493-2020 | 浅海油井压裂设计、施工规范 | 3.2 资料收集 | 5 | 2 | 6 | 1 | 10 | 3.2 | 技术要素 |  |  |  |  | 标题行 | 条 | [14 empty] | 压裂 |  | 1资料准备 | [19 empty] | 浅海 | 3 | 设计 | 3.2 | 资料收集 | —— | —— | —— | —— | —— | —— | —— | —— | —— | —— |  |  |  | 103 | 方案优化设计 | 103.2 | 压裂方案及工艺设计 | 采油采气 | 规程标准 | 技术标准 | 过程标准 | 3.2 | 2 | 条 | ——
17 | SY/T 7493-2020-0038 | 38 | SY/T 7493-2020 | 浅海油井压裂设计、施工规范 | 3.2.1 收集施工井海域气象资料,应包括以下方面: | 5 | 2 | 6 | 2 | 10 | 3.2.1 | 技术要素 |  |  |  |  | 无标题条/列项引语 | 二级条 |  | 冒号列项引语 | [12 empty] | 压裂 |  | 1资料准备 | 1-4地貌环境资料 | 气候资料 | [17 empty] | 浅海 | 3 | 设计 | 3.2 | 资料收集 | —— | —— | —— | —— | —— | —— | —— | —— | —— | —— |  |  |  | 103 | 方案优化设计 | 103.2 | 压裂方案及工艺设计 | 采油采气 | 规程标准 | 技术标准 | 过程标准 | 3.2.1 | 3 | 二级条 | —— | 0
17 | SY/T 7493-2020-0039 | 39 | SY/T 7493-2020 | 浅海油井压裂设计、施工规范 | a)天气、气温和湿度。 | 5 | 2 | 6 | 3 | 10 | 3.2.1 | 技术要素 |  |  |  |  | 并列项 | 二级条 |  | 有编号列项内容 | a) | [11 empty] | 压裂 |  | 1资料准备 | 1-4地貌环境资料 | 气候资料 | [17 empty] | 浅海 | 3 | 设计 | 3.2 | 资料收集 | —— | —— | —— | —— | —— | —— | —— | —— | —— | —— |  |  |  | 103 | 方案优化设计 | 103.2 | 压裂方案及工艺设计 | 采油采气 | 规程标准 | 技术标准 | 过程标准 | 3.2.1 | 3 | 二级条 | —— | 0
17 | SY/T 7493-2020-0040 | 40 | SY/T 7493-2020 | 浅海油井压裂设计、施工规范 | b)风向和风力等。 | 5 | 2 | 6 | 4 | 10 | 3.2.1 | 技术要素 |  |  |  |  | 并列项 | 二级条 |  | 有编号列项内容 | b) | [11 empty] | 压裂 |  | 1资料准备 | 1-4地貌环境资料 | 气候资料 | [17 empty] | 浅海 | 3 | 设计 | 3.2 | 资料收集 | —— | —— | —— | —— | —— | —— | —— | —— | —— | —— |  |  |  | 103 | 方案优化设计 | 103.2 | 压裂方案及工艺设计 | 采油采气 | 规程标准 | 技术标准 | 过程标准 | 3.2.1 | 3 | 二级条 | —— | 0
17 | SY/T 7493-2020-0041 | 41 | SY/T 7493-2020 | 浅海油井压裂设计、施工规范 | 3.2.2 收集施工井海域的海况资料,应包括以下方面: | 5 | 2 | 6 | 5 | 10 | 3.2.2 | 技术要素 |  |  |  |  | 无标题条/列项引语 | 二级条 |  | 冒号列项引语 | [12 empty] | 压裂 |  | 1资料准备 | 1-4地貌环境资料 | 海况资料 | [17 empty] | 浅海 | 3 | 设计 | 3.2 | 资料收集 | —— | —— | —— | —— | —— | —— | —— | —— | —— | —— |  |  |  | 103 | 方案优化设计 | 103.2 | 压裂方案及工艺设计 | 采油采气 | 规程标准 | 技术标准 | 过程标准 | 3.2.2 | 3 | 二级条 | —— | 0
17 | SY/T 7493-2020-0042 | 42 | SY/T 7493-2020 | 浅海油井压裂设计、施工规范 | a)地理位置:井位坐标、港口、避风点等。 | 5 | 2 | 6 | 6 | 10 | 3.2.2 | 技术要素 |  |  |  |  | 并列项 | 二级条 |  | 有编号列项内容 | a) | [11 empty] | 压裂 |  | 1资料准备 | 1-4地貌环境资料 | 海况资料 | [17 empty] | 浅海 | 3 | 设计 | 3.2 | 资料收集 | —— | —— | —— | —— | —— | —— | —— | —— | —— | —— |  |  |  | 103 | 方案优化设计 | 103.2 | 压裂方案及工艺设计 | 采油采气 | 规程标准 | 技术标准 | 过程标准 | 3.2.2 | 3 | 二级条 | —— | 0
17 | SY/T 7493-2020-0043 | 43 | SY/T 7493-2020 | 浅海油井压裂设计、施工规范 | b)构筑物:钻修试采设施、船舶、海底管缆、渔具敷设、障碍物等。 | 5 | 2 | 6 | 7 | 10 | 3.2.2 | 技术要素 |  |  |  |  | 并列项 | 二级条 |  | 有编号列项内容 | b) | [11 empty] | 压裂 |  | 1资料准备 | 1-4地貌环境资料 | 海况资料 | [17 empty] | 浅海 | 3 | 设计 | 3.2 | 资料收集 | —— | —— | —— | —— | —— | —— | —— | —— | —— | —— |  |  |  | 103 | 方案优化设计 | 103.2 | 压裂方案及工艺设计 | 采油采气 | 规程标准 | 技术标准 | 过程标准 | 3.2.2 | 3 | 二级条 | —— | 0
17 | SY/T 7493-2020-0044 | 44 | SY/T 7493-2020 | 浅海油井压裂设计、施工规范 | c)水文:水深、潮汐、潮流速度、潮流方向、浪高、涌高、海床状况、海冰等。 | 5 | 2 | 6 | 8 | 10 | 3.2.2 | 技术要素 |  |  |  |  | 并列项 | 二级条 |  | 有编号列项内容 | c) | [11 empty] | 压裂 |  | 1资料准备 | 1-4地貌环境资料 | 海况资料 | [17 empty] | 浅海 | 3 | 设计 | 3.2 | 资料收集 | —— | —— | —— | —— | —— | —— | —— | —— | —— | —— |  |  |  | 103 | 方案优化设计 | 103.2 | 压裂方案及工艺设计 | 采油采气 | 规程标准 | 技术标准 | 过程标准 | 3.2.2 | 3 | 二级条 | —— | 0
17 | SY/T 7493-2020-0045 | 45 | SY/T 7493-2020 | 浅海油井压裂设计、施工规范 | d)收集施工油井基础资料,按照SY/T 5289-2016中4.1的规定执行。 | 5 | 2 | 6 | 9 | 10 | 3.2.2 | 技术要素 |  |  |  |  | 并列项 | 二级条 |  | 有编号列项内容 | d) | [11 empty] | 压裂 |  | 1资料准备 | 1-1地质油藏资料 | [18 empty] | 浅海 | 3 | 设计 | 3.2 | 资料收集 | —— | —— | —— | —— | —— | —— | —— | —— | —— | —— |  |  |  | 103 | 方案优化设计 | 103.2 | 压裂方案及工艺设计 | 采油采气 | 规程标准 | 技术标准 | 过程标准 | 3.2.2 | 3 | 二级条 | —— | 0
17 | SY/T 7493-2020-0046 | 46 | SY/T 7493-2020 | 浅海油井压裂设计、施工规范 | 3.3 设计 | 5 | 2 | 6 | 10 | 10 | 3.3 | 技术要素 |  |  |  |  | 标题行 | 条 | [14 empty] | 压裂 |  | 2方案设计 | [19 empty] | 浅海 | 3 | 设计 | 3.3 | 设计 | —— | —— | —— | —— | —— | —— | —— | —— | —— | —— |  |  |  | 103 | 方案优化设计 | 103.2 | 压裂方案及工艺设计 | 采油采气 | 规程标准 | 技术标准 | 过程标准 | 3.3 | 2 | 条 | ——
17 | SY/T 7493-2020-0047 | 47 | SY/T 7493-2020 | 浅海油井压裂设计、施工规范 | 3.3.1 压裂材料的评估与优选 | 5 | 2 | 6 | 11 | 10 | 3.3.1 | 技术要素 |  |  |  |  | 标题行 | 二级条 | [14 empty] | 压裂 |  | 2方案设计 | 2-3材料评价及优选 | [18 empty] | 浅海 | 3 | 设计 | 3.3 | 设计 | 3.3.1 | 压裂材料的评估与优选 | —— | —— | —— | —— | —— | —— | —— | —— |  |  |  | 103 | 方案优化设计 | 103.2 | 压裂方案及工艺设计 | 采油采气 | 规程标准 | 技术标准 | 过程标准 | 3.3.1 | 3 | 二级条 | ——
17 | SY/T 7493-2020-0048 | 48 | SY/T 7493-2020 | 浅海油井压裂设计、施工规范 | 3.3.1.1 压裂液优化及其性能参数 | 5 | 2 | 6 | 12 | 10 | 3.3.1.1 | 技术要素 |  |  |  |  | 标题行 | 三级条 | [14 empty] | 压裂 |  | 2方案设计 | 2-3材料评价及优选 | 2-3-1压裂液 | [17 empty] | 浅海 | 3 | 设计 | 3.3 | 设计 | 3.3.1 | 压裂材料的评估与优选 | 3.3.1.1 | 压裂液优化及其性能参数 | —— | —— | —— | —— | —— | —— |  |  |  | 103 | 方案优化设计 | 103.2 | 压裂方案及工艺设计 | 采油采气 | 规程标准 | 技术标准 | 过程标准 | 3.3.1.1 | 4 | 三级条 | ——
17 | SY/T 7493-2020-0049 | 49 | SY/T 7493-2020 | 浅海油井压裂设计、施工规范 | 3.3.1.1.1 压裂液用添加剂满足安全环保要求。 | 5 | 2 | 6 | 13 | 10 | 3.3.1.1.1 | 技术要素 |  |  |  |  | 无标题条 | 四级条 | [14 empty] | 压裂 |  | 2方案设计 | 2-3材料评价及优选 | 2-3-1压裂液 | [17 empty] | 浅海 | 3 | 设计 | 3.3 | 设计 | 3.3.1 | 压裂材料的评估与优选 | 3.3.1.1 | 压裂液优化及其性能参数 | —— | —— | —— | —— | —— | —— |  |  |  | 103 | 方案优化设计 | 103.2 | 压裂方案及工艺设计 | 采油采气 | 规程标准 | 技术标准 | 过程标准 | 3.3.1.1.1 | 5 | 四级条 | —— | 0
17 | SY/T 7493-2020-0050 | 50 | SY/T 7493-2020 | 浅海油井压裂设计、施工规范 | 3.3.1.1.2 根据储层物性、近井海水性能、配伍性实验、环保性和经济性优选压裂液类型。 | 5 | 2 | 6 | 14 | 10 | 3.3.1.1.2 | 技术要素 |  |  |  |  | 无标题条 | 四级条 | [14 empty] | 压裂 |  | 2方案设计 | 2-3材料评价及优选 | 2-3-1压裂液 | [17 empty] | 浅海 | 3 | 设计 | 3.3 | 设计 | 3.3.1 | 压裂材料的评估与优选 | 3.3.1.1 | 压裂液优化及其性能参数 | —— | —— | —— | —— | —— | —— |  |  |  | 103 | 方案优化设计 | 103.2 | 压裂方案及工艺设计 | 采油采气 | 规程标准 | 技术标准 | 过程标准 | 3.3.1.1.2 | 5 | 四级条 | —— | 0
17 | SY/T 7493-2020-0051 | 51 | SY/T 7493-2020 | 浅海油井压裂设计、施工规范 | 3.3.1.1.3 海水基压裂液材料优化: | 5 | 2 | 6 | 15 | 10 | 3.3.1.1.3 | 技术要素 |  |  |  |  | 无标题条/列项引语 | 四级条 |  | 冒号列项引语 | [12 empty] | 压裂 |  | 2方案设计 | 2-3材料评价及优选 | 2-3-1压裂液 | [17 empty] | 浅海 | 3 | 设计 | 3.3 | 设计 | 3.3.1 | 压裂材料的评估与优选 | 3.3.1.1 | 压裂液优化及其性能参数 | —— | —— | —— | —— | —— | —— |  |  |  | 103 | 方案优化设计 | 103.2 | 压裂方案及工艺设计 | 采油采气 | 规程标准 | 技术标准 | 过程标准 | 3.3.1.1.3 | 5 | 四级条 | —— | 0
17 | SY/T 7493-2020-0052 | 52 | SY/T 7493-2020 | 浅海油井压裂设计、施工规范 | a)配液用海水要抽样测试矿化度、pH值和固体悬浮物。 | 5 | 2 | 6 | 16 | 10 | 3.3.1.1.3 | 技术要素 |  |  |  |  | 并列项 | 四级条 |  | 有编号列项内容 | a) | [11 empty] | 压裂 |  | 2方案设计 | 2-3材料评价及优选 | 2-3-1压裂液 | [17 empty] | 浅海 | 3 | 设计 | 3.3 | 设计 | 3.3.1 | 压裂材料的评估与优选 | 3.3.1.1 | 压裂液优化及其性能参数 | —— | —— | —— | —— | —— | —— |  |  |  | 103 | 方案优化设计 | 103.2 | 压裂方案及工艺设计 | 采油采气 | 规程标准 | 技术标准 | 过程标准 | 3.3.1.1.3 | 5 | 四级条 | —— | 0
17 | SY/T 7493-2020-0053 | 53 | SY/T 7493-2020 | 浅海油井压裂设计、施工规范 | b)配液用海水固体悬浮物含量应小于或等于50mg/L。测定方法按SY/T 5329-2012中5.2的规定执行。 | 5 | 2 | 6 | 17 | 10 | 3.3.1.1.3 | 技术要素 |  |  |  |  | 并列项 | 四级条 |  | 有编号列项内容 | b) | [11 empty] | 压裂 |  | 2方案设计 | 2-3材料评价及优选 | 2-3-1压裂液 | [17 empty] | 浅海 | 3 | 设计 | 3.3 | 设计 | 3.3.1 | 压裂材料的评估与优选 | 3.3.1.1 | 压裂液优化及其性能参数 | —— | —— | —— | —— | —— | —— |  |  |  | 103 | 方案优化设计 | 103.2 | 压裂方案及工艺设计 | 采油采气 | 规程标准 | 技术标准 | 过程标准 | 3.3.1.1.3 | 5 | 四级条 | —— | 0
17 | SY/T 7493-2020-0054 | 54 | SY/T 7493-2020 | 浅海油井压裂设计、施工规范 | c)进行压裂液用添加剂与海水配伍性能测试,优化海水基压裂液配方。 | 5 | 2 | 6 | 18 | 10 | 3.3.1.1.3 | 技术要素 |  |  |  |  | 并列项 | 四级条 |  | 有编号列项内容 | c) | [11 empty] | 压裂 |  | 2方案设计 | 2-3材料评价及优选 | 2-3-1压裂液 | [17 empty] | 浅海 | 3 | 设计 | 3.3 | 设计 | 3.3.1 | 压裂材料的评估与优选 | 3.3.1.1 | 压裂液优化及其性能参数 | —— | —— | —— | —— | —— | —— |  |  |  | 103 | 方案优化设计 | 103.2 | 压裂方案及工艺设计 | 采油采气 | 规程标准 | 技术标准 | 过程标准 | 3.3.1.1.3 | 5 | 四级条 | —— | 0
17 | SY/T 7493-2020-0055 | 55 | SY/T 7493-2020 | 浅海油井压裂设计、施工规范 | d)压裂液用添加剂宜为液态,宜采用连续混配方式配制压裂液。 | 5 | 2 | 6 | 19 | 10 | 3.3.1.1.3 | 技术要素 |  |  |  |  | 并列项 | 四级条 |  | 有编号列项内容 | d) | [11 empty] | 压裂 |  | 2方案设计 | 2-3材料评价及优选 | 2-3-1压裂液 | [17 empty] | 浅海 | 3 | 设计 | 3.3 | 设计 | 3.3.1 | 压裂材料的评估与优选 | 3.3.1.1 | 压裂液优化及其性能参数 | —— | —— | —— | —— | —— | —— |  |  |  | 103 | 方案优化设计 | 103.2 | 压裂方案及工艺设计 | 采油采气 | 规程标准 | 技术标准 | 过程标准 | 3.3.1.1.3 | 5 | 四级条 | —— | 0
17 | SY/T 7493-2020-0056 | 56 | SY/T 7493-2020 | 浅海油井压裂设计、施工规范 | 3.3.1.1.4 淡水基压裂液体系材料优化应根据压裂目的层温度、岩性、力学性质、敏感性实验结果和储层流体性质优化,配制方法根据压裂工艺要求确定。 | 5 | 2 | 6 | 20 | 10 | 3.3.1.1.4 | 技术要素 |  |  |  |  | 无标题条 | 四级条 | [14 empty] | 压裂 |  | 2方案设计 | 2-3材料评价及优选 | 2-3-1压裂液 | [17 empty] | 浅海 | 3 | 设计 | 3.3 | 设计 | 3.3.1 | 压裂材料的评估与优选 | 3.3.1.1 | 压裂液优化及其性能参数 | —— | —— | —— | —— | —— | —— |  |  |  | 103 | 方案优化设计 | 103.2 | 压裂方案及工艺设计 | 采油采气 | 规程标准 | 技术标准 | 过程标准 | 3.3.1.1.4 | 5 | 四级条 | —— | 0
17 | SY/T 7493-2020-0057 | 57 | SY/T 7493-2020 | 浅海油井压裂设计、施工规范 | 3.3.1.1.5 压裂液性能参数应满足以下要求: | 5 | 2 | 6 | 21 | 10 | 3.3.1.1.5 | 技术要素 |  |  |  |  | 无标题条/列项引语 | 四级条 |  | 冒号列项引语 | [12 empty] | 压裂 |  | 2方案设计 | 2-3材料评价及优选 | 2-3-1压裂液 | [17 empty] | 浅海 | 3 | 设计 | 3.3 | 设计 | 3.3.1 | 压裂材料的评估与优选 | 3.3.1.1 | 压裂液优化及其性能参数 | —— | —— | —— | —— | —— | —— |  |  |  | 103 | 方案优化设计 | 103.2 | 压裂方案及工艺设计 | 采油采气 | 规程标准 | 技术标准 | 过程标准 | 3.3.1.1.5 | 5 | 四级条 | —— | 0
17 | SY/T 7493-2020-0058 | 58 | SY/T 7493-2020 | 浅海油井压裂设计、施工规范 | a)压裂工艺设计要求。 | 5 | 2 | 6 | 22 | 10 | 3.3.1.1.5 | 技术要素 |  |  |  |  | 并列项 | 四级条 |  | 有编号列项内容 | a) | [11 empty] | 压裂 |  | 2方案设计 | 2-3材料评价及优选 | 2-3-1压裂液 | [17 empty] | 浅海 | 3 | 设计 | 3.3 | 设计 | 3.3.1 | 压裂材料的评估与优选 | 3.3.1.1 | 压裂液优化及其性能参数 | —— | —— | —— | —— | —— | —— |  |  |  | 103 | 方案优化设计 | 103.2 | 压裂方案及工艺设计 | 采油采气 | 规程标准 | 技术标准 | 过程标准 | 3.3.1.1.5 | 5 | 四级条 | —— | 0
17 | SY/T 7493-2020-0059 | 59 | SY/T 7493-2020 | 浅海油井压裂设计、施工规范 | b)交联压裂液技术指标和性能评价方法见表1。 | 5 | 2 | 6 | 23 | 10 | 3.3.1.1.5 | 技术要素 |  |  |  |  | 并列项 | 四级条 |  | 有编号列项内容 | b) | [11 empty] | 压裂 |  | 2方案设计 | 2-3材料评价及优选 | 2-3-1压裂液 | [17 empty] | 浅海 | 3 | 设计 | 3.3 | 设计 | 3.3.1 | 压裂材料的评估与优选 | 3.3.1.1 | 压裂液优化及其性能参数 | —— | —— | —— | —— | —— | —— |  |  |  | 103 | 方案优化设计 | 103.2 | 压裂方案及工艺设计 | 采油采气 | 规程标准 | 技术标准 | 过程标准 | 3.3.1.1.5 | 5 | 四级条 | —— | 0
17 | SY/T 7493-2020-0059-BG-001 | 59 | SY/T 7493-2020 | 浅海油井压裂设计、施工规范 | 表1 交联压裂液技术指标和性能评价方法 | 5 | 2 | 6 | 23 | 10 | 3.3.1.1.5 | 技术要素 |  |  |  |  | 表编号和表题 | 四级条 | [14 empty] | 压裂 |  | 2方案设计 | 2-3材料评价及优选 | 2-3-1压裂液 | [17 empty] | 浅海 | 3 | 设计 | 3.3 | 设计 | 3.3.1 | 压裂材料的评估与优选 | 3.3.1.1 | 压裂液优化及其性能参数 | —— | —— | —— | —— | —— | —— |  |  |  | 103 | 方案优化设计 | 103.2 | 压裂方案及工艺设计 | 采油采气 | 规程标准 | 技术标准 | 过程标准 | 3.3.1.1.5 | 5 | 四级条 | —— | 0
17 | SY/T 7493-2020-0060 | 60 | SY/T 7493-2020 | 浅海油井压裂设计、施工规范 | c)若采用连续混配工艺,压裂液应满足在常温或现场环境温度下3min内黏度达到稳定黏度的80%以上,且均匀无固相。 | 5 | 2 | 6 | 24 | 10 | 3.3.1.1.5 | 技术要素 |  |  |  |  | 并列项 | 四级条 |  | 有编号列项内容 | c) | [11 empty] | 压裂 |  | 2方案设计 | 2-3材料评价及优选 | 2-3-1压裂液 | [17 empty] | 浅海 | 3 | 设计 | 3.3 | 设计 | 3.3.1 | 压裂材料的评估与优选 | 3.3.1.1 | 压裂液优化及其性能参数 | —— | —— | —— | —— | —— | —— |  |  |  | 103 | 方案优化设计 | 103.2 | 压裂方案及工艺设计 | 采油采气 | 规程标准 | 技术标准 | 过程标准 | 3.3.1.1.5 | 5 | 四级条 | —— | 0
17 | SY/T 7493-2020-0061 | 61 | SY/T 7493-2020 | 浅海油井压裂设计、施工规范 | 3.3.1.2 支撑剂优选及其性能参数 | 5 | 2 | 6 | 25 | 10 | 3.3.1.2 | 技术要素 |  |  |  |  | 标题行 | 三级条 | [14 empty] | 压裂 |  | 2方案设计 | 2-3材料评价及优选 | 2-3-2支撑剂 | [17 empty] | 浅海 | 3 | 设计 | 3.3 | 设计 | 3.3.1 | 压裂材料的评估与优选 | 3.3.1.2 | 支撑剂优选及其性能参数 | —— | —— | —— | —— | —— | —— |  |  |  | 103 | 方案优化设计 | 103.2 | 压裂方案及工艺设计 | 采油采气 | 规程标准 | 技术标准 | 过程标准 | 3.3.1.2 | 4 | 三级条 | ——
17 | SY/T 7493-2020-0062 | 62 | SY/T 7493-2020 | 浅海油井压裂设计、施工规范 | 支撑剂的性能评价及优选,综合考虑压裂储层的有效闭合应力、杨氏模量、支撑剂短期导流能力和长期导流能力等因素,并结合预测的压裂井产量指标、稳产期指标和经济指标等进行优选。物理性能测试方法执行SY/T 5108的规定,导流能力测试方法执行SY/T 6302的规定。 | 5 | 2 | 6 | 26 | 10 | 3.3.1.2 | 技术要素 |  |  |  |  | 段 | 三级条 | [14 empty] | 压裂 |  | 2方案设计 | 2-3材料评价及优选 | 2-3-2支撑剂 | [17 empty] | 浅海 | 3 | 设计 | 3.3 | 设计 | 3.3.1 | 压裂材料的评估与优选 | 3.3.1.2 | 支撑剂优选及其性能参数 | —— | —— | —— | —— | —— | —— |  |  |  | 103 | 方案优化设计 | 103.2 | 压裂方案及工艺设计 | 采油采气 | 规程标准 | 技术标准 | 过程标准 | 3.3.1.2 | 4 | 三级条 | —— | 0
17 | SY/T 7493-2020-0063 | 63 | SY/T 7493-2020 | 浅海油井压裂设计、施工规范 | 3.3.2 压裂方案及施工参数优化 | 5 | 2 | 6 | 27 | 10 | 3.3.2 | 技术要素 |  |  |  |  | 标题行 | 二级条 | [14 empty] | 压裂 |  | 2方案设计 | [19 empty] | 浅海 | 3 | 设计 | 3.3 | 设计 | 3.3.2 | 压裂方案及施工参数优化 | —— | —— | —— | —— | —— | —— | —— | —— |  |  |  | 103 | 方案优化设计 | 103.2 | 压裂方案及工艺设计 | 采油采气 | 规程标准 | 技术标准 | 过程标准 | 3.3.2 | 3 | 二级条 | ——
17 | SY/T 7493-2020-0064 | 64 | SY/T 7493-2020 | 浅海油井压裂设计、施工规范 | 3.3.2.1 压裂层段优选 | 5 | 2 | 6 | 28 | 10 | 3.3.2.1 | 技术要素 |  |  |  |  | 标题行 | 三级条 | [14 empty] | 压裂 |  | 2方案设计 | 2-4参数优化 | 2-4-1目的层段优选 | [17 empty] | 浅海 | 3 | 设计 | 3.3 | 设计 | 3.3.2 | 压裂方案及施工参数优化 | 3.3.2.1 | 压裂层段优选 | —— | —— | —— | —— | —— | —— |  |  |  | 103 | 方案优化设计 | 103.2 | 压裂方案及工艺设计 | 采油采气 | 规程标准 | 技术标准 | 过程标准 | 3.3.2.1 | 4 | 三级条 | ——
17 | SY/T 7493-2020-0065 | 65 | SY/T 7493-2020 | 浅海油井压裂设计、施工规范 | 综合考虑压裂目的层地应力大小、含油性、天然裂缝、距水层的距离、隔层情况、固井质量及现有浅海施工工艺技术情况等因素,优选压裂层段。 | 5 | 2 | 6 | 29 | 10 | 3.3.2.1 | 技术要素 |  |  |  |  | 段 | 三级条 | [14 empty] | 压裂 |  | 2方案设计 | 2-4参数优化 | 2-4-1目的层段优选 | [17 empty] | 浅海 | 3 | 设计 | 3.3 | 设计 | 3.3.2 | 压裂方案及施工参数优化 | 3.3.2.1 | 压裂层段优选 | —— | —— | —— | —— | —— | —— |  | 图片：http://10.122.4.129:9999/minio/images/10605fdb89899ce97eec19bde0e5f58e_30000sy_t7493-202000_0007_0001.jpg excel：http://10.122.4.129:9999/minio/excels/10605fdb89899ce97eec19bde0e5f58e_30000sy_t7493-202000_0007_0001.xlsx |  | 103 | 方案优化设计 | 103.2 | 压裂方案及工艺设计 | 采油采气 | 规程标准 | 技术标准 | 过程标准 | 3.3.2.1 | 4 | 三级条 | —— | 0
17 | SY/T 7493-2020-0066 | 66 | SY/T 7493-2020 | 浅海油井压裂设计、施工规范 | 3.3.2.2 压裂层段储层应力、岩石力学参数 | 5 | 2 | 6 | 31 | 10 | 3.3.2.2 | 技术要素 |  |  |  |  | 标题行 | 三级条 | [14 empty] | 压裂 |  | 2方案设计 | 2-4参数优化 | 2-4-5施工参数优化 | 储层应力、岩石力学参数 | [16 empty] | 浅海 | 3 | 设计 | 3.3 | 设计 | 3.3.2 | 压裂方案及施工参数优化 | 3.3.2.2 | 压裂层段储层应力、岩石力学参数 | —— | —— | —— | —— | —— | —— |  |  |  | 103 | 方案优化设计 | 103.2 | 压裂方案及工艺设计 | 采油采气 | 规程标准 | 技术标准 | 过程标准 | 3.3.2.2 | 4 | 三级条 | ——
17 | SY/T 7493-2020-0067 | 67 | SY/T 7493-2020 | 浅海油井压裂设计、施工规范 | 在本井或邻井室内实验或现场测试获取的储层应力和岩石力学参数的基础上,利用本井测井解释结果,通过软件计算确定。 | 5 | 2 | 6 | 32 | 10 | 3.3.2.2 | 技术要素 |  |  |  |  | 段 | 三级条 | [14 empty] | 压裂 |  | 2方案设计 | 2-4参数优化 | 2-4-5施工参数优化 | 储层应力、岩石力学参数 | [16 empty] | 浅海 | 3 | 设计 | 3.3 | 设计 | 3.3.2 | 压裂方案及施工参数优化 | 3.3.2.2 | 压裂层段储层应力、岩石力学参数 | —— | —— | —— | —— | —— | —— |  |  |  | 103 | 方案优化设计 | 103.2 | 压裂方案及工艺设计 | 采油采气 | 规程标准 | 技术标准 | 过程标准 | 3.3.2.2 | 4 | 三级条 | —— | 0
17 | SY/T 7493-2020-0068 | 68 | SY/T 7493-2020 | 浅海油井压裂设计、施工规范 | 3.3.2.3 压裂方式优选 | 5 | 2 | 6 | 33 | 10 | 3.3.2.3 | 技术要素 |  |  |  |  | 标题行 | 三级条 | [14 empty] | 压裂 |  | 2方案设计 | 2-2工艺优选 | [18 empty] | 浅海 | 3 | 设计 | 3.3 | 设计 | 3.3.2 | 压裂方案及施工参数优化 | 3.3.2.3 | 压裂方式优选 | —— | —— | —— | —— | —— | —— |  |  |  | 103 | 方案优化设计 | 103.2 | 压裂方案及工艺设计 | 采油采气 | 规程标准 | 技术标准 | 过程标准 | 3.3.2.3 | 4 | 三级条 | ——
17 | SY/T 7493-2020-0069 | 69 | SY/T 7493-2020 | 浅海油井压裂设计、施工规范 | 根据储层特征、井型、井筒条件和浅海施工作业环境,选择安全可靠、不损坏套管和管外水泥环、不污染海洋环境及满足压裂要求的压裂方式。 | 5 | 2 | 6 | 34 | 10 | 3.3.2.3 | 技术要素 |  |  |  |  | 段 | 三级条 | [14 empty] | 压裂 |  | 2方案设计 | 2-2工艺优选 | [18 empty] | 浅海 | 3 | 设计 | 3.3 | 设计 | 3.3.2 | 压裂方案及施工参数优化 | 3.3.2.3 | 压裂方式优选 | —— | —— | —— | —— | —— | —— |  |  |  | 103 | 方案优化设计 | 103.2 | 压裂方案及工艺设计 | 采油采气 | 规程标准 | 技术标准 | 过程标准 | 3.3.2.3 | 4 | 三级条 | —— | 0
17 | SY/T 7493-2020-0070 | 70 | SY/T 7493-2020 | 浅海油井压裂设计、施工规范 | 3.3.2.4 加砂规模、支撑缝长和导流能力优化 | 5 | 2 | 6 | 35 | 10 | 3.3.2.4 | 技术要素 |  |  |  |  | 标题行 | 三级条 | [14 empty] | 压裂 |  | 2方案设计 | 2-4参数优化 | 2-4-4裂缝参数优化 | [17 empty] | 浅海 | 3 | 设计 | 3.3 | 设计 | 3.3.2 | 压裂方案及施工参数优化 | 3.3.2.4 | 加砂规模、支撑缝长和导流能力优化 | —— | —— | —— | —— | —— | —— |  |  |  | 103 | 方案优化设计 | 103.2 | 压裂方案及工艺设计 | 采油采气 | 规程标准 | 技术标准 | 过程标准 | 3.3.2.4 | 4 | 三级条 | ——
17 | SY/T 7493-2020-0071 | 71 | SY/T 7493-2020 | 浅海油井压裂设计、施工规范 | 参考同区块同层位岩性相同邻井压裂施工、生产情况,利用压裂设计软件模拟不同加砂规模下的压后产量,考虑浅海压裂设备能力,按照经济效益最大化原则,优选最佳加砂规模,确定最优支撑缝长和导流能力。 | 5 | 2 | 6 | 36 | 10 | 3.3.2.4 | 技术要素 |  |  |  |  | 段 | 三级条 | [14 empty] | 压裂 |  | 2方案设计 | 2-4参数优化 | 2-4-4裂缝参数优化 | [17 empty] | 浅海 | 3 | 设计 | 3.3 | 设计 | 3.3.2 | 压裂方案及施工参数优化 | 3.3.2.4 | 加砂规模、支撑缝长和导流能力优化 | —— | —— | —— | —— | —— | —— |  |  |  | 103 | 方案优化设计 | 103.2 | 压裂方案及工艺设计 | 采油采气 | 规程标准 | 技术标准 | 过程标准 | 3.3.2.4 | 4 | 三级条 | —— | 0
17 | SY/T 7493-2020-0072 | 72 | SY/T 7493-2020 | 浅海油井压裂设计、施工规范 | 3.3.2.5 排量及施工压力确定 | 5 | 2 | 6 | 37 | 10 | 3.3.2.5 | 技术要素 |  |  |  |  | 标题行 | 三级条 | [14 empty] | 压裂 |  | 2方案设计 | 2-4参数优化 | 2-4-5施工参数优化 | 排量优化 | [16 empty] | 浅海 | 3 | 设计 | 3.3 | 设计 | 3.3.2 | 压裂方案及施工参数优化 | 3.3.2.5 | 排量及施工压力确定 | —— | —— | —— | —— | —— | —— |  |  |  | 103 | 方案优化设计 | 103.2 | 压裂方案及工艺设计 | 采油采气 | 规程标准 | 技术标准 | 过程标准 | 3.3.2.5 | 4 | 三级条 | ——
17 | SY/T 7493-2020-0073 | 73 | SY/T 7493-2020 | 浅海油井压裂设计、施工规范 | 根据压裂目的层地应力、不同施工排量下压裂液体系的降阻能力、施工管柱结构、摩阻和压裂目的层垂直深度及压裂液密度等参数计算施工压力,综合考虑压裂管柱、井口装置承压能力、船舶设备能力、施工规模和裂缝延伸等多个因素确定排量及施工压力。 | 5 | 2 | 6 | 38 | 10 | 3.3.2.5 | 技术要素 |  |  |  |  | 段 | 三级条 | [14 empty] | 压裂 |  | 2方案设计 | 2-4参数优化 | 2-4-5施工参数优化 | 排量优化 | [16 empty] | 浅海 | 3 | 设计 | 3.3 | 设计 | 3.3.2 | 压裂方案及施工参数优化 | 3.3.2.5 | 排量及施工压力确定 | —— | —— | —— | —— | —— | —— |  |  |  | 103 | 方案优化设计 | 103.2 | 压裂方案及工艺设计 | 采油采气 | 规程标准 | 技术标准 | 过程标准 | 3.3.2.5 | 4 | 三级条 | —— | 0
17 | SY/T 7493-2020-0074 | 74 | SY/T 7493-2020 | 浅海油井压裂设计、施工规范 | 3.3.2.6 前置液量 | 5 | 2 | 6 | 39 | 10 | 3.3.2.6 | 技术要素 |  |  |  |  | 标题行 | 三级条 | [14 empty] | 压裂 |  | 2方案设计 | 2-4参数优化 | 2-4-5施工参数优化 | 前置液量 | [16 empty] | 浅海 | 3 | 设计 | 3.3 | 设计 | 3.3.2 | 压裂方案及施工参数优化 | 3.3.2.6 | 前置液量 | —— | —— | —— | —— | —— | —— |  |  |  | 103 | 方案优化设计 | 103.2 | 压裂方案及工艺设计 | 采油采气 | 规程标准 | 技术标准 | 过程标准 | 3.3.2.6 | 4 | 三级条 | ——
17 | SY/T 7493-2020-0075 | 75 | SY/T 7493-2020 | 浅海油井压裂设计、施工规范 | 利用压裂设计软件模拟不同前置液量条件下裂缝延伸和缝内支撑剂铺置结果,参考同区块同层位相同岩性邻井压裂施工情况,综合考虑施工成功和经济效益确定前置液量。 | 5 | 2 | 6 | 40 | 10 | 3.3.2.6 | 技术要素 |  |  |  |  | 段 | 三级条 | [14 empty] | 压裂 |  | 2方案设计 | 2-4参数优化 | 2-4-5施工参数优化 | 前置液量 | [16 empty] | 浅海 | 3 | 设计 | 3.3 | 设计 | 3.3.2 | 压裂方案及施工参数优化 | 3.3.2.6 | 前置液量 | —— | —— | —— | —— | —— | —— |  |  |  | 103 | 方案优化设计 | 103.2 | 压裂方案及工艺设计 | 采油采气 | 规程标准 | 技术标准 | 过程标准 | 3.3.2.6 | 4 | 三级条 | —— | 0
17 | SY/T 7493-2020-0076 | 76 | SY/T 7493-2020 | 浅海油井压裂设计、施工规范 | 3.3.2.7 携砂液量 | 5 | 2 | 6 | 41 | 10 | 3.3.2.7 | 技术要素 |  |  |  |  | 标题行 | 三级条 | [14 empty] | 压裂 |  | 2方案设计 | 2-4参数优化 | 2-4-5施工参数优化 | 砂量优化 | [16 empty] | 浅海 | 3 | 设计 | 3.3 | 设计 | 3.3.2 | 压裂方案及施工参数优化 | 3.3.2.7 | 携砂液量 | —— | —— | —— | —— | —— | —— |  |  |  | 103 | 方案优化设计 | 103.2 | 压裂方案及工艺设计 | 采油采气 | 规程标准 | 技术标准 | 过程标准 | 3.3.2.7 | 4 | 三级条 | ——
17 | SY/T 7493-2020-0077 | 77 | SY/T 7493-2020 | 浅海油井压裂设计、施工规范 | 根据裂缝模拟结果确定携砂液量,满足设计的支撑缝长。 | 5 | 2 | 6 | 42 | 10 | 3.3.2.7 | 技术要素 |  |  |  |  | 段 | 三级条 | [14 empty] | 压裂 |  | 2方案设计 | 2-4参数优化 | 2-4-5施工参数优化 | 砂量优化 | [16 empty] | 浅海 | 3 | 设计 | 3.3 | 设计 | 3.3.2 | 压裂方案及施工参数优化 | 3.3.2.7 | 携砂液量 | —— | —— | —— | —— | —— | —— |  |  |  | 103 | 方案优化设计 | 103.2 | 压裂方案及工艺设计 | 采油采气 | 规程标准 | 技术标准 | 过程标准 | 3.3.2.7 | 4 | 三级条 | —— | 0
17 | SY/T 7493-2020-0078 | 78 | SY/T 7493-2020 | 浅海油井压裂设计、施工规范 | 3.3.2.8 支撑剂浓度 | 5 | 2 | 6 | 43 | 10 | 3.3.2.8 | 技术要素 |  |  |  |  | 标题行 | 三级条 | [14 empty] | 压裂 |  | 2方案设计 | 2-4参数优化 | 2-4-5施工参数优化 | 支撑剂浓度 | [16 empty] | 浅海 | 3 | 设计 | 3.3 | 设计 | 3.3.2 | 压裂方案及施工参数优化 | 3.3.2.8 | 支撑剂浓度 | —— | —— | —— | —— | —— | —— |  |  |  | 103 | 方案优化设计 | 103.2 | 压裂方案及工艺设计 | 采油采气 | 规程标准 | 技术标准 | 过程标准 | 3.3.2.8 | 4 | 三级条 | ——
17 | SY/T 7493-2020-0079 | 79 | SY/T 7493-2020 | 浅海油井压裂设计、施工规范 | 综合考虑水力裂缝模拟结果、支撑剂铺置浓度和导流能力实验结果、压裂液携砂性能、泵注排量及压裂设备能力等确定支撑剂浓度。 | 5 | 2 | 6 | 44 | 10 | 3.3.2.8 | 技术要素 |  |  |  |  | 段 | 三级条 | [14 empty] | 压裂 |  | 2方案设计 | 2-4参数优化 | 2-4-5施工参数优化 | 支撑剂浓度 | [16 empty] | 浅海 | 3 | 设计 | 3.3 | 设计 | 3.3.2 | 压裂方案及施工参数优化 | 3.3.2.8 | 支撑剂浓度 | —— | —— | —— | —— | —— | —— |  |  |  | 103 | 方案优化设计 | 103.2 | 压裂方案及工艺设计 | 采油采气 | 规程标准 | 技术标准 | 过程标准 | 3.3.2.8 | 4 | 三级条 | —— | 0
17 | SY/T 7493-2020-0080 | 80 | SY/T 7493-2020 | 浅海油井压裂设计、施工规范 | 3.3.2.9 顶替液量 | 5 | 2 | 6 | 45 | 10 | 3.3.2.9 | 技术要素 |  |  |  |  | 标题行 | 三级条 | [14 empty] | 压裂 |  | 2方案设计 | 2-4参数优化 | 2-4-5施工参数优化 | 顶替液量 | [16 empty] | 浅海 | 3 | 设计 | 3.3 | 设计 | 3.3.2 | 压裂方案及施工参数优化 | 3.3.2.9 | 顶替液量 | —— | —— | —— | —— | —— | —— |  |  |  | 103 | 方案优化设计 | 103.2 | 压裂方案及工艺设计 | 采油采气 | 规程标准 | 技术标准 | 过程标准 | 3.3.2.9 | 4 | 三级条 | ——
17 | SY/T 7493-2020-0081 | 81 | SY/T 7493-2020 | 浅海油井压裂设计、施工规范 | 顶替液量应为将携砂液全部顶替进入储层所需的泵注液量[即注入管柱内容积体积、混砂橇和压裂泵橇至井口管线的泵(管线)内容积之和]。 | 5 | 2 | 6 | 46 | 10 | 3.3.2.9 | 技术要素 |  |  |  |  | 段 | 三级条 | [14 empty] | 压裂 |  | 2方案设计 | 2-4参数优化 | 2-4-5施工参数优化 | 顶替液量 | [16 empty] | 浅海 | 3 | 设计 | 3.3 | 设计 | 3.3.2 | 压裂方案及施工参数优化 | 3.3.2.9 | 顶替液量 | —— | —— | —— | —— | —— | —— |  |  |  | 103 | 方案优化设计 | 103.2 | 压裂方案及工艺设计 | 采油采气 | 规程标准 | 技术标准 | 过程标准 | 3.3.2.9 | 4 | 三级条 | —— | 0
17 | SY/T 7493-2020-0082 | 82 | SY/T 7493-2020 | 浅海油井压裂设计、施工规范 | 3.3.2.10 管柱及压裂井口优选优选 | 5 | 2 | 6 | 47 | 10 | 3.3.2.10 | 技术要素 |  |  |  |  | 标题行 | 三级条 | [14 empty] | 压裂 |  | 2方案设计 | 2-5管柱及井口优选优化 | [18 empty] | 浅海 | 3 | 设计 | 3.3 | 设计 | 3.3.2 | 压裂方案及施工参数优化 | 3.3.2.10 | 管柱及压裂井口优选优选 | —— | —— | —— | —— | —— | —— |  |  |  | 103 | 方案优化设计 | 103.2 | 压裂方案及工艺设计 | 采油采气 | 规程标准 | 技术标准 | 过程标准 | 3.3.2.10 | 4 | 三级条 | ——
17 | SY/T 7493-2020-0083 | 83 | SY/T 7493-2020 | 浅海油井压裂设计、施工规范 | 高含硫油井和高压油井宜选择油管注入压裂方式;其他油井按照SY/T 5289-2016中4.4.13的规定执行,并能满足井控要求。 | 5 | 2 | 6 | 48 | 10 | 3.3.2.10 | 技术要素 |  |  |  |  | 段 | 三级条 | [14 empty] | 压裂 |  | 2方案设计 | 2-5管柱及井口优选优化 | 压裂管柱优化 | [17 empty] | 浅海 | 3 | 设计 | 3.3 | 设计 | 3.3.2 | 压裂方案及施工参数优化 | 3.3.2.10 | 管柱及压裂井口优选优选 | —— | —— | —— | —— | —— | —— |  |  |  | 103 | 方案优化设计 | 103.2 | 压裂方案及工艺设计 | 采油采气 | 规程标准 | 技术标准 | 过程标准 | 3.3.2.10 | 4 | 三级条 | —— | 0
17 | SY/T 7493-2020-0084 | 84 | SY/T 7493-2020 | 浅海油井压裂设计、施工规范 | 3.4 小型压裂测试 | 5 | 4 | 8 | 1 | 10 | 3.4 | 技术要素 |  |  |  |  | 标题行 | 条 | [14 empty] | 压裂 |  | 2方案设计 | 2-2工艺优选 | 小型压裂测试 | [17 empty] | 浅海 | 3 | 设计 | 3.4 | 小型压裂测试 | —— | —— | —— | —— | —— | —— | —— | —— | —— | —— |  |  |  | 103 | 方案优化设计 | 103.2 | 压裂方案及工艺设计 | 采油采气 | 规程标准 | 技术标准 | 过程标准 | 3.4 | 2 | 条 | ——
17 | SY/T 7493-2020-0085 | 85 | SY/T 7493-2020 | 浅海油井压裂设计、施工规范 | 3.4.1 对于新区新层压裂,主压裂前宜进行小型压裂测试。 | 5 | 4 | 8 | 2 | 10 | 3.4.1 | 技术要素 |  |  |  |  | 无标题条 | 二级条 | [14 empty] | 压裂 |  | 2方案设计 | 2-2工艺优选 | 小型压裂测试 | [17 empty] | 浅海 | 3 | 设计 | 3.4 | 小型压裂测试 | —— | —— | —— | —— | —— | —— | —— | —— | —— | —— |  |  |  | 103 | 方案优化设计 | 103.2 | 压裂方案及工艺设计 | 采油采气 | 规程标准 | 技术标准 | 过程标准 | 3.4.1 | 3 | 二级条 | —— | 0
17 | SY/T 7493-2020-0086 | 86 | SY/T 7493-2020 | 浅海油井压裂设计、施工规范 | 3.4.2 根据小型压裂测试结果,考虑船舶现场作业能力,及时调整压裂施工参数。 | 5 | 4 | 8 | 3 | 10 | 3.4.2 | 技术要素 |  |  |  |  | 无标题条 | 二级条 | [14 empty] | 压裂 |  | 2方案设计 | 2-2工艺优选 | 小型压裂测试 | [17 empty] | 浅海 | 3 | 设计 | 3.4 | 小型压裂测试 | —— | —— | —— | —— | —— | —— | —— | —— | —— | —— |  |  |  | 103 | 方案优化设计 | 103.2 | 压裂方案及工艺设计 | 采油采气 | 规程标准 | 技术标准 | 过程标准 | 3.4.2 | 3 | 二级条 | —— | 0
17 | SY/T 7493-2020-0087 | 87 | SY/T 7493-2020 | 浅海油井压裂设计、施工规范 | 3.5 设备选用要求 | 5 | 4 | 8 | 4 | 10 | 3.5 | 技术要素 |  |  |  |  | 标题行 | 条 | [14 empty] | 压裂 |  | 2方案设计 | 2-6设备及工具优选 | [18 empty] | 浅海 | 3 | 设计 | 3.5 | 设备选用要求 | —— | —— | —— | —— | —— | —— | —— | —— | —— | —— |  |  |  | 103 | 方案优化设计 | 103.2 | 压裂方案及工艺设计 | 采油采气 | 规程标准 | 技术标准 | 过程标准 | 3.5 | 2 | 条 | ——
17 | SY/T 7493-2020-0088 | 88 | SY/T 7493-2020 | 浅海油井压裂设计、施工规范 | 3.5.1 泵送设备、混砂设备和配液设备宜为橇装设备,泵送设备正常运行时上水效率应大于85%,混砂设备供液压力应达到0.3MPa~0.5MPa,连续混配设备供液能力达到设计排量的1.2倍,要求泵送设备、混砂设备和配液设备的连续作业时间满足施工要求。海水过滤设备应满足配液用海水水质和压裂配液要求。 | 5 | 4 | 8 | 5 | 10 | 3.5.1 | 技术要素 |  |  |  |  | 无标题条 | 二级条 | [14 empty] | 压裂 |  | 2方案设计 | 2-6设备及工具优选 | 压裂设备 | 泵送设备、混砂设备和配液设备 | [16 empty] | 浅海 | 3 | 设计 | 3.5 | 设备选用要求 | —— | —— | —— | —— | —— | —— | —— | —— | —— | —— |  |  |  | 103 | 方案优化设计 | 103.2 | 压裂方案及工艺设计 | 采油采气 | 规程标准 | 技术标准 | 过程标准 | 3.5.1 | 3 | 二级条 | —— | 0
17 | SY/T 7493-2020-0089 | 89 | SY/T 7493-2020 | 浅海油井压裂设计、施工规范 | 3.5.2 支撑剂储备设备应具有设计砂量的1.1倍容积,底部带有加砂阀门并且可以架高1.0m以上。 | 5 | 4 | 8 | 6 | 10 | 3.5.2 | 技术要素 |  |  |  |  | 无标题条 | 二级条 | [14 empty] | 压裂 |  | 2方案设计 | 2-6设备及工具优选 | 压裂设备 | 支撑剂储备设备 | [16 empty] | 浅海 | 3 | 设计 | 3.5 | 设备选用要求 | —— | —— | —— | —— | —— | —— | —— | —— | —— | —— |  |  |  | 103 | 方案优化设计 | 103.2 | 压裂方案及工艺设计 | 采油采气 | 规程标准 | 技术标准 | 过程标准 | 3.5.2 | 3 | 二级条 | —— | 0
17 | SY/T 7493-2020-0090 | 90 | SY/T 7493-2020 | 浅海油井压裂设计、施工规范 | 3.5.3 压裂船舶储存海水设备应具有防腐蚀性能。 | 5 | 4 | 8 | 7 | 10 | 3.5.3 | 技术要素 |  |  |  |  | 无标题条 | 二级条 | [14 empty] | 压裂 |  | 2方案设计 | 2-6设备及工具优选 | 压裂设备 | 压裂船舶储存海水设备 | [16 empty] | 浅海 | 3 | 设计 | 3.5 | 设备选用要求 | —— | —— | —— | —— | —— | —— | —— | —— | —— | —— |  |  |  | 103 | 方案优化设计 | 103.2 | 压裂方案及工艺设计 | 采油采气 | 规程标准 | 技术标准 | 过程标准 | 3.5.3 | 3 | 二级条 | —— | 0
17 | SY/T 7493-2020-0091 | 91 | SY/T 7493-2020 | 浅海油井压裂设计、施工规范 | 3.5.4 压裂成套装备所用高压管汇应满足设计最大排量需求,额定压力按SY/T 6270-2017中4.3.6的规定执行;高压管线应采用钢质管线,高压软管压力级别不得低于钢质主流程管线。 | 5 | 4 | 8 | 8 | 10 | 3.5.4 | 技术要素 |  |  |  |  | 无标题条 | 二级条 | [14 empty] | 压裂 |  | 2方案设计 | 2-6设备及工具优选 | 压裂设备 | 压裂成套装备 | [16 empty] | 浅海 | 3 | 设计 | 3.5 | 设备选用要求 | —— | —— | —— | —— | —— | —— | —— | —— | —— | —— |  |  |  | 103 | 方案优化设计 | 103.2 | 压裂方案及工艺设计 | 采油采气 | 规程标准 | 技术标准 | 过程标准 | 3.5.4 | 3 | 二级条 | —— | 0
17 | SY/T 7493-2020-0092 | 92 | SY/T 7493-2020 | 浅海油井压裂设计、施工规范 | 3.5.5 压裂设备应符合海上设备吊装及运输要求。 | 5 | 4 | 8 | 9 | 10 | 3.5.5 | 技术要素 |  |  |  |  | 无标题条 | 二级条 | [14 empty] | 压裂 |  | 2方案设计 | 2-6设备及工具优选 | 压裂设备 | 压裂设备 | [16 empty] | 浅海 | 3 | 设计 | 3.5 | 设备选用要求 | —— | —— | —— | —— | —— | —— | —— | —— | —— | —— |  |  |  | 103 | 方案优化设计 | 103.2 | 压裂方案及工艺设计 | 采油采气 | 规程标准 | 技术标准 | 过程标准 | 3.5.5 | 3 | 二级条 | —— | 0
17 | SY/T 7493-2020-0093 | 93 | SY/T 7493-2020 | 浅海油井压裂设计、施工规范 | 3.5.6 压裂船舶应满足以下要求: | 5 | 4 | 8 | 10 | 10 | 3.5.6 | 技术要素 |  |  |  |  | 无标题条/列项引语 | 二级条 |  | 冒号列项引语 | [12 empty] | 压裂 |  | 2方案设计 | 2-6设备及工具优选 | 压裂设施 | 压裂船舶 | [16 empty] | 浅海 | 3 | 设计 | 3.5 | 设备选用要求 | —— | —— | —— | —— | —— | —— | —— | —— | —— | —— |  |  |  | 103 | 方案优化设计 | 103.2 | 压裂方案及工艺设计 | 采油采气 | 规程标准 | 技术标准 | 过程标准 | 3.5.6 | 3 | 二级条 | —— | 0
17 | SY/T 7493-2020-0094 | 94 | SY/T 7493-2020 | 浅海油井压裂设计、施工规范 | a)压裂船舶的抗风能力应不低于8级。 | 5 | 4 | 8 | 11 | 10 | 3.5.6 | 技术要素 |  |  |  |  | 并列项 | 二级条 |  | 有编号列项内容 | a) | [11 empty] | 压裂 |  | 2方案设计 | 2-6设备及工具优选 | 压裂设施 | 压裂船舶 | [16 empty] | 浅海 | 3 | 设计 | 3.5 | 设备选用要求 | —— | —— | —— | —— | —— | —— | —— | —— | —— | —— |  |  |  | 103 | 方案优化设计 | 103.2 | 压裂方案及工艺设计 | 采油采气 | 规程标准 | 技术标准 | 过程标准 | 3.5.6 | 3 | 二级条 | —— | 0
17 | SY/T 7493-2020-0095 | 95 | SY/T 7493-2020 | 浅海油井压裂设计、施工规范 | b)整体载荷、单位面积载荷和甲板空间尺寸应满足压裂设备布局要求。 | 5 | 4 | 8 | 12 | 10 | 3.5.6 | 技术要素 |  |  |  |  | 并列项 | 二级条 |  | 有编号列项内容 | b) | [11 empty] | 压裂 |  | 2方案设计 | 2-6设备及工具优选 | 压裂设施 | 压裂船舶 | [16 empty] | 浅海 | 3 | 设计 | 3.5 | 设备选用要求 | —— | —— | —— | —— | —— | —— | —— | —— | —— | —— |  |  |  | 103 | 方案优化设计 | 103.2 | 压裂方案及工艺设计 | 采油采气 | 规程标准 | 技术标准 | 过程标准 | 3.5.6 | 3 | 二级条 | —— | 0
17 | SY/T 7493-2020-0096 | 96 | SY/T 7493-2020 | 浅海油井压裂设计、施工规范 | c)压裂船舶应具备盛装过滤海水与工业淡水的舱室,便于压裂施工配液、流程清洗等。 | 5 | 4 | 8 | 13 | 10 | 3.5.6 | 技术要素 |  |  |  |  | 并列项 | 二级条 |  | 有编号列项内容 | c) | [11 empty] | 压裂 |  | 2方案设计 | 2-6设备及工具优选 | 压裂设施 | 压裂船舶 | [16 empty] | 浅海 | 3 | 设计 | 3.5 | 设备选用要求 | —— | —— | —— | —— | —— | —— | —— | —— | —— | —— |  |  |  | 103 | 方案优化设计 | 103.2 | 压裂方案及工艺设计 | 采油采气 | 规程标准 | 技术标准 | 过程标准 | 3.5.6 | 3 | 二级条 | —— | 0
17 | SY/T 7493-2020-0097 | 97 | SY/T 7493-2020 | 浅海油井压裂设计、施工规范 | d)压裂船舶应符合施工海域航行、靠泊要求,甲板承载力及布置应符合施工要求。 | 5 | 4 | 8 | 14 | 10 | 3.5.6 | 技术要素 |  |  |  |  | 并列项 | 二级条 |  | 有编号列项内容 | d) | [11 empty] | 压裂 |  | 2方案设计 | 2-6设备及工具优选 | 压裂设施 | 压裂船舶 | [16 empty] | 浅海 | 3 | 设计 | 3.5 | 设备选用要求 | —— | —— | —— | —— | —— | —— | —— | —— | —— | —— |  |  |  | 103 | 方案优化设计 | 103.2 | 压裂方案及工艺设计 | 采油采气 | 规程标准 | 技术标准 | 过程标准 | 3.5.6 | 3 | 二级条 | —— | 0
17 | SY/T 7493-2020-0098 | 98 | SY/T 7493-2020 | 浅海油井压裂设计、施工规范 | 3.6 压裂设计文本 | 5 | 4 | 8 | 15 | 10 | 3.6 | 技术要素 |  |  |  |  | 标题行 | 条 | [14 empty] | 压裂 |  | 2方案设计 | 2-9文档编制 | 压裂设计书 | [17 empty] | 浅海 | 3 | 设计 | 3.6 | 压裂设计文本 | —— | —— | —— | —— | —— | —— | —— | —— | —— | —— |  |  |  | 103 | 方案优化设计 | 103.2 | 压裂方案及工艺设计 | 采油采气 | 规程标准 | 技术标准 | 过程标准 | 3.6 | 2 | 条 | ——
17 | SY/T 7493-2020-0099 | 99 | SY/T 7493-2020 | 浅海油井压裂设计、施工规范 | 浅海油井压裂设计书格式参见附录A。 | 5 | 4 | 8 | 16 | 10 | 3.6 | 技术要素 |  |  |  |  | 段 | 条 | [14 empty] | 压裂 |  | 2方案设计 | 2-9文档编制 | 压裂设计书 | [17 empty] | 浅海 | 3 | 设计 | 3.6 | 压裂设计文本 | —— | —— | —— | —— | —— | —— | —— | —— | —— | —— |  |  |  | 103 | 方案优化设计 | 103.2 | 压裂方案及工艺设计 | 采油采气 | 规程标准 | 技术标准 | 过程标准 | 3.6 | 2 | 条 | —— | 0
17 | SY/T 7493-2020-0100 | 100 | SY/T 7493-2020 | 浅海油井压裂设计、施工规范 | 4 施工 | 5 | 5 | 9 | 1 | 10 | 4 | 技术要素 |  |  |  |  | 标题行 | 章 | [14 empty] | 压裂 |  | 3现场施工 | [19 empty] | 浅海 | 4 | 施工 | —— | —— | —— | —— | —— | —— | —— | —— | —— | —— | —— | —— |  |  |  | 103 | 方案优化设计 | 103.2 | 压裂方案及工艺设计 | 采油采气 | 规程标准 | 技术标准 | 过程标准 | 4 | 1 | 章 | ——
17 | SY/T 7493-2020-0101 | 101 | SY/T 7493-2020 | 浅海油井压裂设计、施工规范 | 4.1 压裂施工前准备及要求 | 5 | 5 | 9 | 2 | 10 | 4.1 | 技术要素 |  |  |  |  | 标题行 | 条 | [14 empty] | 压裂 |  | 3现场施工 | 施工前准备 | [18 empty] | 浅海 | 4 | 施工 | 4.1 | 压裂施工前准备及要求 | —— | —— | —— | —— | —— | —— | —— | —— | —— | —— |  |  |  | 103 | 方案优化设计 | 103.2 | 压裂方案及工艺设计 | 采油采气 | 规程标准 | 技术标准 | 过程标准 | 4.1 | 2 | 条 | ——
17 | SY/T 7493-2020-0102 | 102 | SY/T 7493-2020 | 浅海油井压裂设计、施工规范 | 4.1.1 井筒准备及井口安装 | 5 | 5 | 9 | 3 | 10 | 4.1.1 | 技术要素 |  |  |  |  | 标题行 | 二级条 | [14 empty] | 压裂 |  | 3现场施工 | 施工前准备 | [18 empty] | 浅海 | 4 | 施工 | 4.1 | 压裂施工前准备及要求 | 4.1.1 | 井筒准备及井口安装 | —— | —— | —— | —— | —— | —— | —— | —— |  |  |  | 103 | 方案优化设计 | 103.2 | 压裂方案及工艺设计 | 采油采气 | 规程标准 | 技术标准 | 过程标准 | 4.1.1 | 3 | 二级条 | ——
17 | SY/T 7493-2020-0103 | 103 | SY/T 7493-2020 | 浅海油井压裂设计、施工规范 | 4.1.1.1 井筒准备按照SY/T 5587.5的规定执行。 | 5 | 5 | 9 | 4 | 10 | 4.1.1.1 | 技术要素 |  |  |  |  | 无标题条 | 三级条 | [14 empty] | 压裂 |  | 3现场施工 | 施工前准备 | [18 empty] | 浅海 | 4 | 施工 | 4.1 | 压裂施工前准备及要求 | 4.1.1 | 井筒准备及井口安装 | —— | —— | —— | —— | —— | —— | —— | —— |  |  |  | 103 | 方案优化设计 | 103.2 | 压裂方案及工艺设计 | 采油采气 | 规程标准 | 技术标准 | 过程标准 | 4.1.1.1 | 4 | 三级条 | —— | 0
17 | SY/T 7493-2020-0104 | 104 | SY/T 7493-2020 | 浅海油井压裂设计、施工规范 | 4.1.1.2 按压裂设计要求准备施工管柱及井下工具。 | 5 | 5 | 9 | 5 | 10 | 4.1.1.2 | 技术要素 |  |  |  |  | 无标题条 | 三级条 | [14 empty] | 压裂 |  | 3现场施工 | 施工前准备 | [18 empty] | 浅海 | 4 | 施工 | 4.1 | 压裂施工前准备及要求 | 4.1.1 | 井筒准备及井口安装 | —— | —— | —— | —— | —— | —— | —— | —— |  |  |  | 103 | 方案优化设计 | 103.2 | 压裂方案及工艺设计 | 采油采气 | 规程标准 | 技术标准 | 过程标准 | 4.1.1.2 | 4 | 三级条 | —— | 0
17 | SY/T 7493-2020-0105 | 105 | SY/T 7493-2020 | 浅海油井压裂设计、施工规范 | 4.1.1.3 对封隔器和桥塞压裂井应按GB/T 20970的规定执行。 | 5 | 5 | 9 | 6 | 10 | 4.1.1.3 | 技术要素 |  |  |  |  | 无标题条 | 三级条 | [14 empty] | 压裂 |  | 3现场施工 | 施工前准备 | [18 empty] | 浅海 | 4 | 施工 | 4.1 | 压裂施工前准备及要求 | 4.1.1 | 井筒准备及井口安装 | —— | —— | —— | —— | —— | —— | —— | —— |  |  |  | 103 | 方案优化设计 | 103.2 | 压裂方案及工艺设计 | 采油采气 | 规程标准 | 技术标准 | 过程标准 | 4.1.1.3 | 4 | 三级条 | —— | 0
17 | SY/T 7493-2020-0106 | 106 | SY/T 7493-2020 | 浅海油井压裂设计、施工规范 | 4.1.1.4 按SY/T 5587.9的规定安装井口。井口装置应用钢丝绳绷紧固定。 | 5 | 5 | 9 | 7 | 10 | 4.1.1.4 | 技术要素 |  |  |  |  | 无标题条 | 三级条 | [14 empty] | 压裂 |  | 3现场施工 | 施工前准备 | [18 empty] | 浅海 | 4 | 施工 | 4.1 | 压裂施工前准备及要求 | 4.1.1 | 井筒准备及井口安装 | —— | —— | —— | —— | —— | —— | —— | —— |  |  |  | 103 | 方案优化设计 | 103.2 | 压裂方案及工艺设计 | 采油采气 | 规程标准 | 技术标准 | 过程标准 | 4.1.1.4 | 4 | 三级条 | —— | 0
17 | SY/T 7493-2020-0107 | 107 | SY/T 7493-2020 | 浅海油井压裂设计、施工规范 | 4.1.2 压裂材料准备 | 5 | 5 | 9 | 8 | 10 | 4.1.2 | 技术要素 |  |  |  |  | 标题行 | 二级条 | [14 empty] | 压裂 |  | 3现场施工 | 施工前准备 | [18 empty] | 浅海 | 4 | 施工 | 4.1 | 压裂施工前准备及要求 | 4.1.2 | 压裂材料准备 | —— | —— | —— | —— | —— | —— | —— | —— |  |  |  | 103 | 方案优化设计 | 103.2 | 压裂方案及工艺设计 | 采油采气 | 规程标准 | 技术标准 | 过程标准 | 4.1.2 | 3 | 二级条 | ——
17 | SY/T 7493-2020-0108 | 108 | SY/T 7493-2020 | 浅海油井压裂设计、施工规范 | 4.1.2.1 压裂液准备 | 5 | 5 | 9 | 9 | 10 | 4.1.2.1 | 技术要素 |  |  |  |  | 标题行 | 三级条 | [14 empty] | 压裂 |  | 3现场施工 | 施工前准备 | [18 empty] | 浅海 | 4 | 施工 | 4.1 | 压裂施工前准备及要求 | 4.1.2 | 压裂材料准备 | 4.1.2.1 | 压裂液准备 | —— | —— | —— | —— | —— | —— |  |  |  | 103 | 方案优化设计 | 103.2 | 压裂方案及工艺设计 | 采油采气 | 规程标准 | 技术标准 | 过程标准 | 4.1.2.1 | 4 | 三级条 | ——
17 | SY/T 7493-2020-0109 | 109 | SY/T 7493-2020 | 浅海油井压裂设计、施工规范 | 压裂液准备应满足以下要求: | 5 | 5 | 9 | 10 | 10 | 4.1.2.1 | 技术要素 |  |  |  |  | 列项引语 | 三级条 |  | 冒号列项引语 | [12 empty] | 压裂 |  | 3现场施工 | 施工前准备 | [18 empty] | 浅海 | 4 | 施工 | 4.1 | 压裂施工前准备及要求 | 4.1.2 | 压裂材料准备 | 4.1.2.1 | 压裂液准备 | —— | —— | —— | —— | —— | —— |  |  |  | 103 | 方案优化设计 | 103.2 | 压裂方案及工艺设计 | 采油采气 | 规程标准 | 技术标准 | 过程标准 | 4.1.2.1 | 4 | 三级条 | —— | 0
17 | SY/T 7493-2020-0110 | 110 | SY/T 7493-2020 | 浅海油井压裂设计、施工规范 | a)压裂液材料应满足压裂设计数量要求,并具有合格证和质量检测报告。 | 5 | 5 | 9 | 11 | 10 | 4.1.2.1 | 技术要素 |  |  |  |  | 并列项 | 三级条 |  | 有编号列项内容 | a) | [11 empty] | 压裂 |  | 3现场施工 | 施工前准备 | [18 empty] | 浅海 | 4 | 施工 | 4.1 | 压裂施工前准备及要求 | 4.1.2 | 压裂材料准备 | 4.1.2.1 | 压裂液准备 | —— | —— | —— | —— | —— | —— |  |  |  | 103 | 方案优化设计 | 103.2 | 压裂方案及工艺设计 | 采油采气 | 规程标准 | 技术标准 | 过程标准 | 4.1.2.1 | 4 | 三级条 | —— | 0
17 | SY/T 7493-2020-0111 | 111 | SY/T 7493-2020 | 浅海油井压裂设计、施工规范 | b)所有压裂液用料包装应满足海上设备吊装及运输要求。 | 5 | 5 | 9 | 12 | 10 | 4.1.2.1 | 技术要素 |  |  |  |  | 并列项 | 三级条 |  | 有编号列项内容 | b) | [11 empty] | 压裂 |  | 3现场施工 | 施工前准备 | [18 empty] | 浅海 | 4 | 施工 | 4.1 | 压裂施工前准备及要求 | 4.1.2 | 压裂材料准备 | 4.1.2.1 | 压裂液准备 | —— | —— | —— | —— | —— | —— |  |  |  | 103 | 方案优化设计 | 103.2 | 压裂方案及工艺设计 | 采油采气 | 规程标准 | 技术标准 | 过程标准 | 4.1.2.1 | 4 | 三级条 | —— | 0
17 | SY/T 7493-2020-0112 | 112 | SY/T 7493-2020 | 浅海油井压裂设计、施工规范 | c)对置放于桶、袋中的化学品需添加遮掩物,防止日光直射和雨淋,桶装的化学品不应重叠摆放。 | 5 | 5 | 9 | 13 | 10 | 4.1.2.1 | 技术要素 |  |  |  |  | 并列项 | 三级条 |  | 有编号列项内容 | c) | [11 empty] | 压裂 |  | 3现场施工 | 施工前准备 | [18 empty] | 浅海 | 4 | 施工 | 4.1 | 压裂施工前准备及要求 | 4.1.2 | 压裂材料准备 | 4.1.2.1 | 压裂液准备 | —— | —— | —— | —— | —— | —— |  |  |  | 103 | 方案优化设计 | 103.2 | 压裂方案及工艺设计 | 采油采气 | 规程标准 | 技术标准 | 过程标准 | 4.1.2.1 | 4 | 三级条 | —— | 0
17 | SY/T 7493-2020-0113 | 113 | SY/T 7493-2020 | 浅海油井压裂设计、施工规范 | d)应按压裂工艺设计配方的要求和用量进行压裂液配制。 | 5 | 5 | 9 | 14 | 10 | 4.1.2.1 | 技术要素 |  |  |  |  | 并列项 | 三级条 |  | 有编号列项内容 | d) | [11 empty] | 压裂 |  | 3现场施工 | 施工前准备 | [18 empty] | 浅海 | 4 | 施工 | 4.1 | 压裂施工前准备及要求 | 4.1.2 | 压裂材料准备 | 4.1.2.1 | 压裂液准备 | —— | —— | —— | —— | —— | —— |  |  |  | 103 | 方案优化设计 | 103.2 | 压裂方案及工艺设计 | 采油采气 | 规程标准 | 技术标准 | 过程标准 | 4.1.2.1 | 4 | 三级条 | —— | 0
17 | SY/T 7493-2020-0114 | 114 | SY/T 7493-2020 | 浅海油井压裂设计、施工规范 | e)配液设备和储存设备应清洁干净,并对各种工作液盛放容器编号并标明所盛液体名称。 | 5 | 5 | 9 | 15 | 10 | 4.1.2.1 | 技术要素 |  |  |  |  | 并列项 | 三级条 |  | 有编号列项内容 | e) | [11 empty] | 压裂 |  | 3现场施工 | 施工前准备 | [18 empty] | 浅海 | 4 | 施工 | 4.1 | 压裂施工前准备及要求 | 4.1.2 | 压裂材料准备 | 4.1.2.1 | 压裂液准备 | —— | —— | —— | —— | —— | —— |  |  |  | 103 | 方案优化设计 | 103.2 | 压裂方案及工艺设计 | 采油采气 | 规程标准 | 技术标准 | 过程标准 | 4.1.2.1 | 4 | 三级条 | —— | 0
17 | SY/T 7493-2020-0115 | 115 | SY/T 7493-2020 | 浅海油井压裂设计、施工规范 | f)压裂用海水固体悬浮物应满足设计要求。 | 5 | 5 | 9 | 16 | 10 | 4.1.2.1 | 技术要素 |  |  |  |  | 并列项 | 三级条 |  | 有编号列项内容 | f) | [11 empty] | 压裂 |  | 3现场施工 | 施工前准备 | [18 empty] | 浅海 | 4 | 施工 | 4.1 | 压裂施工前准备及要求 | 4.1.2 | 压裂材料准备 | 4.1.2.1 | 压裂液准备 | —— | —— | —— | —— | —— | —— |  |  |  | 103 | 方案优化设计 | 103.2 | 压裂方案及工艺设计 | 采油采气 | 规程标准 | 技术标准 | 过程标准 | 4.1.2.1 | 4 | 三级条 | —— | 0
17 | SY/T 7493-2020-0116 | 116 | SY/T 7493-2020 | 浅海油井压裂设计、施工规范 | g)压裂液配好后,应对其外观、pH值和交联性能进行检测。 | 5 | 5 | 9 | 17 | 10 | 4.1.2.1 | 技术要素 |  |  |  |  | 并列项 | 三级条 |  | 有编号列项内容 | g) | [11 empty] | 压裂 |  | 3现场施工 | 施工前准备 | [18 empty] | 浅海 | 4 | 施工 | 4.1 | 压裂施工前准备及要求 | 4.1.2 | 压裂材料准备 | 4.1.2.1 | 压裂液准备 | —— | —— | —— | —— | —— | —— |  |  |  | 103 | 方案优化设计 | 103.2 | 压裂方案及工艺设计 | 采油采气 | 规程标准 | 技术标准 | 过程标准 | 4.1.2.1 | 4 | 三级条 | —— | 0
17 | SY/T 7493-2020-0117 | 117 | SY/T 7493-2020 | 浅海油井压裂设计、施工规范 | 4.1.2.2 支撑剂准备 | 5 | 5 | 9 | 18 | 10 | 4.1.2.2 | 技术要素 |  |  |  |  | 标题行 | 三级条 | [14 empty] | 压裂 |  | 3现场施工 | 施工前准备 | [18 empty] | 浅海 | 4 | 施工 | 4.1 | 压裂施工前准备及要求 | 4.1.2 | 压裂材料准备 | 4.1.2.2 | 支撑剂准备 | —— | —— | —— | —— | —— | —— |  |  |  | 103 | 方案优化设计 | 103.2 | 压裂方案及工艺设计 | 采油采气 | 规程标准 | 技术标准 | 过程标准 | 4.1.2.2 | 4 | 三级条 | ——
17 | SY/T 7493-2020-0118 | 118 | SY/T 7493-2020 | 浅海油井压裂设计、施工规范 | 支撑剂准备应满足以下要求: | 5 | 5 | 9 | 19 | 10 | 4.1.2.2 | 技术要素 |  |  |  |  | 列项引语 | 三级条 |  | 冒号列项引语 | [12 empty] | 压裂 |  | 3现场施工 | 施工前准备 | [18 empty] | 浅海 | 4 | 施工 | 4.1 | 压裂施工前准备及要求 | 4.1.2 | 压裂材料准备 | 4.1.2.2 | 支撑剂准备 | —— | —— | —— | —— | —— | —— |  |  |  | 103 | 方案优化设计 | 103.2 | 压裂方案及工艺设计 | 采油采气 | 规程标准 | 技术标准 | 过程标准 | 4.1.2.2 | 4 | 三级条 | —— | 0
17 | SY/T 7493-2020-0119 | 119 | SY/T 7493-2020 | 浅海油井压裂设计、施工规范 | a)应按压裂设计要求备齐所需的支撑剂材料,并应提供合格证及质量检测报告。 | 5 | 5 | 9 | 20 | 10 | 4.1.2.2 | 技术要素 |  |  |  |  | 并列项 | 三级条 |  | 有编号列项内容 | a) | [11 empty] | 压裂 |  | 3现场施工 | 施工前准备 | [18 empty] | 浅海 | 4 | 施工 | 4.1 | 压裂施工前准备及要求 | 4.1.2 | 压裂材料准备 | 4.1.2.2 | 支撑剂准备 | —— | —— | —— | —— | —— | —— |  |  |  | 103 | 方案优化设计 | 103.2 | 压裂方案及工艺设计 | 采油采气 | 规程标准 | 技术标准 | 过程标准 | 4.1.2.2 | 4 | 三级条 | —— | 0
17 | SY/T 7493-2020-0120 | 120 | SY/T 7493-2020 | 浅海油井压裂设计、施工规范 | b)应核实支撑剂数量,抽样以备检验。 | 5 | 5 | 9 | 21 | 10 | 4.1.2.2 | 技术要素 |  |  |  |  | 并列项 | 三级条 |  | 有编号列项内容 | b) | [11 empty] | 压裂 |  | 3现场施工 | 施工前准备 | [18 empty] | 浅海 | 4 | 施工 | 4.1 | 压裂施工前准备及要求 | 4.1.2 | 压裂材料准备 | 4.1.2.2 | 支撑剂准备 | —— | —— | —— | —— | —— | —— |  |  |  | 103 | 方案优化设计 | 103.2 | 压裂方案及工艺设计 | 采油采气 | 规程标准 | 技术标准 | 过程标准 | 4.1.2.2 | 4 | 三级条 | —— | 0
17 | SY/T 7493-2020-0121 | 121 | SY/T 7493-2020 | 浅海油井压裂设计、施工规范 | c)支撑剂外包装应完好无损,干燥无污染,储存及运输支撑剂的容器应清洁干净、无异物,满足海上运输要求。 | 5 | 5 | 9 | 22 | 10 | 4.1.2.2 | 技术要素 |  |  |  |  | 并列项 | 三级条 |  | 有编号列项内容 | c) | [11 empty] | 压裂 |  | 3现场施工 | 施工前准备 | [18 empty] | 浅海 | 4 | 施工 | 4.1 | 压裂施工前准备及要求 | 4.1.2 | 压裂材料准备 | 4.1.2.2 | 支撑剂准备 | —— | —— | —— | —— | —— | —— |  |  |  | 103 | 方案优化设计 | 103.2 | 压裂方案及工艺设计 | 采油采气 | 规程标准 | 技术标准 | 过程标准 | 4.1.2.2 | 4 | 三级条 | —— | 0
17 | SY/T 7493-2020-0122 | 122 | SY/T 7493-2020 | 浅海油井压裂设计、施工规范 | d)支撑剂储存方式应满足加砂要求。 | 5 | 5 | 9 | 23 | 10 | 4.1.2.2 | 技术要素 |  |  |  |  | 并列项 | 三级条 |  | 有编号列项内容 | d) | [11 empty] | 压裂 |  | 3现场施工 | 施工前准备 | [18 empty] | 浅海 | 4 | 施工 | 4.1 | 压裂施工前准备及要求 | 4.1.2 | 压裂材料准备 | 4.1.2.2 | 支撑剂准备 | —— | —— | —— | —— | —— | —— |  |  |  | 103 | 方案优化设计 | 103.2 | 压裂方案及工艺设计 | 采油采气 | 规程标准 | 技术标准 | 过程标准 | 4.1.2.2 | 4 | 三级条 | —— | 0
17 | SY/T 7493-2020-0123 | 123 | SY/T 7493-2020 | 浅海油井压裂设计、施工规范 | 4.1.3 压裂装备准备 | 5 | 5 | 9 | 24 | 10 | 4.1.3 | 技术要素 |  |  |  |  | 标题行 | 二级条 | [14 empty] | 压裂 |  | 3现场施工 | 施工前准备 | [18 empty] | 浅海 | 4 | 施工 | 4.1 | 压裂施工前准备及要求 | 4.1.3 | 压裂装备准备 | —— | —— | —— | —— | —— | —— | —— | —— |  |  |  | 103 | 方案优化设计 | 103.2 | 压裂方案及工艺设计 | 采油采气 | 规程标准 | 技术标准 | 过程标准 | 4.1.3 | 3 | 二级条 | ——
17 | SY/T 7493-2020-0124 | 124 | SY/T 7493-2020 | 浅海油井压裂设计、施工规范 | 4.1.3.1 从事海上压裂作业的压裂船舶和钻修试采设施的资质和证书应符合SY/T 6321-2016中3.2的规定,安全设备设施应符合SY/T 6321-2016中5.4.1的规定。 | 5 | 5 | 9 | 25 | 10 | 4.1.3.1 | 技术要素 |  |  |  |  | 无标题条 | 三级条 | [14 empty] | 压裂 |  | 3现场施工 | 施工前准备 | [18 empty] | 浅海 | 4 | 施工 | 4.1 | 压裂施工前准备及要求 | 4.1.3 | 压裂装备准备 | —— | —— | —— | —— | —— | —— | —— | —— |  |  |  | 103 | 方案优化设计 | 103.2 | 压裂方案及工艺设计 | 采油采气 | 规程标准 | 技术标准 | 过程标准 | 4.1.3.1 | 4 | 三级条 | —— | 0
17 | SY/T 7493-2020-0125 | 125 | SY/T 7493-2020 | 浅海油井压裂设计、施工规范 | 4.1.3.2 压裂泵橇、混砂橇、配液橇、连续混配橇和过滤设备的连续作业时间满足压裂工艺设计要求。压裂泵橇应在满足设计水马力基础上增加备用泵橇至少1台。施工过程中备用泵橇应处于启动状态,需要时能立即投入使用。 | 5 | 5 | 9 | 26 | 10 | 4.1.3.2 | 技术要素 |  |  |  |  | 无标题条 | 三级条 | [14 empty] | 压裂 |  | 3现场施工 | 施工前准备 | [18 empty] | 浅海 | 4 | 施工 | 4.1 | 压裂施工前准备及要求 | 4.1.3 | 压裂装备准备 | —— | —— | —— | —— | —— | —— | —— | —— |  |  |  | 103 | 方案优化设计 | 103.2 | 压裂方案及工艺设计 | 采油采气 | 规程标准 | 技术标准 | 过程标准 | 4.1.3.2 | 4 | 三级条 | —— | 0
17 | SY/T 7493-2020-0126 | 126 | SY/T 7493-2020 | 浅海油井压裂设计、施工规范 | 4.1.3.3 压裂施工所需的辅助设备按压裂设计要求执行。 | 5 | 5 | 9 | 27 | 10 | 4.1.3.3 | 技术要素 |  |  |  |  | 无标题条 | 三级条 | [14 empty] | 压裂 |  | 3现场施工 | 施工前准备 | [18 empty] | 浅海 | 4 | 施工 | 4.1 | 压裂施工前准备及要求 | 4.1.3 | 压裂装备准备 | —— | —— | —— | —— | —— | —— | —— | —— |  |  |  | 103 | 方案优化设计 | 103.2 | 压裂方案及工艺设计 | 采油采气 | 规程标准 | 技术标准 | 过程标准 | 4.1.3.3 | 4 | 三级条 | —— | 0
17 | SY/T 7493-2020-0127 | 127 | SY/T 7493-2020 | 浅海油井压裂设计、施工规范 | 4.1.3.4 应对压裂橇装机组的超压保护装置进行检测,压裂橇装机组超压保护装置应灵活可靠。 | 5 | 5 | 9 | 28 | 10 | 4.1.3.4 | 技术要素 |  |  |  |  | 无标题条 | 三级条 | [14 empty] | 压裂 |  | 3现场施工 | 施工前准备 | [18 empty] | 浅海 | 4 | 施工 | 4.1 | 压裂施工前准备及要求 | 4.1.3 | 压裂装备准备 | —— | —— | —— | —— | —— | —— | —— | —— |  |  |  | 103 | 方案优化设计 | 103.2 | 压裂方案及工艺设计 | 采油采气 | 规程标准 | 技术标准 | 过程标准 | 4.1.3.4 | 4 | 三级条 | —— | 0
17 | SY/T 7493-2020-0128 | 128 | SY/T 7493-2020 | 浅海油井压裂设计、施工规范 | 4.1.3.5 供液能力应达到工艺设计要求,且满足最大施工排量下的连续供液。供砂能力不小于压裂设计的最大加砂速度。 | 5 | 5 | 9 | 29 | 10 | 4.1.3.5 | 技术要素 |  |  |  |  | 无标题条 | 三级条 | [14 empty] | 压裂 |  | 3现场施工 | 施工前准备 | [18 empty] | 浅海 | 4 | 施工 | 4.1 | 压裂施工前准备及要求 | 4.1.3 | 压裂装备准备 | —— | —— | —— | —— | —— | —— | —— | —— |  |  |  | 103 | 方案优化设计 | 103.2 | 压裂方案及工艺设计 | 采油采气 | 规程标准 | 技术标准 | 过程标准 | 4.1.3.5 | 4 | 三级条 | —— | 0
17 | SY/T 7493-2020-0129 | 129 | SY/T 7493-2020 | 浅海油井压裂设计、施工规范 | 4.1.3.6 使用检定合格的压力计和流量计;要求仪表橇能以每秒一点同时、准确地记录全套数据,并保证施工全过程各数据信道及其与相关软件的连接畅通无故障。 | 5 | 5 | 9 | 30 | 10 | 4.1.3.6 | 技术要素 |  |  |  |  | 无标题条 | 三级条 | [14 empty] | 压裂 |  | 3现场施工 | 施工前准备 | [18 empty] | 浅海 | 4 | 施工 | 4.1 | 压裂施工前准备及要求 | 4.1.3 | 压裂装备准备 | —— | —— | —— | —— | —— | —— | —— | —— |  |  |  | 103 | 方案优化设计 | 103.2 | 压裂方案及工艺设计 | 采油采气 | 规程标准 | 技术标准 | 过程标准 | 4.1.3.6 | 4 | 三级条 | —— | 0
17 | SY/T 7493-2020-0130 | 130 | SY/T 7493-2020 | 浅海油井压裂设计、施工规范 | 4.1.4 压裂船舶及设备摆放要求 | 5 | 5 | 9 | 31 | 10 | 4.1.4 | 技术要素 |  |  |  |  | 标题行 | 二级条 | [14 empty] | 压裂 |  | 3现场施工 | 施工前准备 | [18 empty] | 浅海 | 4 | 施工 | 4.1 | 压裂施工前准备及要求 | 4.1.4 | 压裂船舶及设备摆放要求 | —— | —— | —— | —— | —— | —— | —— | —— |  |  |  | 103 | 方案优化设计 | 103.2 | 压裂方案及工艺设计 | 采油采气 | 规程标准 | 技术标准 | 过程标准 | 4.1.4 | 3 | 二级条 | ——
17 | SY/T 7493-2020-0131 | 131 | SY/T 7493-2020 | 浅海油井压裂设计、施工规范 | 4.1.4.1 设备在船舶甲板上的布局应符合稳定性计算要求,由具有资质的机构出具稳定性计算报告。 | 5 | 5 | 9 | 32 | 10 | 4.1.4.1 | 技术要素 |  |  |  |  | 无标题条 | 三级条 | [14 empty] | 压裂 |  | 3现场施工 | 施工前准备 | [18 empty] | 浅海 | 4 | 施工 | 4.1 | 压裂施工前准备及要求 | 4.1.4 | 压裂船舶及设备摆放要求 | —— | —— | —— | —— | —— | —— | —— | —— |  |  |  | 103 | 方案优化设计 | 103.2 | 压裂方案及工艺设计 | 采油采气 | 规程标准 | 技术标准 | 过程标准 | 4.1.4.1 | 4 | 三级条 | —— | 0
17 | SY/T 7493-2020-0132 | 132 | SY/T 7493-2020 | 浅海油井压裂设计、施工规范 | 4.1.4.2 压裂泵橇、混砂橇、配液橇、仪表橇、连续混配橇、通信设备等按设备布置图摆放,放置平稳并采用焊接固定,施工前调试,确保设备正常运转。 | 5 | 5 | 9 | 33 | 10 | 4.1.4.2 | 技术要素 |  |  |  |  | 无标题条 | 三级条 | [14 empty] | 压裂 |  | 3现场施工 | 施工前准备 | [18 empty] | 浅海 | 4 | 施工 | 4.1 | 压裂施工前准备及要求 | 4.1.4 | 压裂船舶及设备摆放要求 | —— | —— | —— | —— | —— | —— | —— | —— |  |  |  | 103 | 方案优化设计 | 103.2 | 压裂方案及工艺设计 | 采油采气 | 规程标准 | 技术标准 | 过程标准 | 4.1.4.2 | 4 | 三级条 | —— | 0
17 | SY/T 7493-2020-0133 | 133 | SY/T 7493-2020 | 浅海油井压裂设计、施工规范 | 4.1.4.3 压裂船舶靠近钻修试采设施端带缆,另一端抛锚,确保船舶稳定性。压裂船舶靠泊钻修试采设施按SY/T 10046的规定执行。 | 5 | 5 | 9 | 34 | 10 | 4.1.4.3 | 技术要素 |  |  |  |  | 无标题条 | 三级条 | [14 empty] | 压裂 |  | 3现场施工 | 施工前准备 | [18 empty] | 浅海 | 4 | 施工 | 4.1 | 压裂施工前准备及要求 | 4.1.4 | 压裂船舶及设备摆放要求 | —— | —— | —— | —— | —— | —— | —— | —— |  |  |  | 103 | 方案优化设计 | 103.2 | 压裂方案及工艺设计 | 采油采气 | 规程标准 | 技术标准 | 过程标准 | 4.1.4.3 | 4 | 三级条 | —— | 0
17 | SY/T 7493-2020-0134 | 134 | SY/T 7493-2020 | 浅海油井压裂设计、施工规范 | 4.1.4.4 压裂船舶甲板应明确和标识高、低压区,设备按照高、低压区功能区域布局,低压区与生活区相邻,相互之间应留有宽度不低于1.0m的逃生通道。 | 5 | 5 | 9 | 35 | 10 | 4.1.4.4 | 技术要素 |  |  |  |  | 无标题条 | 三级条 | [14 empty] | 压裂 |  | 3现场施工 | 施工前准备 | [18 empty] | 浅海 | 4 | 施工 | 4.1 | 压裂施工前准备及要求 | 4.1.4 | 压裂船舶及设备摆放要求 | —— | —— | —— | —— | —— | —— | —— | —— |  |  |  | 103 | 方案优化设计 | 103.2 | 压裂方案及工艺设计 | 采油采气 | 规程标准 | 技术标准 | 过程标准 | 4.1.4.4 | 4 | 三级条 | —— | 0
17 | SY/T 7493-2020-0135 | 135 | SY/T 7493-2020 | 浅海油井压裂设计、施工规范 | 4.1.5 管线连接 | 5 | 5 | 9 | 36 | 10 | 4.1.5 | 技术要素 |  |  |  |  | 标题行 | 二级条 | [14 empty] | 压裂 |  | 3现场施工 | 施工前准备 | [18 empty] | 浅海 | 4 | 施工 | 4.1 | 压裂施工前准备及要求 | 4.1.5 | 管线连接 | —— | —— | —— | —— | —— | —— | —— | —— |  |  |  | 103 | 方案优化设计 | 103.2 | 压裂方案及工艺设计 | 采油采气 | 规程标准 | 技术标准 | 过程标准 | 4.1.5 | 3 | 二级条 | ——
17 | SY/T 7493-2020-0136 | 136 | SY/T 7493-2020 | 浅海油井压裂设计、施工规范 | 4.1.5.1 低压供液管线应贴甲板设置,避免相互交叉或挤压,管线连接处应确认密封良好,作业前试通水验证无渗漏。 | 5 | 5 | 9 | 37 | 10 | 4.1.5.1 | 技术要素 |  |  |  |  | 无标题条 | 三级条 | [14 empty] | 压裂 |  | 3现场施工 | 施工前准备 | [18 empty] | 浅海 | 4 | 施工 | 4.1 | 压裂施工前准备及要求 | 4.1.5 | 管线连接 | —— | —— | —— | —— | —— | —— | —— | —— |  |  |  | 103 | 方案优化设计 | 103.2 | 压裂方案及工艺设计 | 采油采气 | 规程标准 | 技术标准 | 过程标准 | 4.1.5.1 | 4 | 三级条 | —— | 0
17 | SY/T 7493-2020-0137 | 137 | SY/T 7493-2020 | 浅海油井压裂设计、施工规范 | 4.1.5.2 每台压裂泵橇出口至高压多通之间应安装一个单流阀,流程转向处宜采用高压活动弯头连接,高压多通处应设置泄压装置。 | 5 | 5 | 9 | 38 | 10 | 4.1.5.2 | 技术要素 |  |  |  |  | 无标题条 | 三级条 | [14 empty] | 压裂 |  | 3现场施工 | 施工前准备 | [18 empty] | 浅海 | 4 | 施工 | 4.1 | 压裂施工前准备及要求 | 4.1.5 | 管线连接 | —— | —— | —— | —— | —— | —— | —— | —— |  |  |  | 103 | 方案优化设计 | 103.2 | 压裂方案及工艺设计 | 采油采气 | 规程标准 | 技术标准 | 过程标准 | 4.1.5.2 | 4 | 三级条 | —— | 0
17 | SY/T 7493-2020-0138 | 138 | SY/T 7493-2020 | 浅海油井压裂设计、施工规范 | 4.1.5.3 高压管汇应使用支架或者安全链固定,连接处应做平行于管线的纵向固定,应采用高压管线安全固定链在管线上缠绕、打结、拉紧,在端部固定。 | 5 | 5 | 9 | 39 | 10 | 4.1.5.3 | 技术要素 |  |  |  |  | 无标题条 | 三级条 | [14 empty] | 压裂 |  | 3现场施工 | 施工前准备 | [18 empty] | 浅海 | 4 | 施工 | 4.1 | 压裂施工前准备及要求 | 4.1.5 | 管线连接 | —— | —— | —— | —— | —— | —— | —— | —— |  |  |  | 103 | 方案优化设计 | 103.2 | 压裂方案及工艺设计 | 采油采气 | 规程标准 | 技术标准 | 过程标准 | 4.1.5.3 | 4 | 三级条 | —— | 0
17 | SY/T 7493-2020-0139 | 139 | SY/T 7493-2020 | 浅海油井压裂设计、施工规范 | 4.1.5.4 布置在钻修试采设施和船舶上的高压管线连接处应固定,长度大于10m的直线段内应增加一个固定点。 | 5 | 5 | 9 | 40 | 10 | 4.1.5.4 | 技术要素 |  |  |  |  | 无标题条 | 三级条 | [14 empty] | 压裂 |  | 3现场施工 | 施工前准备 | [18 empty] | 浅海 | 4 | 施工 | 4.1 | 压裂施工前准备及要求 | 4.1.5 | 管线连接 | —— | —— | —— | —— | —— | —— | —— | —— |  |  |  | 103 | 方案优化设计 | 103.2 | 压裂方案及工艺设计 | 采油采气 | 规程标准 | 技术标准 | 过程标准 | 4.1.5.4 | 4 | 三级条 | —— | 0
17 | SY/T 7493-2020-0140 | 140 | SY/T 7493-2020 | 浅海油井压裂设计、施工规范 | 4.1.5.5 压裂船舶上压裂流程与钻修试采设施舷边宜采用多层缠绕高压软管挠性连接,钻修试采设施上应在合适位置如靠缆桩上焊接软管托架或放置专用托架,用于悬挂高压软管。 | 5 | 5 | 9 | 41 | 10 | 4.1.5.5 | 技术要素 |  |  |  |  | 无标题条 | 三级条 | [14 empty] | 压裂 |  | 3现场施工 | 施工前准备 | [18 empty] | 浅海 | 4 | 施工 | 4.1 | 压裂施工前准备及要求 | 4.1.5 | 管线连接 | —— | —— | —— | —— | —— | —— | —— | —— |  |  |  | 103 | 方案优化设计 | 103.2 | 压裂方案及工艺设计 | 采油采气 | 规程标准 | 技术标准 | 过程标准 | 4.1.5.5 | 4 | 三级条 | —— | 0
17 | SY/T 7493-2020-0141 | 141 | SY/T 7493-2020 | 浅海油井压裂设计、施工规范 | 4.1.5.6 高压软管的长度应留有一定余量,余量应大于作业区域最大潮差和船舶甲板固定高压软管处摆幅的和,高压软管的两端均应固定牢靠。 | 5 | 5 | 9 | 42 | 10 | 4.1.5.6 | 技术要素 |  |  |  |  | 无标题条 | 三级条 | [14 empty] | 压裂 |  | 3现场施工 | 施工前准备 | [18 empty] | 浅海 | 4 | 施工 | 4.1 | 压裂施工前准备及要求 | 4.1.5 | 管线连接 | —— | —— | —— | —— | —— | —— | —— | —— |  |  |  | 103 | 方案优化设计 | 103.2 | 压裂方案及工艺设计 | 采油采气 | 规程标准 | 技术标准 | 过程标准 | 4.1.5.6 | 4 | 三级条 | —— | 0
17 | SY/T 7493-2020-0142 | 142 | SY/T 7493-2020 | 浅海油井压裂设计、施工规范 | 4.1.5.7 钻修试采设施上高压软管出口至压裂采油树之间应加装高压压裂管汇,确保能够实现紧急流程关断和泄压功能。在高压软管靠近高压泵一端连接快速脱离装置。 | 5 | 5 | 9 | 43 | 10 | 4.1.5.7 | 技术要素 |  |  |  |  | 无标题条 | 三级条 | [14 empty] | 压裂 |  | 3现场施工 | 施工前准备 | [18 empty] | 浅海 | 4 | 施工 | 4.1 | 压裂施工前准备及要求 | 4.1.5 | 管线连接 | —— | —— | —— | —— | —— | —— | —— | —— |  |  |  | 103 | 方案优化设计 | 103.2 | 压裂方案及工艺设计 | 采油采气 | 规程标准 | 技术标准 | 过程标准 | 4.1.5.7 | 4 | 三级条 | —— | 0
17 | SY/T 7493-2020-0143 | 143 | SY/T 7493-2020 | 浅海油井压裂设计、施工规范 | 4.1.5.8 布置在钻修试采设施和船舶上的高压管线连接应符合SY/T 6270-2017中4.2的规定,高压软管用钢缆固定。 | 5 | 5 | 9 | 44 | 10 | 4.1.5.8 | 技术要素 |  |  |  |  | 无标题条 | 三级条 | [14 empty] | 压裂 |  | 3现场施工 | 施工前准备 | [18 empty] | 浅海 | 4 | 施工 | 4.1 | 压裂施工前准备及要求 | 4.1.5 | 管线连接 | —— | —— | —— | —— | —— | —— | —— | —— |  |  |  | 103 | 方案优化设计 | 103.2 | 压裂方案及工艺设计 | 采油采气 | 规程标准 | 技术标准 | 过程标准 | 4.1.5.8 | 4 | 三级条 | —— | 0
17 | SY/T 7493-2020-0144 | 144 | SY/T 7493-2020 | 浅海油井压裂设计、施工规范 | 4.1.5.9 应安装井口放喷流程,朝向应避开压裂施工区域,放喷管线应使用硬管线。 | 5 | 5 | 9 | 45 | 10 | 4.1.5.9 | 技术要素 |  |  |  |  | 无标题条 | 三级条 | [14 empty] | 压裂 |  | 3现场施工 | 施工前准备 | [18 empty] | 浅海 | 4 | 施工 | 4.1 | 压裂施工前准备及要求 | 4.1.5 | 管线连接 | —— | —— | —— | —— | —— | —— | —— | —— |  |  |  | 103 | 方案优化设计 | 103.2 | 压裂方案及工艺设计 | 采油采气 | 规程标准 | 技术标准 | 过程标准 | 4.1.5.9 | 4 | 三级条 | —— | 0
17 | SY/T 7493-2020-0145 | 145 | SY/T 7493-2020 | 浅海油井压裂设计、施工规范 | 4.1.5.10 数据线连接应根据设备摆放位置布置,形成环形控制网络,各接线端口应连接牢固,各项信号源的采集数值都应校准。 | 5 | 5 | 9 | 46 | 10 | 4.1.5.10 | 技术要素 |  |  |  |  | 无标题条 | 三级条 | [14 empty] | 压裂 |  | 3现场施工 | 施工前准备 | [18 empty] | 浅海 | 4 | 施工 | 4.1 | 压裂施工前准备及要求 | 4.1.5 | 管线连接 | —— | —— | —— | —— | —— | —— | —— | —— |  |  |  | 103 | 方案优化设计 | 103.2 | 压裂方案及工艺设计 | 采油采气 | 规程标准 | 技术标准 | 过程标准 | 4.1.5.10 | 4 | 三级条 | —— | 0
17 | SY/T 7493-2020-0146 | 146 | SY/T 7493-2020 | 浅海油井压裂设计、施工规范 | 4.2 压裂施工步骤 | 5 | 6 | 10 | 1 | 10 | 4.2 | 技术要素 |  |  |  |  | 标题行 | 条 | [14 empty] | 压裂 |  | 3现场施工 | 施工中要求 | 作业流程/施工工序 | [17 empty] | 浅海 | 4 | 施工 | 4.2 | 压裂施工步骤 | —— | —— | —— | —— | —— | —— | —— | —— | —— | —— |  |  |  | 103 | 方案优化设计 | 103.2 | 压裂方案及工艺设计 | 采油采气 | 规程标准 | 技术标准 | 过程标准 | 4.2 | 2 | 条 | ——
17 | SY/T 7493-2020-0147 | 147 | SY/T 7493-2020 | 浅海油井压裂设计、施工规范 | 4.2.1 施工前对海况和气象条件进行评估,对设计进行交底。 | 5 | 6 | 10 | 2 | 10 | 4.2.1 | 技术要素 |  |  |  |  | 无标题条 | 二级条 | [14 empty] | 压裂 |  | 3现场施工 | 施工前准备 | 施工条件评估及设计交底 | [17 empty] | 浅海 | 4 | 施工 | 4.2 | 压裂施工步骤 | —— | —— | —— | —— | —— | —— | —— | —— | —— | —— |  |  |  | 103 | 方案优化设计 | 103.2 | 压裂方案及工艺设计 | 采油采气 | 规程标准 | 技术标准 | 过程标准 | 4.2.1 | 3 | 二级条 | —— | 0
17 | SY/T 7493-2020-0148 | 148 | SY/T 7493-2020 | 浅海油井压裂设计、施工规范 | 4.2.2 压裂作业期间,所有岗位配备无线对讲机,采用两套通信系统,一套为外部系统,实现压裂船舶、压裂队、钻修试采设施及守护船之间的相互沟通,协调统一进行作业;一套为压裂队内部通信,避免施工期间的外部干扰。信息指令传递由防爆无线电通信设备实现,且频道要避开周围航行船只的通信频道。 | 5 | 6 | 10 | 3 | 10 | 4.2.2 | 技术要素 |  |  |  |  | 无标题条 | 二级条 | [14 empty] | 压裂 |  | 3现场施工 | 施工前准备 | 井场及环境 | 通信系统配备 | [16 empty] | 浅海 | 4 | 施工 | 4.2 | 压裂施工步骤 | —— | —— | —— | —— | —— | —— | —— | —— | —— | —— |  |  |  | 103 | 方案优化设计 | 103.2 | 压裂方案及工艺设计 | 采油采气 | 规程标准 | 技术标准 | 过程标准 | 4.2.2 | 3 | 二级条 | —— | 0
17 | SY/T 7493-2020-0149 | 149 | SY/T 7493-2020 | 浅海油井压裂设计、施工规范 | 4.2.3 压裂施工应按压裂设计要求对压裂设备、地面流程和井口装置试压。如管线或井口有泄漏,处理后应重新试压,直到满足要求。 | 5 | 6 | 10 | 4 | 10 | 4.2.3 | 技术要素 |  |  |  |  | 无标题条 | 二级条 | [14 empty] | 压裂 |  | 3现场施工 | 施工中要求 | 作业流程/施工工序 | 试压 | [16 empty] | 浅海 | 4 | 施工 | 4.2 | 压裂施工步骤 | —— | —— | —— | —— | —— | —— | —— | —— | —— | —— |  |  |  | 103 | 方案优化设计 | 103.2 | 压裂方案及工艺设计 | 采油采气 | 规程标准 | 技术标准 | 过程标准 | 4.2.3 | 3 | 二级条 | —— | 0
17 | SY/T 7493-2020-0150 | 150 | SY/T 7493-2020 | 浅海油井压裂设计、施工规范 | 4.2.4 根据压裂工艺设计制订泵注程序表,泵注过程中密切观察施工压力、排量变化情况,及时采取相应措施,对使用封隔器压裂施工井应根据施工泵压及时调整平衡压力。 | 5 | 6 | 10 | 5 | 10 | 4.2.4 | 技术要素 |  |  |  |  | 无标题条 | 二级条 | [14 empty] | 压裂 |  | 3现场施工 | 施工中要求 | 作业流程/施工工序 | 泵注 | [16 empty] | 浅海 | 4 | 施工 | 4.2 | 压裂施工步骤 | —— | —— | —— | —— | —— | —— | —— | —— | —— | —— |  |  |  | 103 | 方案优化设计 | 103.2 | 压裂方案及工艺设计 | 采油采气 | 规程标准 | 技术标准 | 过程标准 | 4.2.4 | 3 | 二级条 | —— | 0
17 | SY/T 7493-2020-0151 | 151 | SY/T 7493-2020 | 浅海油井压裂设计、施工规范 | 4.2.5 应设专人关注海况、气象变化情况,及时采取措施。 | 5 | 6 | 10 | 6 | 10 | 4.2.5 | 技术要素 |  |  |  |  | 无标题条 | 二级条 | [14 empty] | 压裂 |  | 3现场施工 | 施工中要求 | 作业流程/施工工序 | 实时监测 | 海况、气象监测 | [15 empty] | 浅海 | 4 | 施工 | 4.2 | 压裂施工步骤 | —— | —— | —— | —— | —— | —— | —— | —— | —— | —— |  |  |  | 103 | 方案优化设计 | 103.2 | 压裂方案及工艺设计 | 采油采气 | 规程标准 | 技术标准 | 过程标准 | 4.2.5 | 3 | 二级条 | —— | 0
17 | SY/T 7493-2020-0152 | 152 | SY/T 7493-2020 | 浅海油井压裂设计、施工规范 | 4.2.6 压裂施工结束后,按设计要求开展关井测压。关压裂采油树,对泵注高压流程泄压,清水扫线,拆除钻修试采设施上压裂管线、管汇和软管等,回收至压裂船。清水清理压裂船上压裂设备和流程管线内残液残砂。停运设备,开展设备维保工作。剩余残余液和相关材料应全部运回陆地处理,不得排海。 | 5 | 6 | 10 | 7 | 10 | 4.2.6 | 技术要素 |  |  |  |  | 无标题条 | 二级条 | [14 empty] | 压裂 |  | 3现场施工 | 施工中要求 | 作业流程/施工工序 | 施工后 | [16 empty] | 浅海 | 4 | 施工 | 4.2 | 压裂施工步骤 | —— | —— | —— | —— | —— | —— | —— | —— | —— | —— |  |  |  | 103 | 方案优化设计 | 103.2 | 压裂方案及工艺设计 | 采油采气 | 规程标准 | 技术标准 | 过程标准 | 4.2.6 | 3 | 二级条 | —— | 0
17 | SY/T 7493-2020-0153 | 153 | SY/T 7493-2020 | 浅海油井压裂设计、施工规范 | 4.2.7 压裂施工应有异常情况处理措施,包括井口压力异常变化、地面管线刺漏、泵橇故障、注入管柱脱落、连续混配装置故障等。 | 5 | 6 | 10 | 8 | 10 | 4.2.7 | 技术要素 |  |  |  |  | 无标题条 | 二级条 | [14 empty] | 压裂 |  | 3现场施工 | 施工前准备 | 健康、安全及环保要求准备 | HSE保障措施 | [16 empty] | 浅海 | 4 | 施工 | 4.2 | 压裂施工步骤 | —— | —— | —— | —— | —— | —— | —— | —— | —— | —— |  |  |  | 103 | 方案优化设计 | 103.2 | 压裂方案及工艺设计 | 采油采气 | 规程标准 | 技术标准 | 过程标准 | 4.2.7 | 3 | 二级条 | —— | 0
17 | SY/T 7493-2020-0154 | 154 | SY/T 7493-2020 | 浅海油井压裂设计、施工规范 | 4.3 压裂施工设计文本 | 5 | 7 | 11 | 1 | 10 | 4.3 | 技术要素 |  |  |  |  | 标题行 | 条 | [14 empty] | 压裂 |  | 3现场施工 | 施工前准备 | 施工设计书编制 | 压裂施工设计书 | [16 empty] | 浅海 | 4 | 施工 | 4.3 | 压裂施工设计文本 | —— | —— | —— | —— | —— | —— | —— | —— | —— | —— |  |  |  | 103 | 方案优化设计 | 103.2 | 压裂方案及工艺设计 | 采油采气 | 规程标准 | 技术标准 | 过程标准 | 4.3 | 2 | 条 | ——
17 | SY/T 7493-2020-0155 | 155 | SY/T 7493-2020 | 浅海油井压裂设计、施工规范 | 浅海油井压裂施工设计书格式参见附录B。 | 5 | 7 | 11 | 2 | 10 | 4.3 | 技术要素 |  |  |  |  | 段 | 条 | [14 empty] | 压裂 |  | 3现场施工 | 施工前准备 | 施工设计书编制 | 压裂施工设计书 | [16 empty] | 浅海 | 4 | 施工 | 4.3 | 压裂施工设计文本 | —— | —— | —— | —— | —— | —— | —— | —— | —— | —— |  |  |  | 103 | 方案优化设计 | 103.2 | 压裂方案及工艺设计 | 采油采气 | 规程标准 | 技术标准 | 过程标准 | 4.3 | 2 | 条 | —— | 0
17 | SY/T 7493-2020-0156 | 156 | SY/T 7493-2020 | 浅海油井压裂设计、施工规范 | 5 压后返排要求 | 5 | 7 | 11 | 3 | 10 | 5 | 技术要素 |  |  |  |  | 标题行 | 章 | [14 empty] | 压裂 |  | 3现场施工 | 施工后管理 | [18 empty] | 浅海 | 5 | 压后返排要求 | —— | —— | —— | —— | —— | —— | —— | —— | —— | —— | —— | —— |  |  |  | 103 | 方案优化设计 | 103.2 | 压裂方案及工艺设计 | 采油采气 | 规程标准 | 技术标准 | 过程标准 | 5 | 1 | 章 | ——
17 | SY/T 7493-2020-0157 | 157 | SY/T 7493-2020 | 浅海油井压裂设计、施工规范 | 5.1 应明确压裂施工后放喷条件和开井时间。 | 5 | 7 | 11 | 4 | 10 | 5.1 | 技术要素 |  |  |  |  | 无标题条 | 条 | [14 empty] | 压裂 |  | 3现场施工 | 施工后管理 | [18 empty] | 浅海 | 5 | 压后返排要求 | —— | —— | —— | —— | —— | —— | —— | —— | —— | —— | —— | —— |  |  |  | 103 | 方案优化设计 | 103.2 | 压裂方案及工艺设计 | 采油采气 | 规程标准 | 技术标准 | 过程标准 | 5.1 | 2 | 条 | —— | 0
17 | SY/T 7493-2020-0158 | 158 | SY/T 7493-2020 | 浅海油井压裂设计、施工规范 | 5.2 返排过程中计量液体的返排时间和返排量,应按要求检测返排液pH值、黏度、矿化度等参数。 | 5 | 7 | 11 | 5 | 10 | 5.2 | 技术要素 |  |  |  |  | 无标题条 | 条 | [14 empty] | 压裂 |  | 3现场施工 | 施工后管理 | [18 empty] | 浅海 | 5 | 压后返排要求 | —— | —— | —— | —— | —— | —— | —— | —— | —— | —— | —— | —— |  |  |  | 103 | 方案优化设计 | 103.2 | 压裂方案及工艺设计 | 采油采气 | 规程标准 | 技术标准 | 过程标准 | 5.2 | 2 | 条 | —— | 0
17 | SY/T 7493-2020-0159 | 159 | SY/T 7493-2020 | 浅海油井压裂设计、施工规范 | 5.3 应连续监测返排液中有害气体情况及舱内或罐内的液量。 | 5 | 7 | 11 | 6 | 10 | 5.3 | 技术要素 |  |  |  |  | 无标题条 | 条 | [14 empty] | 压裂 |  | 3现场施工 | 施工后管理 | [18 empty] | 浅海 | 5 | 压后返排要求 | —— | —— | —— | —— | —— | —— | —— | —— | —— | —— | —— | —— |  |  |  | 103 | 方案优化设计 | 103.2 | 压裂方案及工艺设计 | 采油采气 | 规程标准 | 技术标准 | 过程标准 | 5.3 | 2 | 条 | —— | 0
17 | SY/T 7493-2020-0160 | 160 | SY/T 7493-2020 | 浅海油井压裂设计、施工规范 | 5.4 放喷出来的流体经分离器分离后,液体管线出口应密闭进入废液仓或废液罐,气体燃烧应使用处于下风向的燃烧臂,风向转变时及时调整燃烧臂。燃烧器燃烧时,定时检测钻修试采设施受热甲板边缘的空气温度,当温度大于50℃时,应采取冷却措施直至关井。 | 5 | 7 | 11 | 7 | 10 | 5.4 | 技术要素 |  |  |  |  | 无标题条 | 条 | [14 empty] | 压裂 |  | 3现场施工 | 施工后管理 | [18 empty] | 浅海 | 5 | 压后返排要求 | —— | —— | —— | —— | —— | —— | —— | —— | —— | —— | —— | —— |  |  |  | 103 | 方案优化设计 | 103.2 | 压裂方案及工艺设计 | 采油采气 | 规程标准 | 技术标准 | 过程标准 | 5.4 | 2 | 条 | —— | 0
17 | SY/T 7493-2020-0161 | 161 | SY/T 7493-2020 | 浅海油井压裂设计、施工规范 | 6 井控要求 | 5 | 7 | 11 | 8 | 10 | 6 | 技术要素 |  |  |  |  | 标题行 | 章 | [14 empty] | 压裂 |  | 3现场施工 | 施工中要求 | 作业流程/施工工序 |  |  | 井控要求 | 安全 | [13 empty] | 浅海 | 6 | 井控要求 | —— | —— | —— | —— | —— | —— | —— | —— | —— | —— | —— | —— |  |  |  | 103 | 方案优化设计 | 103.2 | 压裂方案及工艺设计 | 采油采气 | 规程标准 | 技术标准 | 过程标准 | 6 | 1 | 章 | ——
17 | SY/T 7493-2020-0162 | 162 | SY/T 7493-2020 | 浅海油井压裂设计、施工规范 |  | 5 | 7 | 11 | 9 | 10 | 6 | 技术要素 |  |  |  |  | 段 | 章 | [14 empty] | 压裂 |  | 3现场施工 | 施工中要求 | 作业流程/施工工序 | 井控要求 |  | 井控要求 | [14 empty] | 浅海 | 6 | 井控要求 | —— | —— | —— | —— | —— | —— | —— | —— | —— | —— | —— | —— |  |  |  | 103 | 方案优化设计 | 103.2 | 压裂方案及工艺设计 | 采油采气 | 规程标准 | 技术标准 | 过程标准 | 6 | 1 | 章 | —— | 0
17 | SY/T 7493-2020-0163 | 163 | SY/T 7493-2020 | 浅海油井压裂设计、施工规范 | 7 健康、安全与环保要求 | 5 | 7 | 11 | 10 | 10 | 7 | 技术要素 |  |  |  |  | 标题行 | 章 | [14 empty] | 压裂 |  | 3现场施工 | [5 empty] | 健康、安全与环境控制要求 | [13 empty] | 浅海 | 7 | 健康、安全与环保要求 | —— | —— | —— | —— | —— | —— | —— | —— | —— | —— | —— | —— |  |  |  | 103 | 方案优化设计 | 103.2 | 压裂方案及工艺设计 | 采油采气 | 规程标准 | 技术标准 | 过程标准 | 7 | 1 | 章 | ——
17 | SY/T 7493-2020-0164 | 164 | SY/T 7493-2020 | 浅海油井压裂设计、施工规范 | 7.1 健康要求 | 5 | 7 | 11 | 11 | 10 | 7.1 | 技术要素 |  |  |  |  | 标题行 | 条 | [14 empty] | 压裂 |  | 3现场施工 | [5 empty] | 健康、安全与环境控制要求 | [13 empty] | 浅海 | 7 | 健康、安全与环保要求 | 7.1 | 健康要求 | —— | —— | —— | —— | —— | —— | —— | —— | —— | —— |  |  |  | 103 | 方案优化设计 | 103.2 | 压裂方案及工艺设计 | 采油采气 | 规程标准 | 技术标准 | 过程标准 | 7.1 | 2 | 条 | ——
17 | SY/T 7493-2020-0165 | 165 | SY/T 7493-2020 | 浅海油井压裂设计、施工规范 | 7.1.1 参加作业人员应具备符合SY/T 6345规定的作业资质并持有有效证书,劳保用品应符合SY 5747-2008中7.6的规定;特殊工种应持有“特殊工种证”,关键岗位的人员应持有相关专业资质证书。 | 5 | 7 | 11 | 12 | 10 | 7.1.1 | 技术要素 |  |  |  |  | 无标题条 | 二级条 | [14 empty] | 压裂 |  | 3现场施工 | 施工中要求 | 组织与分工 | 人员要求 |  |  | 健康、安全与环境控制要求 | [13 empty] | 浅海 | 7 | 健康、安全与环保要求 | 7.1 | 健康要求 | —— | —— | —— | —— | —— | —— | —— | —— | —— | —— |  |  |  | 103 | 方案优化设计 | 103.2 | 压裂方案及工艺设计 | 采油采气 | 规程标准 | 技术标准 | 过程标准 | 7.1.1 | 3 | 二级条 | —— | 0
17 | SY/T 7493-2020-0166 | 166 | SY/T 7493-2020 | 浅海油井压裂设计、施工规范 | 7.1.2 参加作业人员不应戴指环、隐形眼镜、手镯手链等。如果采用呼吸系统(SCBA或者防毒面罩)应将面部头发梳理以方便穿戴。 | 5 | 7 | 11 | 13 | 10 | 7.1.2 | 技术要素 |  |  |  |  | 无标题条 | 二级条 | [14 empty] | 压裂 |  | 3现场施工 | 施工中要求 | 组织与分工 | 人员要求 |  |  | 健康、安全与环境控制要求 | [13 empty] | 浅海 | 7 | 健康、安全与环保要求 | 7.1 | 健康要求 | —— | —— | —— | —— | —— | —— | —— | —— | —— | —— |  |  |  | 103 | 方案优化设计 | 103.2 | 压裂方案及工艺设计 | 采油采气 | 规程标准 | 技术标准 | 过程标准 | 7.1.2 | 3 | 二级条 | —— | 0
17 | SY/T 7493-2020-0167 | 167 | SY/T 7493-2020 | 浅海油井压裂设计、施工规范 | 7.1.3 硫化氢防护装备配置应符合SY/T 6277-2017中第5章的规定。 | 5 | 7 | 11 | 14 | 10 | 7.1.3 | 技术要素 |  |  |  |  | 无标题条 | 二级条 | [14 empty] | 压裂 |  | 3现场施工 | 施工前准备 | 健康、安全及环保要求准备 | HSE要求及保障措施 |  |  | 健康、安全与环境控制要求 | [13 empty] | 浅海 | 7 | 健康、安全与环保要求 | 7.1 | 健康要求 | —— | —— | —— | —— | —— | —— | —— | —— | —— | —— |  |  |  | 103 | 方案优化设计 | 103.2 | 压裂方案及工艺设计 | 采油采气 | 规程标准 | 技术标准 | 过程标准 | 7.1.3 | 3 | 二级条 | —— | 0
17 | SY/T 7493-2020-0168 | 168 | SY/T 7493-2020 | 浅海油井压裂设计、施工规范 | 7.1.4 化工料区应放置洗眼器。 | 5 | 7 | 11 | 15 | 10 | 7.1.4 | 技术要素 |  |  |  |  | 无标题条 | 二级条 | [14 empty] | 压裂 |  | 3现场施工 | 施工前准备 | 健康、安全及环保要求准备 | HSE要求及保障措施 |  |  | 健康、安全与环境控制要求 | [13 empty] | 浅海 | 7 | 健康、安全与环保要求 | 7.1 | 健康要求 | —— | —— | —— | —— | —— | —— | —— | —— | —— | —— |  |  |  | 103 | 方案优化设计 | 103.2 | 压裂方案及工艺设计 | 采油采气 | 规程标准 | 技术标准 | 过程标准 | 7.1.4 | 3 | 二级条 | —— | 0
17 | SY/T 7493-2020-0169 | 169 | SY/T 7493-2020 | 浅海油井压裂设计、施工规范 | 7.1.5 配备能够开展现场急救的简单医疗器材。 | 5 | 7 | 11 | 16 | 10 | 7.1.5 | 技术要素 |  |  |  |  | 无标题条 | 二级条 | [14 empty] | 压裂 |  | 3现场施工 | 施工前准备 | 健康、安全及环保要求准备 | HSE要求及保障措施 |  |  | 健康、安全与环境控制要求 | [13 empty] | 浅海 | 7 | 健康、安全与环保要求 | 7.1 | 健康要求 | —— | —— | —— | —— | —— | —— | —— | —— | —— | —— |  |  |  | 103 | 方案优化设计 | 103.2 | 压裂方案及工艺设计 | 采油采气 | 规程标准 | 技术标准 | 过程标准 | 7.1.5 | 3 | 二级条 | —— | 0
17 | SY/T 7493-2020-0170 | 170 | SY/T 7493-2020 | 浅海油井压裂设计、施工规范 | 7.2 安全要求 | 5 | 7 | 11 | 17 | 10 | 7.2 | 技术要素 |  |  |  |  | 标题行 | 条 | [14 empty] | 压裂 |  | 3现场施工 | [5 empty] | 健康、安全与环境控制要求 | [13 empty] | 浅海 | 7 | 健康、安全与环保要求 | 7.2 | 安全要求 | —— | —— | —— | —— | —— | —— | —— | —— | —— | —— |  |  |  | 103 | 方案优化设计 | 103.2 | 压裂方案及工艺设计 | 采油采气 | 规程标准 | 技术标准 | 过程标准 | 7.2 | 2 | 条 | ——
17 | SY/T 7493-2020-0171 | 171 | SY/T 7493-2020 | 浅海油井压裂设计、施工规范 | 7.2.1 压裂施工应满足海上作业相关许可制度。 | 5 | 7 | 11 | 18 | 10 | 7.2.1 | 技术要素 |  |  |  |  | 无标题条 | 二级条 | [14 empty] | 压裂 |  | 3现场施工 | [5 empty] | 健康、安全与环境控制要求 | [13 empty] | 浅海 | 7 | 健康、安全与环保要求 | 7.2 | 安全要求 | —— | —— | —— | —— | —— | —— | —— | —— | —— | —— |  |  |  | 103 | 方案优化设计 | 103.2 | 压裂方案及工艺设计 | 采油采气 | 规程标准 | 技术标准 | 过程标准 | 7.2.1 | 3 | 二级条 | —— | 0
17 | SY/T 7493-2020-0172 | 172 | SY/T 7493-2020 | 浅海油井压裂设计、施工规范 | 7.2.2 压裂管柱的强度安全系数应满足SY/T 6581-2012中6.7的规定。 | 5 | 7 | 11 | 19 | 10 | 7.2.2 | 技术要素 |  |  |  |  | 无标题条 | 二级条 | [14 empty] | 压裂 |  | 3现场施工 | [5 empty] | 健康、安全与环境控制要求 | [13 empty] | 浅海 | 7 | 健康、安全与环保要求 | 7.2 | 安全要求 | —— | —— | —— | —— | —— | —— | —— | —— | —— | —— |  |  |  | 103 | 方案优化设计 | 103.2 | 压裂方案及工艺设计 | 采油采气 | 规程标准 | 技术标准 | 过程标准 | 7.2.2 | 3 | 二级条 | —— | 0
17 | SY/T 7493-2020-0173 | 173 | SY/T 7493-2020 | 浅海油井压裂设计、施工规范 | 7.2.3 压裂注入时套管承压值应不超过套管抗内压强度的80%、承压的套管头承压值应不超过其抗压强度的80%、采油井口装置和套管四通承压值应不超过其额定压力。 | 5 | 7 | 11 | 20 | 10 | 7.2.3 | 技术要素 |  |  |  |  | 无标题条 | 二级条 | [14 empty] | 压裂 |  | 3现场施工 | [5 empty] | 健康、安全与环境控制要求 | [13 empty] | 浅海 | 7 | 健康、安全与环保要求 | 7.2 | 安全要求 | —— | —— | —— | —— | —— | —— | —— | —— | —— | —— |  |  |  | 103 | 方案优化设计 | 103.2 | 压裂方案及工艺设计 | 采油采气 | 规程标准 | 技术标准 | 过程标准 | 7.2.3 | 3 | 二级条 | —— | 0
17 | SY/T 7493-2020-0174 | 174 | SY/T 7493-2020 | 浅海油井压裂设计、施工规范 | 7.2.4 高压管汇、活动弯头等须经无损检测合格并在有效期内。 | 5 | 7 | 11 | 21 | 10 | 7.2.4 | 技术要素 |  |  |  |  | 无标题条 | 二级条 | [14 empty] | 压裂 |  | 3现场施工 | [5 empty] | 健康、安全与环境控制要求 | [13 empty] | 浅海 | 7 | 健康、安全与环保要求 | 7.2 | 安全要求 | —— | —— | —— | —— | —— | —— | —— | —— | —— | —— |  |  |  | 103 | 方案优化设计 | 103.2 | 压裂方案及工艺设计 | 采油采气 | 规程标准 | 技术标准 | 过程标准 | 7.2.4 | 3 | 二级条 | —— | 0
17 | SY/T 7493-2020-0175 | 175 | SY/T 7493-2020 | 浅海油井压裂设计、施工规范 | 7.2.5 套管应安装压力远传监控装置。 | 5 | 7 | 11 | 22 | 10 | 7.2.5 | 技术要素 |  |  |  |  | 无标题条 | 二级条 | [14 empty] | 压裂 |  | 3现场施工 | [5 empty] | 健康、安全与环境控制要求 | [13 empty] | 浅海 | 7 | 健康、安全与环保要求 | 7.2 | 安全要求 | —— | —— | —— | —— | —— | —— | —— | —— | —— | —— |  |  |  | 103 | 方案优化设计 | 103.2 | 压裂方案及工艺设计 | 采油采气 | 规程标准 | 技术标准 | 过程标准 | 7.2.5 | 3 | 二级条 | —— | 0
17 | SY/T 7493-2020-0176 | 176 | SY/T 7493-2020 | 浅海油井压裂设计、施工规范 | 7.2.6 甲板上储存液体罐应配置个人防跌装置。 | 5 | 7 | 11 | 23 | 10 | 7.2.6 | 技术要素 |  |  |  |  | 无标题条 | 二级条 | [14 empty] | 压裂 |  | 3现场施工 | [5 empty] | 健康、安全与环境控制要求 | [13 empty] | 浅海 | 7 | 健康、安全与环保要求 | 7.2 | 安全要求 | —— | —— | —— | —— | —— | —— | —— | —— | —— | —— |  |  |  | 103 | 方案优化设计 | 103.2 | 压裂方案及工艺设计 | 采油采气 | 规程标准 | 技术标准 | 过程标准 | 7.2.6 | 3 | 二级条 | —— | 0
17 | SY/T 7493-2020-0177 | 177 | SY/T 7493-2020 | 浅海油井压裂设计、施工规范 | 7.2.7 施工作业应有安全照明措施。作业设备和液罐的摆放位置与各类电力线路保持安全距离。 | 5 | 7 | 11 | 24 | 10 | 7.2.7 | 技术要素 |  |  |  |  | 无标题条 | 二级条 | [14 empty] | 压裂 |  | 3现场施工 | [5 empty] | 健康、安全与环境控制要求 | [13 empty] | 浅海 | 7 | 健康、安全与环保要求 | 7.2 | 安全要求 | —— | —— | —— | —— | —— | —— | —— | —— | —— | —— |  |  |  | 103 | 方案优化设计 | 103.2 | 压裂方案及工艺设计 | 采油采气 | 规程标准 | 技术标准 | 过程标准 | 7.2.7 | 3 | 二级条 | —— | 0
17 | SY/T 7493-2020-0178 | 178 | SY/T 7493-2020 | 浅海油井压裂设计、施工规范 | 7.2.8 地面流程承压时,未经现场指挥批准,任何人员不得进入高压危险区。因需要进入高压危险区时,按照SY/T 5727的规定执行。 | 5 | 7 | 11 | 25 | 10 | 7.2.8 | 技术要素 |  |  |  |  | 无标题条 | 二级条 | [14 empty] | 压裂 |  | 3现场施工 | 施工前准备 | 健康、安全及环保要求准备 | HSE要求及保障措施 |  |  | 健康、安全与环境控制要求 | [13 empty] | 浅海 | 7 | 健康、安全与环保要求 | 7.2 | 安全要求 | —— | —— | —— | —— | —— | —— | —— | —— | —— | —— |  |  |  | 103 | 方案优化设计 | 103.2 | 压裂方案及工艺设计 | 采油采气 | 规程标准 | 技术标准 | 过程标准 | 7.2.8 | 3 | 二级条 | —— | 0
17 | SY/T 7493-2020-0179 | 179 | SY/T 7493-2020 | 浅海油井压裂设计、施工规范 | 7.2.9 施工期间应保持施工船靠泊稳定。若遇6级以上风或能见度小于30m的雾天、下雪天或暴雨天,应暂停施工。 | 5 | 7 | 11 | 26 | 10 | 7.2.9 | 技术要素 |  |  |  |  | 无标题条 | 二级条 | [14 empty] | 压裂 |  | 3现场施工 | [5 empty] | 健康、安全与环境控制要求 | [13 empty] | 浅海 | 7 | 健康、安全与环保要求 | 7.2 | 安全要求 | —— | —— | —— | —— | —— | —— | —— | —— | —— | —— |  |  |  | 103 | 方案优化设计 | 103.2 | 压裂方案及工艺设计 | 采油采气 | 规程标准 | 技术标准 | 过程标准 | 7.2.9 | 3 | 二级条 | —— | 0
17 | SY/T 7493-2020-0180 | 180 | SY/T 7493-2020 | 浅海油井压裂设计、施工规范 | 7.3 环保要求 | 5 | 8 | 12 | 1 | 10 | 7.3 | 技术要素 |  |  |  |  | 标题行 | 条 | [14 empty] | 压裂 |  | 3现场施工 | [5 empty] | 健康、安全与环境控制要求 | [13 empty] | 浅海 | 7 | 健康、安全与环保要求 | 7.3 | 环保要求 | —— | —— | —— | —— | —— | —— | —— | —— | —— | —— |  |  |  | 103 | 方案优化设计 | 103.2 | 压裂方案及工艺设计 | 采油采气 | 规程标准 | 技术标准 | 过程标准 | 7.3 | 2 | 条 | ——
17 | SY/T 7493-2020-0181 | 181 | SY/T 7493-2020 | 浅海油井压裂设计、施工规范 | 7.3.1 应严格遵守环境部门的有关规定,保护海洋环境。管理严格按SY/T 6276的规定执行。 | 5 | 8 | 12 | 2 | 10 | 7.3.1 | 技术要素 |  |  |  |  | 无标题条 | 二级条 | [14 empty] | 压裂 |  | 3现场施工 | [5 empty] | 健康、安全与环境控制要求 | [13 empty] | 浅海 | 7 | 健康、安全与环保要求 | 7.3 | 环保要求 | —— | —— | —— | —— | —— | —— | —— | —— | —— | —— |  |  |  | 103 | 方案优化设计 | 103.2 | 压裂方案及工艺设计 | 采油采气 | 规程标准 | 技术标准 | 过程标准 | 7.3.1 | 3 | 二级条 | —— | 0
17 | SY/T 7493-2020-0182 | 182 | SY/T 7493-2020 | 浅海油井压裂设计、施工规范 | 7.3.2 井口放喷管线应使用硬管线并且固定,放喷出来的流体经分离器分离后液体管线出口应密闭进入废液仓或废液罐,气体燃烧按SY/T 6604的相关规定执行。 | 5 | 8 | 12 | 3 | 10 | 7.3.2 | 技术要素 |  |  |  |  | 无标题条 | 二级条 | [14 empty] | 压裂 |  | 3现场施工 | [5 empty] | 健康、安全与环境控制要求 | [13 empty] | 浅海 | 7 | 健康、安全与环保要求 | 7.3 | 环保要求 | —— | —— | —— | —— | —— | —— | —— | —— | —— | —— |  |  |  | 103 | 方案优化设计 | 103.2 | 压裂方案及工艺设计 | 采油采气 | 规程标准 | 技术标准 | 过程标准 | 7.3.2 | 3 | 二级条 | —— | 0
17 | SY/T 7493-2020-0183 | 183 | SY/T 7493-2020 | 浅海油井压裂设计、施工规范 | 7.3.3 压裂船舶带有地漏装置,能够将可能泄漏的液体专门舱室回收,避免施工液体直接泄漏入海。 | 5 | 8 | 12 | 4 | 10 | 7.3.3 | 技术要素 |  |  |  |  | 无标题条 | 二级条 | [14 empty] | 压裂 |  | 3现场施工 | [5 empty] | 健康、安全与环境控制要求 | [13 empty] | 浅海 | 7 | 健康、安全与环保要求 | 7.3 | 环保要求 | —— | —— | —— | —— | —— | —— | —— | —— | —— | —— |  |  |  | 103 | 方案优化设计 | 103.2 | 压裂方案及工艺设计 | 采油采气 | 规程标准 | 技术标准 | 过程标准 | 7.3.3 | 3 | 二级条 | —— | 0
17 | SY/T 7493-2020-0184 | 184 | SY/T 7493-2020 | 浅海油井压裂设计、施工规范 | 7.3.4 全部垃圾应集中储存并按规定处理。 | 5 | 8 | 12 | 5 | 10 | 7.3.4 | 技术要素 |  |  |  |  | 无标题条 | 二级条 | [14 empty] | 压裂 |  | 3现场施工 | [5 empty] | 健康、安全与环境控制要求 | [13 empty] | 浅海 | 7 | 健康、安全与环保要求 | 7.3 | 环保要求 | —— | —— | —— | —— | —— | —— | —— | —— | —— | —— |  |  |  | 103 | 方案优化设计 | 103.2 | 压裂方案及工艺设计 | 采油采气 | 规程标准 | 技术标准 | 过程标准 | 7.3.4 | 3 | 二级条 | —— | 0
17 | SY/T 7493-2020-0185 | 185 | SY/T 7493-2020 | 浅海油井压裂设计、施工规范 | 7.3.5 返排液运回陆地处理,防止环境污染。 | 5 | 8 | 12 | 6 | 10 | 7.3.5 | 技术要素 |  |  |  |  | 无标题条 | 二级条 | [14 empty] | 压裂 |  | 3现场施工 | [5 empty] | 健康、安全与环境控制要求 | [13 empty] | 浅海 | 7 | 健康、安全与环保要求 | 7.3 | 环保要求 | —— | —— | —— | —— | —— | —— | —— | —— | —— | —— |  |  |  | 103 | 方案优化设计 | 103.2 | 压裂方案及工艺设计 | 采油采气 | 规程标准 | 技术标准 | 过程标准 | 7.3.5 | 3 | 二级条 | —— | 0
17 | SY/T 7493-2020-0186 | 186 | SY/T 7493-2020 | 浅海油井压裂设计、施工规范 | 8 应急预案 | 5 | 8 | 12 | 7 | 10 | 8 | 技术要素 |  |  |  |  | 标题行 | 章 | [14 empty] | 压裂 |  | 3现场施工 | [5 empty] | 应急预案 | [13 empty] | 浅海 | 8 | 应急预案 | —— | —— | —— | —— | —— | —— | —— | —— | —— | —— | —— | —— |  |  |  | 103 | 方案优化设计 | 103.2 | 压裂方案及工艺设计 | 采油采气 | 规程标准 | 技术标准 | 过程标准 | 8 | 1 | 章 | ——
17 | SY/T 7493-2020-0187 | 187 | SY/T 7493-2020 | 浅海油井压裂设计、施工规范 | 8.1 应制订压裂船紧急撤离应急预案和海上泄漏化学品应急预案。 | 5 | 8 | 12 | 8 | 10 | 8.1 | 技术要素 |  |  |  |  | 无标题条 | 条 | [14 empty] | 压裂 |  | 3现场施工 | 施工前准备 |  |  |  |  | 应急预案 | [13 empty] | 浅海 | 8 | 应急预案 | —— | —— | —— | —— | —— | —— | —— | —— | —— | —— | —— | —— |  |  |  | 103 | 方案优化设计 | 103.2 | 压裂方案及工艺设计 | 采油采气 | 规程标准 | 技术标准 | 过程标准 | 8.1 | 2 | 条 | —— | 0
17 | SY/T 7493-2020-0188 | 188 | SY/T 7493-2020 | 浅海油井压裂设计、施工规范 | 8.2 对硫化氢、一氧化碳等有毒有害气体的异常情况,应单独制订应急处理预案。 | 5 | 8 | 12 | 9 | 10 | 8.2 | 技术要素 |  |  |  |  | 无标题条 | 条 | [14 empty] | 压裂 |  | 3现场施工 | 施工前准备 |  |  |  |  | 应急预案 | [13 empty] | 浅海 | 8 | 应急预案 | —— | —— | —— | —— | —— | —— | —— | —— | —— | —— | —— | —— |  |  |  | 103 | 方案优化设计 | 103.2 | 压裂方案及工艺设计 | 采油采气 | 规程标准 | 技术标准 | 过程标准 | 8.2 | 2 | 条 | —— | 0
17 | SY/T 7493-2020-0189 | 189 | SY/T 7493-2020 | 浅海油井压裂设计、施工规范 | 8.3 应急管理应符合SY/T 6044的规定。 | 5 | 8 | 12 | 10 | 10 | 8.3 | 技术要素 |  |  |  |  | 无标题条 | 条 | [14 empty] | 压裂 |  | 3现场施工 | 施工前准备 | 健康、安全及环保要求准备 | 应急预案 |  | 井控要求 | 应急预案 | [13 empty] | 浅海 | 8 | 应急预案 | —— | —— | —— | —— | —— | —— | —— | —— | —— | —— | —— | —— |  |  |  | 103 | 方案优化设计 | 103.2 | 压裂方案及工艺设计 | 采油采气 | 规程标准 | 技术标准 | 过程标准 | 8.3 | 2 | 条 | —— | 0
17 | SY/T 7493-2020-0190 | 190 | SY/T 7493-2020 | 浅海油井压裂设计、施工规范 | 附录A(资料性附录) 浅海油井压裂设计书格式 | 5 | 9 | 13 | 1 | 10 | 附录A | 资料性附录 |  |  |  |  | 标题行 | 章 | [14 empty] | 压裂 |  | 2方案设计 | 2-9文档编制 | 压裂设计书 | 格式模板 | [16 empty] | 浅海 | 附录A(资料性附录) | 浅海油井压裂设计书格式 | —— | —— | —— | —— | —— | —— | —— | —— | —— | —— | —— | —— | ,http://10.122.4.129:9999/minio/images/10605fdb89899ce97eec19bde0e5f58e_30000sy_t7493-202000_0013_0002.jpg | 图片：http://10.122.4.129:9999/minio/images/10605fdb89899ce97eec19bde0e5f58e_30000sy_t7493-202000_0014_0003.jpg excel：http://10.122.4.129:9999/minio/excels/10605fdb89899ce97eec19bde0e5f58e_30000sy_t7493-202000_0014_0003.xlsx |  | 103 | 方案优化设计 | 103.2 | 压裂方案及工艺设计 | 采油采气 | 规程标准 | 技术标准 | 过程标准 | 附录A | 1 | 章 | ——
17 | SY/T 7493-2020-0190-BG-002 | 190 | SY/T 7493-2020 | 浅海油井压裂设计、施工规范 | 表A.1 审批表 | 5 | 9 | 13 | 1 | 10 | 附录A | 资料性附录 |  |  |  |  | 表编号和表题 | 章 | [14 empty] | 压裂 |  | 2方案设计 | 2-9文档编制 | 压裂设计书 | 格式模板 | [16 empty] | 浅海 | 附录A(资料性附录) | 浅海油井压裂设计书格式 | —— | —— | —— | —— | —— | —— | —— | —— | —— | —— | —— | —— |  |  |  | 103 | 方案优化设计 | 103.2 | 压裂方案及工艺设计 | 采油采气 | 规程标准 | 技术标准 | 过程标准 | 附录A | 1 | 章 | ——
17 | SY/T 7493-2020-0190-TP-001 | 190 | SY/T 7493-2020 | 浅海油井压裂设计、施工规范 | 图A.1 浅海油井压裂设计书封面格式 | 5 | 9 | 13 | 1 | 10 | 附录A | 资料性附录 |  |  |  |  | 格式截图 | 章 | [14 empty] | 压裂 |  | 2方案设计 | 2-9文档编制 | 压裂设计书 | 格式模板 | [16 empty] | 浅海 | 附录A(资料性附录) | 浅海油井压裂设计书格式 | —— | —— | —— | —— | —— | —— | —— | —— | —— | —— | —— | —— |  |  |  | 103 | 方案优化设计 | 103.2 | 压裂方案及工艺设计 | 采油采气 | 规程标准 | 技术标准 | 过程标准 | 附录A | 1 | 章 | ——
17 | SY/T 7493-2020-0191 | 191 | SY/T 7493-2020 | 浅海油井压裂设计、施工规范 | 一、基本数据 | 5 | 9 | 13 | 4 | 10 | 附录A | 资料性附录 |  |  |  |  | 附录内容 | 章 | [14 empty] | 压裂 |  | 2方案设计 | 2-9文档编制 | 压裂设计书 | 格式模板 | [16 empty] | 浅海 | 附录A(资料性附录) | 浅海油井压裂设计书格式 | —— | —— | —— | —— | —— | —— | —— | —— | —— | —— | —— | —— |  |  |  | 103 | 方案优化设计 | 103.2 | 压裂方案及工艺设计 | 采油采气 | 规程标准 | 技术标准 | 过程标准 | 附录A | 1 | 章 | ——
17 | SY/T 7493-2020-0192 | 192 | SY/T 7493-2020 | 浅海油井压裂设计、施工规范 | 1.油井基本数据 | 5 | 9 | 13 | 5 | 10 | 附录A | 资料性附录 |  |  |  |  | 附录内容 | 章 | [14 empty] | 压裂 |  | 2方案设计 | 2-9文档编制 | 压裂设计书 | 格式模板 | [16 empty] | 浅海 | 附录A(资料性附录) | 浅海油井压裂设计书格式 | —— | —— | —— | —— | —— | —— | —— | —— | —— | —— | —— | —— |  | 图片：http://10.122.4.129:9999/minio/images/10605fdb89899ce97eec19bde0e5f58e_30000sy_t7493-202000_0015_0004.jpg excel：http://10.122.4.129:9999/minio/excels/10605fdb89899ce97eec19bde0e5f58e_30000sy_t7493-202000_0015_0004.xlsx |  | 103 | 方案优化设计 | 103.2 | 压裂方案及工艺设计 | 采油采气 | 规程标准 | 技术标准 | 过程标准 | 附录A | 1 | 章 | ——
17 | SY/T 7493-2020-0192-BG-003 | 192 | SY/T 7493-2020 | 浅海油井压裂设计、施工规范 | 表A.2 ×× 井基础数据表 | 5 | 9 | 13 | 5 | 10 | 附录A | 资料性附录 |  |  |  |  | 表编号和表题 | 章 | [14 empty] | 压裂 |  | 2方案设计 | 2-9文档编制 | 压裂设计书 | 格式模板 | [16 empty] | 浅海 | 附录A(资料性附录) | 浅海油井压裂设计书格式 | —— | —— | —— | —— | —— | —— | —— | —— | —— | —— | —— | —— |  |  |  | 103 | 方案优化设计 | 103.2 | 压裂方案及工艺设计 | 采油采气 | 规程标准 | 技术标准 | 过程标准 | 附录A | 1 | 章 | ——
17 | SY/T 7493-2020-0193 | 193 | SY/T 7493-2020 | 浅海油井压裂设计、施工规范 | 2.完井套管数据 | 5 | 9 | 13 | 7 | 10 | 附录A | 资料性附录 |  |  |  |  | 附录内容 | 章 | [14 empty] | 压裂 |  | 2方案设计 | 2-9文档编制 | 压裂设计书 | 格式模板 | [16 empty] | 浅海 | 附录A(资料性附录) | 浅海油井压裂设计书格式 | —— | —— | —— | —— | —— | —— | —— | —— | —— | —— | —— | —— |  | 图片：http://10.122.4.129:9999/minio/images/10605fdb89899ce97eec19bde0e5f58e_30000sy_t7493-202000_0015_0005.jpg excel：http://10.122.4.129:9999/minio/excels/10605fdb89899ce97eec19bde0e5f58e_30000sy_t7493-202000_0015_0005.xlsx |  | 103 | 方案优化设计 | 103.2 | 压裂方案及工艺设计 | 采油采气 | 规程标准 | 技术标准 | 过程标准 | 附录A | 1 | 章 | ——
17 | SY/T 7493-2020-0193-BG-004 | 193 | SY/T 7493-2020 | 浅海油井压裂设计、施工规范 | 表A.3 ×× 井完井套管数据表 | 5 | 9 | 13 | 7 | 10 | 附录A | 资料性附录 |  |  |  |  | 表编号和表题 | 章 | [14 empty] | 压裂 |  | 2方案设计 | 2-9文档编制 | 压裂设计书 | 格式模板 | [16 empty] | 浅海 | 附录A(资料性附录) | 浅海油井压裂设计书格式 | —— | —— | —— | —— | —— | —— | —— | —— | —— | —— | —— | —— |  |  |  | 103 | 方案优化设计 | 103.2 | 压裂方案及工艺设计 | 采油采气 | 规程标准 | 技术标准 | 过程标准 | 附录A | 1 | 章 | ——
17 | SY/T 7493-2020-0194 | 194 | SY/T 7493-2020 | 浅海油井压裂设计、施工规范 | 3.固井质量 | 5 | 9 | 13 | 9 | 10 | 附录A | 资料性附录 |  |  |  |  | 附录内容 | 章 | [14 empty] | 压裂 |  | 2方案设计 | 2-9文档编制 | 压裂设计书 | 格式模板 | [16 empty] | 浅海 | 附录A(资料性附录) | 浅海油井压裂设计书格式 | —— | —— | —— | —— | —— | —— | —— | —— | —— | —— | —— | —— |  |  |  | 103 | 方案优化设计 | 103.2 | 压裂方案及工艺设计 | 采油采气 | 规程标准 | 技术标准 | 过程标准 | 附录A | 1 | 章 | ——
17 | SY/T 7493-2020-0195 | 195 | SY/T 7493-2020 | 浅海油井压裂设计、施工规范 | 4.压裂目的层测井解释结果和射孔情况 | 5 | 9 | 13 | 10 | 10 | 附录A | 资料性附录 |  |  |  |  | 附录内容 | 章 | [14 empty] | 压裂 |  | 2方案设计 | 2-9文档编制 | 压裂设计书 | 格式模板 | [16 empty] | 浅海 | 附录A(资料性附录) | 浅海油井压裂设计书格式 | —— | —— | —— | —— | —— | —— | —— | —— | —— | —— | —— | —— |  | 图片：http://10.122.4.129:9999/minio/images/10605fdb89899ce97eec19bde0e5f58e_30000sy_t7493-202000_0015_0006.jpg ,http://10.122.4.129:9999/minio/images/10605fdb89899ce97eec19bde0e5f58e_30000sy_t7493-202000_0016_0007.jpg excel：http://10.122.4.129:9999/minio/excels/10605fdb89899ce97eec19bde0e5f58e_30000sy_t7493-202000_0015_0006.xlsx,http://10.122.4.129:9999/minio/excels/10605fdb89899ce97eec19bde0e5f58e_30000sy_t7493-202000_0016_0007.xlsx |  | 103 | 方案优化设计 | 103.2 | 压裂方案及工艺设计 | 采油采气 | 规程标准 | 技术标准 | 过程标准 | 附录A | 1 | 章 | ——
17 | SY/T 7493-2020-0195-BG-005 | 195 | SY/T 7493-2020 | 浅海油井压裂设计、施工规范 | 表A.4 ×× 井测井解释成果表 | 5 | 9 | 13 | 10 | 10 | 附录A | 资料性附录 |  |  |  |  | 表编号和表题 | 章 | [14 empty] | 压裂 |  | 2方案设计 | 2-9文档编制 | 压裂设计书 | 格式模板 | [16 empty] | 浅海 | 附录A(资料性附录) | 浅海油井压裂设计书格式 | —— | —— | —— | —— | —— | —— | —— | —— | —— | —— | —— | —— |  |  |  | 103 | 方案优化设计 | 103.2 | 压裂方案及工艺设计 | 采油采气 | 规程标准 | 技术标准 | 过程标准 | 附录A | 1 | 章 | ——
17 | SY/T 7493-2020-0195-BG-006 | 195 | SY/T 7493-2020 | 浅海油井压裂设计、施工规范 | 表A.5 ×× 井射孔及补孔数据 | 5 | 9 | 13 | 10 | 10 | 附录A | 资料性附录 |  |  |  |  | 表编号和表题 | 章 | [14 empty] | 压裂 |  | 2方案设计 | 2-9文档编制 | 压裂设计书 | 格式模板 | [16 empty] | 浅海 | 附录A(资料性附录) | 浅海油井压裂设计书格式 | —— | —— | —— | —— | —— | —— | —— | —— | —— | —— | —— | —— |  |  |  | 103 | 方案优化设计 | 103.2 | 压裂方案及工艺设计 | 采油采气 | 规程标准 | 技术标准 | 过程标准 | 附录A | 1 | 章 | ——
17 | SY/T 7493-2020-0196 | 196 | SY/T 7493-2020 | 浅海油井压裂设计、施工规范 | 5.测录井资料 | 5 | 9 | 13 | 13 | 10 | 附录A | 资料性附录 |  |  |  |  | 附录内容 | 章 | [14 empty] | 压裂 |  | 2方案设计 | 2-9文档编制 | 压裂设计书 | 格式模板 | [16 empty] | 浅海 | 附录A(资料性附录) | 浅海油井压裂设计书格式 | —— | —— | —— | —— | —— | —— | —— | —— | —— | —— | —— | —— |  |  |  | 103 | 方案优化设计 | 103.2 | 压裂方案及工艺设计 | 采油采气 | 规程标准 | 技术标准 | 过程标准 | 附录A | 1 | 章 | ——
17 | SY/T 7493-2020-0197 | 197 | SY/T 7493-2020 | 浅海油井压裂设计、施工规范 | 6.测试、实验资料 | 5 | 9 | 13 | 14 | 10 | 附录A | 资料性附录 |  |  |  |  | 附录内容 | 章 | [14 empty] | 压裂 |  | 2方案设计 | 2-9文档编制 | 压裂设计书 | 格式模板 | [16 empty] | 浅海 | 附录A(资料性附录) | 浅海油井压裂设计书格式 | —— | —— | —— | —— | —— | —— | —— | —— | —— | —— | —— | —— |  |  |  | 103 | 方案优化设计 | 103.2 | 压裂方案及工艺设计 | 采油采气 | 规程标准 | 技术标准 | 过程标准 | 附录A | 1 | 章 | ——
17 | SY/T 7493-2020-0198 | 198 | SY/T 7493-2020 | 浅海油井压裂设计、施工规范 | 7.历次作业情况 | 5 | 9 | 13 | 15 | 10 | 附录A | 资料性附录 |  |  |  |  | 附录内容 | 章 | [14 empty] | 压裂 |  | 2方案设计 | 2-9文档编制 | 压裂设计书 | 格式模板 | [16 empty] | 浅海 | 附录A(资料性附录) | 浅海油井压裂设计书格式 | —— | —— | —— | —— | —— | —— | —— | —— | —— | —— | —— | —— |  |  |  | 103 | 方案优化设计 | 103.2 | 压裂方案及工艺设计 | 采油采气 | 规程标准 | 技术标准 | 过程标准 | 附录A | 1 | 章 | ——
17 | SY/T 7493-2020-0199 | 199 | SY/T 7493-2020 | 浅海油井压裂设计、施工规范 | 8.邻井或同区块改造资料 | 5 | 9 | 13 | 16 | 10 | 附录A | 资料性附录 |  |  |  |  | 附录内容 | 章 | [14 empty] | 压裂 |  | 2方案设计 | 2-9文档编制 | 压裂设计书 | 格式模板 | [16 empty] | 浅海 | 附录A(资料性附录) | 浅海油井压裂设计书格式 | —— | —— | —— | —— | —— | —— | —— | —— | —— | —— | —— | —— |  |  |  | 103 | 方案优化设计 | 103.2 | 压裂方案及工艺设计 | 采油采气 | 规程标准 | 技术标准 | 过程标准 | 附录A | 1 | 章 | ——
17 | SY/T 7493-2020-0200 | 200 | SY/T 7493-2020 | 浅海油井压裂设计、施工规范 | 二、压裂设计原则和依据 | 5 | 9 | 13 | 17 | 10 | 附录A | 资料性附录 |  |  |  |  | 附录内容 | 章 | [14 empty] | 压裂 |  | 2方案设计 | 2-9文档编制 | 压裂设计书 | 格式模板 | [16 empty] | 浅海 | 附录A(资料性附录) | 浅海油井压裂设计书格式 | —— | —— | —— | —— | —— | —— | —— | —— | —— | —— | —— | —— |  |  |  | 103 | 方案优化设计 | 103.2 | 压裂方案及工艺设计 | 采油采气 | 规程标准 | 技术标准 | 过程标准 | 附录A | 1 | 章 | ——
17 | SY/T 7493-2020-0201 | 201 | SY/T 7493-2020 | 浅海油井压裂设计、施工规范 | 1.压裂目的 | 5 | 9 | 13 | 18 | 10 | 附录A | 资料性附录 |  |  |  |  | 附录内容 | 章 | [14 empty] | 压裂 |  | 2方案设计 | 2-9文档编制 | 压裂设计书 | 格式模板 | [16 empty] | 浅海 | 附录A(资料性附录) | 浅海油井压裂设计书格式 | —— | —— | —— | —— | —— | —— | —— | —— | —— | —— | —— | —— |  |  |  | 103 | 方案优化设计 | 103.2 | 压裂方案及工艺设计 | 采油采气 | 规程标准 | 技术标准 | 过程标准 | 附录A | 1 | 章 | ——
17 | SY/T 7493-2020-0202 | 202 | SY/T 7493-2020 | 浅海油井压裂设计、施工规范 | 2.压裂设计原则 | 5 | 9 | 13 | 19 | 10 | 附录A | 资料性附录 |  |  |  |  | 附录内容 | 章 | [14 empty] | 压裂 |  | 2方案设计 | 2-9文档编制 | 压裂设计书 | 格式模板 | [16 empty] | 浅海 | 附录A(资料性附录) | 浅海油井压裂设计书格式 | —— | —— | —— | —— | —— | —— | —— | —— | —— | —— | —— | —— |  |  |  | 103 | 方案优化设计 | 103.2 | 压裂方案及工艺设计 | 采油采气 | 规程标准 | 技术标准 | 过程标准 | 附录A | 1 | 章 | ——
17 | SY/T 7493-2020-0203 | 203 | SY/T 7493-2020 | 浅海油井压裂设计、施工规范 | 3.压裂设计依据 | 5 | 9 | 13 | 20 | 10 | 附录A | 资料性附录 |  |  |  |  | 附录内容 | 章 | [14 empty] | 压裂 |  | 2方案设计 | 2-9文档编制 | 压裂设计书 | 格式模板 | [16 empty] | 浅海 | 附录A(资料性附录) | 浅海油井压裂设计书格式 | —— | —— | —— | —— | —— | —— | —— | —— | —— | —— | —— | —— |  |  |  | 103 | 方案优化设计 | 103.2 | 压裂方案及工艺设计 | 采油采气 | 规程标准 | 技术标准 | 过程标准 | 附录A | 1 | 章 | ——
17 | SY/T 7493-2020-0204 | 204 | SY/T 7493-2020 | 浅海油井压裂设计、施工规范 | 三、压裂方案优化及施工参数优选 | 5 | 9 | 13 | 21 | 10 | 附录A | 资料性附录 |  |  |  |  | 附录内容 | 章 | [14 empty] | 压裂 |  | 2方案设计 | 2-9文档编制 | 压裂设计书 | 格式模板 | [16 empty] | 浅海 | 附录A(资料性附录) | 浅海油井压裂设计书格式 | —— | —— | —— | —— | —— | —— | —— | —— | —— | —— | —— | —— |  |  |  | 103 | 方案优化设计 | 103.2 | 压裂方案及工艺设计 | 采油采气 | 规程标准 | 技术标准 | 过程标准 | 附录A | 1 | 章 | ——
17 | SY/T 7493-2020-0205 | 205 | SY/T 7493-2020 | 浅海油井压裂设计、施工规范 | 1.压裂液性能评价及优选 | 5 | 9 | 13 | 22 | 10 | 附录A | 资料性附录 |  |  |  |  | 附录内容 | 章 | [14 empty] | 压裂 |  | 2方案设计 | 2-9文档编制 | 压裂设计书 | 格式模板 | [16 empty] | 浅海 | 附录A(资料性附录) | 浅海油井压裂设计书格式 | —— | —— | —— | —— | —— | —— | —— | —— | —— | —— | —— | —— |  |  |  | 103 | 方案优化设计 | 103.2 | 压裂方案及工艺设计 | 采油采气 | 规程标准 | 技术标准 | 过程标准 | 附录A | 1 | 章 | ——
17 | SY/T 7493-2020-0206 | 206 | SY/T 7493-2020 | 浅海油井压裂设计、施工规范 | 2.支撑剂性能评价及优选 | 5 | 9 | 13 | 23 | 10 | 附录A | 资料性附录 |  |  |  |  | 附录内容 | 章 | [14 empty] | 压裂 |  | 2方案设计 | 2-9文档编制 | 压裂设计书 | 格式模板 | [16 empty] | 浅海 | 附录A(资料性附录) | 浅海油井压裂设计书格式 | —— | —— | —— | —— | —— | —— | —— | —— | —— | —— | —— | —— |  |  |  | 103 | 方案优化设计 | 103.2 | 压裂方案及工艺设计 | 采油采气 | 规程标准 | 技术标准 | 过程标准 | 附录A | 1 | 章 | ——
17 | SY/T 7493-2020-0207 | 207 | SY/T 7493-2020 | 浅海油井压裂设计、施工规范 | 3.压裂方式优选 | 5 | 9 | 13 | 24 | 10 | 附录A | 资料性附录 |  |  |  |  | 附录内容 | 章 | [14 empty] | 压裂 |  | 2方案设计 | 2-9文档编制 | 压裂设计书 | 格式模板 | [16 empty] | 浅海 | 附录A(资料性附录) | 浅海油井压裂设计书格式 | —— | —— | —— | —— | —— | —— | —— | —— | —— | —— | —— | —— |  |  |  | 103 | 方案优化设计 | 103.2 | 压裂方案及工艺设计 | 采油采气 | 规程标准 | 技术标准 | 过程标准 | 附录A | 1 | 章 | ——
17 | SY/T 7493-2020-0208 | 208 | SY/T 7493-2020 | 浅海油井压裂设计、施工规范 | 3.1 压裂层段储层应力、岩石力学参数 | 5 | 9 | 13 | 25 | 10 | 附录A | 资料性附录 |  |  |  |  | 附录内容 | 章 | [14 empty] | 压裂 |  | 2方案设计 | 2-9文档编制 | 压裂设计书 | 格式模板 | [16 empty] | 浅海 | 附录A(资料性附录) | 浅海油井压裂设计书格式 | —— | —— | —— | —— | —— | —— | —— | —— | —— | —— | —— | —— |  |  |  | 103 | 方案优化设计 | 103.2 | 压裂方案及工艺设计 | 采油采气 | 规程标准 | 技术标准 | 过程标准 | 附录A | 1 | 章 | ——
17 | SY/T 7493-2020-0209 | 209 | SY/T 7493-2020 | 浅海油井压裂设计、施工规范 | 3.2 压裂层段优选与射孔参数优化(根据需要) | 5 | 9 | 13 | 26 | 10 | 附录A | 资料性附录 |  |  |  |  | 附录内容 | 章 | [14 empty] | 压裂 |  | 2方案设计 | 2-9文档编制 | 压裂设计书 | 格式模板 | [16 empty] | 浅海 | 附录A(资料性附录) | 浅海油井压裂设计书格式 | —— | —— | —— | —— | —— | —— | —— | —— | —— | —— | —— | —— |  |  |  | 103 | 方案优化设计 | 103.2 | 压裂方案及工艺设计 | 采油采气 | 规程标准 | 技术标准 | 过程标准 | 附录A | 1 | 章 | ——
17 | SY/T 7493-2020-0210 | 210 | SY/T 7493-2020 | 浅海油井压裂设计、施工规范 | 3.3 压裂方式优选 | 5 | 9 | 13 | 27 | 10 | 附录A | 资料性附录 |  |  |  |  | 附录内容 | 章 | [14 empty] | 压裂 |  | 2方案设计 | 2-9文档编制 | 压裂设计书 | 格式模板 | [16 empty] | 浅海 | 附录A(资料性附录) | 浅海油井压裂设计书格式 | —— | —— | —— | —— | —— | —— | —— | —— | —— | —— | —— | —— |  |  |  | 103 | 方案优化设计 | 103.2 | 压裂方案及工艺设计 | 采油采气 | 规程标准 | 技术标准 | 过程标准 | 附录A | 1 | 章 | ——
17 | SY/T 7493-2020-0211 | 211 | SY/T 7493-2020 | 浅海油井压裂设计、施工规范 | 4.压裂裂缝参数优化 | 5 | 9 | 13 | 28 | 10 | 附录A | 资料性附录 |  |  |  |  | 附录内容 | 章 | [14 empty] | 压裂 |  | 2方案设计 | 2-9文档编制 | 压裂设计书 | 格式模板 | [16 empty] | 浅海 | 附录A(资料性附录) | 浅海油井压裂设计书格式 | —— | —— | —— | —— | —— | —— | —— | —— | —— | —— | —— | —— |  |  |  | 103 | 方案优化设计 | 103.2 | 压裂方案及工艺设计 | 采油采气 | 规程标准 | 技术标准 | 过程标准 | 附录A | 1 | 章 | ——
17 | SY/T 7493-2020-0212 | 212 | SY/T 7493-2020 | 浅海油井压裂设计、施工规范 | 5.压裂施工参数优化 | 5 | 9 | 13 | 29 | 10 | 附录A | 资料性附录 |  |  |  |  | 附录内容 | 章 | [14 empty] | 压裂 |  | 2方案设计 | 2-9文档编制 | 压裂设计书 | 格式模板 | [16 empty] | 浅海 | 附录A(资料性附录) | 浅海油井压裂设计书格式 | —— | —— | —— | —— | —— | —— | —— | —— | —— | —— | —— | —— |  |  |  | 103 | 方案优化设计 | 103.2 | 压裂方案及工艺设计 | 采油采气 | 规程标准 | 技术标准 | 过程标准 | 附录A | 1 | 章 | ——
17 | SY/T 7493-2020-0213 | 213 | SY/T 7493-2020 | 浅海油井压裂设计、施工规范 | 6.管柱及压裂井口优选 | 5 | 9 | 13 | 30 | 10 | 附录A | 资料性附录 |  |  |  |  | 附录内容 | 章 | [14 empty] | 压裂 |  | 2方案设计 | 2-9文档编制 | 压裂设计书 | 格式模板 | [16 empty] | 浅海 | 附录A(资料性附录) | 浅海油井压裂设计书格式 | —— | —— | —— | —— | —— | —— | —— | —— | —— | —— | —— | —— |  |  |  | 103 | 方案优化设计 | 103.2 | 压裂方案及工艺设计 | 采油采气 | 规程标准 | 技术标准 | 过程标准 | 附录A | 1 | 章 | ——
17 | SY/T 7493-2020-0214 | 214 | SY/T 7493-2020 | 浅海油井压裂设计、施工规范 | 7.压裂优化设计结果输出及压后效果预测 | 5 | 9 | 13 | 31 | 10 | 附录A | 资料性附录 |  |  |  |  | 附录内容 | 章 | [14 empty] | 压裂 |  | 2方案设计 | 2-9文档编制 | 压裂设计书 | 格式模板 | [16 empty] | 浅海 | 附录A(资料性附录) | 浅海油井压裂设计书格式 | —— | —— | —— | —— | —— | —— | —— | —— | —— | —— | —— | —— |  |  |  | 103 | 方案优化设计 | 103.2 | 压裂方案及工艺设计 | 采油采气 | 规程标准 | 技术标准 | 过程标准 | 附录A | 1 | 章 | ——
17 | SY/T 7493-2020-0215 | 215 | SY/T 7493-2020 | 浅海油井压裂设计、施工规范 | 8.压裂泵注程序 | 5 | 9 | 13 | 32 | 10 | 附录A | 资料性附录 |  |  |  |  | 附录内容 | 章 | [14 empty] | 压裂 |  | 2方案设计 | 2-9文档编制 | 压裂设计书 | 格式模板 | [16 empty] | 浅海 | 附录A(资料性附录) | 浅海油井压裂设计书格式 | —— | —— | —— | —— | —— | —— | —— | —— | —— | —— | —— | —— |  | 图片：http://10.122.4.129:9999/minio/images/10605fdb89899ce97eec19bde0e5f58e_30000sy_t7493-202000_0017_0008.jpg excel：http://10.122.4.129:9999/minio/excels/10605fdb89899ce97eec19bde0e5f58e_30000sy_t7493-202000_0017_0008.xlsx |  | 103 | 方案优化设计 | 103.2 | 压裂方案及工艺设计 | 采油采气 | 规程标准 | 技术标准 | 过程标准 | 附录A | 1 | 章 | ——
17 | SY/T 7493-2020-0215-BG-007 | 215 | SY/T 7493-2020 | 浅海油井压裂设计、施工规范 | 表A.6 ×× 井压裂泵注程序 | 5 | 9 | 13 | 32 | 10 | 附录A | 资料性附录 |  |  |  |  | 表编号和表题 | 章 | [14 empty] | 压裂 |  | 2方案设计 | 2-9文档编制 | 压裂设计书 | 格式模板 | [16 empty] | 浅海 | 附录A(资料性附录) | 浅海油井压裂设计书格式 | —— | —— | —— | —— | —— | —— | —— | —— | —— | —— | —— | —— |  |  |  | 103 | 方案优化设计 | 103.2 | 压裂方案及工艺设计 | 采油采气 | 规程标准 | 技术标准 | 过程标准 | 附录A | 1 | 章 | ——
17 | SY/T 7493-2020-0215-BG-008 | 215 | SY/T 7493-2020 | 浅海油井压裂设计、施工规范 | 表A.7 ×× 井压裂用料及工具明细 | 5 | 9 | 13 | 32 | 10 | 附录A | 资料性附录 |  |  |  |  | 表编号和表题 | 章 | [14 empty] | 压裂 |  | 2方案设计 | 2-9文档编制 | 压裂设计书 | 格式模板 | [16 empty] | 浅海 | 附录A(资料性附录) | 浅海油井压裂设计书格式 | —— | —— | —— | —— | —— | —— | —— | —— | —— | —— | —— | —— |  |  |  | 103 | 方案优化设计 | 103.2 | 压裂方案及工艺设计 | 采油采气 | 规程标准 | 技术标准 | 过程标准 | 附录A | 1 | 章 | ——
17 | SY/T 7493-2020-0215-BG-009 | 215 | SY/T 7493-2020 | 浅海油井压裂设计、施工规范 | 表B.1 审批表 | 5 | 9 | 13 | 32 | 10 | 附录A | 资料性附录 |  |  |  |  | 表编号和表题 | 章 | [14 empty] | 压裂 |  | 2方案设计 | 2-9文档编制 | 压裂设计书 | 格式模板 | [16 empty] | 浅海 | 附录A(资料性附录) | 浅海油井压裂设计书格式 | —— | —— | —— | —— | —— | —— | —— | —— | —— | —— | —— | —— |  |  |  | 103 | 方案优化设计 | 103.2 | 压裂方案及工艺设计 | 采油采气 | 规程标准 | 技术标准 | 过程标准 | 附录A | 1 | 章 | ——
17 | SY/T 7493-2020-0215-BG-010 | 215 | SY/T 7493-2020 | 浅海油井压裂设计、施工规范 | 表B.2 ×× 井基础数据表 | 5 | 9 | 13 | 32 | 10 | 附录A | 资料性附录 |  |  |  |  | 表编号和表题 | 章 | [14 empty] | 压裂 |  | 2方案设计 | 2-9文档编制 | 压裂设计书 | 格式模板 | [16 empty] | 浅海 | 附录A(资料性附录) | 浅海油井压裂设计书格式 | —— | —— | —— | —— | —— | —— | —— | —— | —— | —— | —— | —— |  |  |  | 103 | 方案优化设计 | 103.2 | 压裂方案及工艺设计 | 采油采气 | 规程标准 | 技术标准 | 过程标准 | 附录A | 1 | 章 | ——
17 | SY/T 7493-2020-0215-BG-011 | 215 | SY/T 7493-2020 | 浅海油井压裂设计、施工规范 | 表B.3 ×× 井完井套管数据表 | 5 | 9 | 13 | 32 | 10 | 附录A | 资料性附录 |  |  |  |  | 表编号和表题 | 章 | [14 empty] | 压裂 |  | 2方案设计 | 2-9文档编制 | 压裂设计书 | 格式模板 | [16 empty] | 浅海 | 附录A(资料性附录) | 浅海油井压裂设计书格式 | —— | —— | —— | —— | —— | —— | —— | —— | —— | —— | —— | —— |  |  |  | 103 | 方案优化设计 | 103.2 | 压裂方案及工艺设计 | 采油采气 | 规程标准 | 技术标准 | 过程标准 | 附录A | 1 | 章 | ——
17 | SY/T 7493-2020-0216 | 216 | SY/T 7493-2020 | 浅海油井压裂设计、施工规范 | 四、压裂施工准备 | 5 | 9 | 13 | 34 | 10 | 附录A | 资料性附录 |  |  |  |  | 附录内容 | 章 | [14 empty] | 压裂 |  | 2方案设计 | 2-9文档编制 | 压裂设计书 | 格式模板 | [16 empty] | 浅海 | 附录A(资料性附录) | 浅海油井压裂设计书格式 | —— | —— | —— | —— | —— | —— | —— | —— | —— | —— | —— | —— |  |  |  | 103 | 方案优化设计 | 103.2 | 压裂方案及工艺设计 | 采油采气 | 规程标准 | 技术标准 | 过程标准 | 附录A | 1 | 章 | ——
17 | SY/T 7493-2020-0217 | 217 | SY/T 7493-2020 | 浅海油井压裂设计、施工规范 | 1.井筒、井口及施工管柱的准备 | 5 | 9 | 13 | 35 | 10 | 附录A | 资料性附录 |  |  |  |  | 附录内容 | 章 | [14 empty] | 压裂 |  | 2方案设计 | 2-9文档编制 | 压裂设计书 | 格式模板 | [16 empty] | 浅海 | 附录A(资料性附录) | 浅海油井压裂设计书格式 | —— | —— | —— | —— | —— | —— | —— | —— | —— | —— | —— | —— |  |  |  | 103 | 方案优化设计 | 103.2 | 压裂方案及工艺设计 | 采油采气 | 规程标准 | 技术标准 | 过程标准 | 附录A | 1 | 章 | ——
17 | SY/T 7493-2020-0218 | 218 | SY/T 7493-2020 | 浅海油井压裂设计、施工规范 | 2.压裂用料及工具的型号、规格、数量 | 5 | 9 | 13 | 36 | 10 | 附录A | 资料性附录 |  |  |  |  | 附录内容 | 章 | [14 empty] | 压裂 |  | 2方案设计 | 2-9文档编制 | 压裂设计书 | 格式模板 | [16 empty] | 浅海 | 附录A(资料性附录) | 浅海油井压裂设计书格式 | —— | —— | —— | —— | —— | —— | —— | —— | —— | —— | —— | —— |  | 图片：http://10.122.4.129:9999/minio/images/10605fdb89899ce97eec19bde0e5f58e_30000sy_t7493-202000_0018_0009.jpg excel：http://10.122.4.129:9999/minio/excels/10605fdb89899ce97eec19bde0e5f58e_30000sy_t7493-202000_0018_0009.xlsx |  | 103 | 方案优化设计 | 103.2 | 压裂方案及工艺设计 | 采油采气 | 规程标准 | 技术标准 | 过程标准 | 附录A | 1 | 章 | ——
17 | SY/T 7493-2020-0219 | 219 | SY/T 7493-2020 | 浅海油井压裂设计、施工规范 | 3.压裂备料要求和压裂液体系的配制 | 5 | 9 | 13 | 38 | 10 | 附录A | 资料性附录 |  |  |  |  | 附录内容 | 章 | [14 empty] | 压裂 |  | 2方案设计 | 2-9文档编制 | 压裂设计书 | 格式模板 | [16 empty] | 浅海 | 附录A(资料性附录) | 浅海油井压裂设计书格式 | —— | —— | —— | —— | —— | —— | —— | —— | —— | —— | —— | —— |  |  |  | 103 | 方案优化设计 | 103.2 | 压裂方案及工艺设计 | 采油采气 | 规程标准 | 技术标准 | 过程标准 | 附录A | 1 | 章 | ——
17 | SY/T 7493-2020-0220 | 220 | SY/T 7493-2020 | 浅海油井压裂设计、施工规范 | 4.压裂装备与压裂船舶要求 | 5 | 9 | 13 | 39 | 10 | 附录A | 资料性附录 |  |  |  |  | 附录内容 | 章 | [14 empty] | 压裂 |  | 2方案设计 | 2-9文档编制 | 压裂设计书 | 格式模板 | [16 empty] | 浅海 | 附录A(资料性附录) | 浅海油井压裂设计书格式 | —— | —— | —— | —— | —— | —— | —— | —— | —— | —— | —— | —— |  |  |  | 103 | 方案优化设计 | 103.2 | 压裂方案及工艺设计 | 采油采气 | 规程标准 | 技术标准 | 过程标准 | 附录A | 1 | 章 | ——
17 | SY/T 7493-2020-0221 | 221 | SY/T 7493-2020 | 浅海油井压裂设计、施工规范 | 五、压裂施工要求 | 5 | 9 | 13 | 40 | 10 | 附录A | 资料性附录 |  |  |  |  | 附录内容 | 章 | [14 empty] | 压裂 |  | 2方案设计 | 2-9文档编制 | 压裂设计书 | 格式模板 | [16 empty] | 浅海 | 附录A(资料性附录) | 浅海油井压裂设计书格式 | —— | —— | —— | —— | —— | —— | —— | —— | —— | —— | —— | —— |  |  |  | 103 | 方案优化设计 | 103.2 | 压裂方案及工艺设计 | 采油采气 | 规程标准 | 技术标准 | 过程标准 | 附录A | 1 | 章 | ——
17 | SY/T 7493-2020-0222 | 222 | SY/T 7493-2020 | 浅海油井压裂设计、施工规范 | 1.压裂施工中的要求 | 5 | 9 | 13 | 41 | 10 | 附录A | 资料性附录 |  |  |  |  | 附录内容 | 章 | [14 empty] | 压裂 |  | 2方案设计 | 2-9文档编制 | 压裂设计书 | 格式模板 | [16 empty] | 浅海 | 附录A(资料性附录) | 浅海油井压裂设计书格式 | —— | —— | —— | —— | —— | —— | —— | —— | —— | —— | —— | —— |  |  |  | 103 | 方案优化设计 | 103.2 | 压裂方案及工艺设计 | 采油采气 | 规程标准 | 技术标准 | 过程标准 | 附录A | 1 | 章 | ——
17 | SY/T 7493-2020-0223 | 223 | SY/T 7493-2020 | 浅海油井压裂设计、施工规范 | 2.压裂施工质量、健康、安全和环保要求 | 5 | 9 | 13 | 42 | 10 | 附录A | 资料性附录 |  |  |  |  | 附录内容 | 章 | [14 empty] | 压裂 |  | 2方案设计 | 2-9文档编制 | 压裂设计书 | 格式模板 | [16 empty] | 浅海 | 附录A(资料性附录) | 浅海油井压裂设计书格式 | —— | —— | —— | —— | —— | —— | —— | —— | —— | —— | —— | —— |  |  |  | 103 | 方案优化设计 | 103.2 | 压裂方案及工艺设计 | 采油采气 | 规程标准 | 技术标准 | 过程标准 | 附录A | 1 | 章 | ——
17 | SY/T 7493-2020-0224 | 224 | SY/T 7493-2020 | 浅海油井压裂设计、施工规范 | 3.井控要求 | 5 | 9 | 13 | 43 | 10 | 附录A | 资料性附录 |  |  |  |  | 附录内容 | 章 | [14 empty] | 压裂 |  | 2方案设计 | 2-9文档编制 | 压裂设计书 | 格式模板 | [16 empty] | 浅海 | 附录A(资料性附录) | 浅海油井压裂设计书格式 | —— | —— | —— | —— | —— | —— | —— | —— | —— | —— | —— | —— |  |  |  | 103 | 方案优化设计 | 103.2 | 压裂方案及工艺设计 | 采油采气 | 规程标准 | 技术标准 | 过程标准 | 附录A | 1 | 章 | ——
17 | SY/T 7493-2020-0225 | 225 | SY/T 7493-2020 | 浅海油井压裂设计、施工规范 | 4.压裂施工中应急预案 | 5 | 9 | 13 | 44 | 10 | 附录A | 资料性附录 |  |  |  |  | 附录内容 | 章 | [14 empty] | 压裂 |  | 2方案设计 | 2-9文档编制 | 压裂设计书 | 格式模板 | [16 empty] | 浅海 | 附录A(资料性附录) | 浅海油井压裂设计书格式 | —— | —— | —— | —— | —— | —— | —— | —— | —— | —— | —— | —— |  |  |  | 103 | 方案优化设计 | 103.2 | 压裂方案及工艺设计 | 采油采气 | 规程标准 | 技术标准 | 过程标准 | 附录A | 1 | 章 | ——
17 | SY/T 7493-2020-0226 | 226 | SY/T 7493-2020 | 浅海油井压裂设计、施工规范 | 六、压后管理要求 | 5 | 9 | 13 | 45 | 10 | 附录A | 资料性附录 |  |  |  |  | 附录内容 | 章 | [14 empty] | 压裂 |  | 2方案设计 | 2-9文档编制 | 压裂设计书 | 格式模板 | [16 empty] | 浅海 | 附录A(资料性附录) | 浅海油井压裂设计书格式 | —— | —— | —— | —— | —— | —— | —— | —— | —— | —— | —— | —— |  |  |  | 103 | 方案优化设计 | 103.2 | 压裂方案及工艺设计 | 采油采气 | 规程标准 | 技术标准 | 过程标准 | 附录A | 1 | 章 | ——
17 | SY/T 7493-2020-0227 | 227 | SY/T 7493-2020 | 浅海油井压裂设计、施工规范 | 1.返排要求 | 5 | 9 | 13 | 46 | 10 | 附录A | 资料性附录 |  |  |  |  | 附录内容 | 章 | [14 empty] | 压裂 |  | 2方案设计 | 2-9文档编制 | 压裂设计书 | 格式模板 | [16 empty] | 浅海 | 附录A(资料性附录) | 浅海油井压裂设计书格式 | —— | —— | —— | —— | —— | —— | —— | —— | —— | —— | —— | —— |  |  |  | 103 | 方案优化设计 | 103.2 | 压裂方案及工艺设计 | 采油采气 | 规程标准 | 技术标准 | 过程标准 | 附录A | 1 | 章 | ——
17 | SY/T 7493-2020-0228 | 228 | SY/T 7493-2020 | 浅海油井压裂设计、施工规范 | 2.其他要求 | 5 | 9 | 13 | 47 | 10 | 附录A | 资料性附录 |  |  |  |  | 附录内容 | 章 | [14 empty] | 压裂 |  | 2方案设计 | 2-9文档编制 | 压裂设计书 | 格式模板 | [16 empty] | 浅海 | 附录A(资料性附录) | 浅海油井压裂设计书格式 | —— | —— | —— | —— | —— | —— | —— | —— | —— | —— | —— | —— |  |  |  | 103 | 方案优化设计 | 103.2 | 压裂方案及工艺设计 | 采油采气 | 规程标准 | 技术标准 | 过程标准 | 附录A | 1 | 章 | ——
17 | SY/T 7493-2020-0229 | 229 | SY/T 7493-2020 | 浅海油井压裂设计、施工规范 | 七、压裂管柱和井身结构示意图 | 5 | 9 | 13 | 48 | 10 | 附录A | 资料性附录 |  |  |  |  | 附录内容 | 章 | [14 empty] | 压裂 |  | 2方案设计 | 2-9文档编制 | 压裂设计书 | 格式模板 | [16 empty] | 浅海 | 附录A(资料性附录) | 浅海油井压裂设计书格式 | —— | —— | —— | —— | —— | —— | —— | —— | —— | —— | —— | —— |  |  |  | 103 | 方案优化设计 | 103.2 | 压裂方案及工艺设计 | 采油采气 | 规程标准 | 技术标准 | 过程标准 | 附录A | 1 | 章 | ——
17 | SY/T 7493-2020-0230 | 230 | SY/T 7493-2020 | 浅海油井压裂设计、施工规范 | 附录B(资料性附录) 浅海油井压裂施工设计书格式 | 5 | 15 | 19 | 1 | 10 | 附录B | 资料性附录 |  |  |  |  | 标题行 | 章 | [14 empty] | 压裂 |  | 2方案设计 | 2-9文档编制 | 压裂设计书 | 格式模板 | [16 empty] | 浅海 | 附录B(资料性附录) | 浅海油井压裂施工设计书格式 | —— | —— | —— | —— | —— | —— | —— | —— | —— | —— | —— | —— | ,http://10.122.4.129:9999/minio/images/10605fdb89899ce97eec19bde0e5f58e_30000sy_t7493-202000_0019_0010.jpg | 图片：http://10.122.4.129:9999/minio/images/10605fdb89899ce97eec19bde0e5f58e_30000sy_t7493-202000_0020_0011.jpg excel：http://10.122.4.129:9999/minio/excels/10605fdb89899ce97eec19bde0e5f58e_30000sy_t7493-202000_0020_0011.xlsx |  | 103 | 方案优化设计 | 103.2 | 压裂方案及工艺设计 | 采油采气 | 规程标准 | 技术标准 | 过程标准 | 附录B | 1 | 章 | ——
17 | SY/T 7493-2020-0230-TP-002 | 230 | SY/T 7493-2020 | 浅海油井压裂设计、施工规范 | 图B.1 浅海油井压裂施工设计书封面格式 | 5 | 15 | 19 | 1 | 10 | 附录B | 资料性附录 |  |  |  |  | 格式截图 | 章 | [14 empty] | 压裂 |  | 2方案设计 | 2-9文档编制 | 压裂设计书 | 格式模板 | [16 empty] | 浅海 | 附录B(资料性附录) | 浅海油井压裂施工设计书格式 | —— | —— | —— | —— | —— | —— | —— | —— | —— | —— | —— | —— |  |  |  | 103 | 方案优化设计 | 103.2 | 压裂方案及工艺设计 | 采油采气 | 规程标准 | 技术标准 | 过程标准 | 附录B | 1 | 章 | ——
17 | SY/T 7493-2020-0231 | 231 | SY/T 7493-2020 | 浅海油井压裂设计、施工规范 | 一、基本数据 | 5 | 15 | 19 | 4 | 10 | 附录B | 资料性附录 |  |  |  |  | 附录内容 | 章 | [14 empty] | 压裂 |  | 2方案设计 | 2-9文档编制 | 压裂设计书 | 格式模板 | [16 empty] | 浅海 | 附录B(资料性附录) | 浅海油井压裂施工设计书格式 | —— | —— | —— | —— | —— | —— | —— | —— | —— | —— | —— | —— |  |  |  | 103 | 方案优化设计 | 103.2 | 压裂方案及工艺设计 | 采油采气 | 规程标准 | 技术标准 | 过程标准 | 附录B | 1 | 章 | ——
17 | SY/T 7493-2020-0232 | 232 | SY/T 7493-2020 | 浅海油井压裂设计、施工规范 | 1.油井基本数据 | 5 | 15 | 19 | 5 | 10 | 附录B | 资料性附录 |  |  |  |  | 附录内容 | 章 | [14 empty] | 压裂 |  | 2方案设计 | 2-9文档编制 | 压裂设计书 | 格式模板 | [16 empty] | 浅海 | 附录B(资料性附录) | 浅海油井压裂施工设计书格式 | —— | —— | —— | —— | —— | —— | —— | —— | —— | —— | —— | —— |  | 图片：http://10.122.4.129:9999/minio/images/10605fdb89899ce97eec19bde0e5f58e_30000sy_t7493-202000_0021_0012.jpg excel：http://10.122.4.129:9999/minio/excels/10605fdb89899ce97eec19bde0e5f58e_30000sy_t7493-202000_0021_0012.xlsx |  | 103 | 方案优化设计 | 103.2 | 压裂方案及工艺设计 | 采油采气 | 规程标准 | 技术标准 | 过程标准 | 附录B | 1 | 章 | ——
17 | SY/T 7493-2020-0233 | 233 | SY/T 7493-2020 | 浅海油井压裂设计、施工规范 | 2.完井套管数据 | 5 | 15 | 19 | 7 | 10 | 附录B | 资料性附录 |  |  |  |  | 附录内容 | 章 | [14 empty] | 压裂 |  | 2方案设计 | 2-9文档编制 | 压裂设计书 | 格式模板 | [16 empty] | 浅海 | 附录B(资料性附录) | 浅海油井压裂施工设计书格式 | —— | —— | —— | —— | —— | —— | —— | —— | —— | —— | —— | —— |  | 图片：http://10.122.4.129:9999/minio/images/10605fdb89899ce97eec19bde0e5f58e_30000sy_t7493-202000_0021_0013.jpg excel：http://10.122.4.129:9999/minio/excels/10605fdb89899ce97eec19bde0e5f58e_30000sy_t7493-202000_0021_0013.xlsx |  | 103 | 方案优化设计 | 103.2 | 压裂方案及工艺设计 | 采油采气 | 规程标准 | 技术标准 | 过程标准 | 附录B | 1 | 章 | ——
17 | SY/T 7493-2020-0234 | 234 | SY/T 7493-2020 | 浅海油井压裂设计、施工规范 | 3.压裂目的层数据 | 5 | 15 | 19 | 9 | 10 | 附录B | 资料性附录 |  |  |  |  | 附录内容 | 章 | [14 empty] | 压裂 |  | 2方案设计 | 2-9文档编制 | 压裂设计书 | 格式模板 | [16 empty] | 浅海 | 附录B(资料性附录) | 浅海油井压裂施工设计书格式 | —— | —— | —— | —— | —— | —— | —— | —— | —— | —— | —— | —— |  |  |  | 103 | 方案优化设计 | 103.2 | 压裂方案及工艺设计 | 采油采气 | 规程标准 | 技术标准 | 过程标准 | 附录B | 1 | 章 | ——
17 | SY/T 7493-2020-0235 | 235 | SY/T 7493-2020 | 浅海油井压裂设计、施工规范 | 4.射孔数据及方案 | 5 | 15 | 19 | 10 | 10 | 附录B | 资料性附录 |  |  |  |  | 附录内容 | 章 | [14 empty] | 压裂 |  | 2方案设计 | 2-9文档编制 | 压裂设计书 | 格式模板 | [16 empty] | 浅海 | 附录B(资料性附录) | 浅海油井压裂施工设计书格式 | —— | —— | —— | —— | —— | —— | —— | —— | —— | —— | —— | —— |  |  |  | 103 | 方案优化设计 | 103.2 | 压裂方案及工艺设计 | 采油采气 | 规程标准 | 技术标准 | 过程标准 | 附录B | 1 | 章 | ——
17 | SY/T 7493-2020-0236 | 236 | SY/T 7493-2020 | 浅海油井压裂设计、施工规范 | 5.施工井海域的海况资料 | 5 | 15 | 19 | 11 | 10 | 附录B | 资料性附录 |  |  |  |  | 附录内容 | 章 | [14 empty] | 压裂 |  | 2方案设计 | 2-9文档编制 | 压裂设计书 | 格式模板 | [16 empty] | 浅海 | 附录B(资料性附录) | 浅海油井压裂施工设计书格式 | —— | —— | —— | —— | —— | —— | —— | —— | —— | —— | —— | —— |  |  |  | 103 | 方案优化设计 | 103.2 | 压裂方案及工艺设计 | 采油采气 | 规程标准 | 技术标准 | 过程标准 | 附录B | 1 | 章 | ——
17 | SY/T 7493-2020-0237 | 237 | SY/T 7493-2020 | 浅海油井压裂设计、施工规范 | 6.邻井压裂数据统计 | 5 | 15 | 19 | 12 | 10 | 附录B | 资料性附录 |  |  |  |  | 附录内容 | 章 | [14 empty] | 压裂 |  | 2方案设计 | 2-9文档编制 | 压裂设计书 | 格式模板 | [16 empty] | 浅海 | 附录B(资料性附录) | 浅海油井压裂施工设计书格式 | —— | —— | —— | —— | —— | —— | —— | —— | —— | —— | —— | —— |  |  |  | 103 | 方案优化设计 | 103.2 | 压裂方案及工艺设计 | 采油采气 | 规程标准 | 技术标准 | 过程标准 | 附录B | 1 | 章 | ——
17 | SY/T 7493-2020-0238 | 238 | SY/T 7493-2020 | 浅海油井压裂设计、施工规范 | 二、施工目的及依据 | 5 | 15 | 19 | 13 | 10 | 附录B | 资料性附录 |  |  |  |  | 附录内容 | 章 | [14 empty] | 压裂 |  | 2方案设计 | 2-9文档编制 | 压裂设计书 | 格式模板 | [16 empty] | 浅海 | 附录B(资料性附录) | 浅海油井压裂施工设计书格式 | —— | —— | —— | —— | —— | —— | —— | —— | —— | —— | —— | —— |  |  |  | 103 | 方案优化设计 | 103.2 | 压裂方案及工艺设计 | 采油采气 | 规程标准 | 技术标准 | 过程标准 | 附录B | 1 | 章 | ——
17 | SY/T 7493-2020-0239 | 239 | SY/T 7493-2020 | 浅海油井压裂设计、施工规范 | 1.压裂施工目的 | 5 | 15 | 19 | 14 | 10 | 附录B | 资料性附录 |  |  |  |  | 附录内容 | 章 | [14 empty] | 压裂 |  | 2方案设计 | 2-9文档编制 | 压裂设计书 | 格式模板 | [16 empty] | 浅海 | 附录B(资料性附录) | 浅海油井压裂施工设计书格式 | —— | —— | —— | —— | —— | —— | —— | —— | —— | —— | —— | —— |  |  |  | 103 | 方案优化设计 | 103.2 | 压裂方案及工艺设计 | 采油采气 | 规程标准 | 技术标准 | 过程标准 | 附录B | 1 | 章 | ——
17 | SY/T 7493-2020-0240 | 240 | SY/T 7493-2020 | 浅海油井压裂设计、施工规范 | 2.施工设计依据 | 5 | 15 | 19 | 15 | 10 | 附录B | 资料性附录 |  |  |  |  | 附录内容 | 章 | [14 empty] | 压裂 |  | 2方案设计 | 2-9文档编制 | 压裂设计书 | 格式模板 | [16 empty] | 浅海 | 附录B(资料性附录) | 浅海油井压裂施工设计书格式 | —— | —— | —— | —— | —— | —— | —— | —— | —— | —— | —— | —— |  |  |  | 103 | 方案优化设计 | 103.2 | 压裂方案及工艺设计 | 采油采气 | 规程标准 | 技术标准 | 过程标准 | 附录B | 1 | 章 | ——
17 | SY/T 7493-2020-0241 | 241 | SY/T 7493-2020 | 浅海油井压裂设计、施工规范 | 3.技术标准 | 5 | 15 | 19 | 16 | 10 | 附录B | 资料性附录 |  |  |  |  | 附录内容 | 章 | [14 empty] | 压裂 |  | 2方案设计 | 2-9文档编制 | 压裂设计书 | 格式模板 | [16 empty] | 浅海 | 附录B(资料性附录) | 浅海油井压裂施工设计书格式 | —— | —— | —— | —— | —— | —— | —— | —— | —— | —— | —— | —— |  |  |  | 103 | 方案优化设计 | 103.2 | 压裂方案及工艺设计 | 采油采气 | 规程标准 | 技术标准 | 过程标准 | 附录B | 1 | 章 | ——
17 | SY/T 7493-2020-0242 | 242 | SY/T 7493-2020 | 浅海油井压裂设计、施工规范 | 三、压裂施工参数 | 5 | 15 | 19 | 17 | 10 | 附录B | 资料性附录 |  |  |  |  | 附录内容 | 章 | [14 empty] | 压裂 |  | 2方案设计 | 2-9文档编制 | 压裂设计书 | 格式模板 | [16 empty] | 浅海 | 附录B(资料性附录) | 浅海油井压裂施工设计书格式 | —— | —— | —— | —— | —— | —— | —— | —— | —— | —— | —— | —— |  |  |  | 103 | 方案优化设计 | 103.2 | 压裂方案及工艺设计 | 采油采气 | 规程标准 | 技术标准 | 过程标准 | 附录B | 1 | 章 | ——
17 | SY/T 7493-2020-0243 | 243 | SY/T 7493-2020 | 浅海油井压裂设计、施工规范 | 1.压裂工艺 | 5 | 15 | 19 | 18 | 10 | 附录B | 资料性附录 |  |  |  |  | 附录内容 | 章 | [14 empty] | 压裂 |  | 2方案设计 | 2-9文档编制 | 压裂设计书 | 格式模板 | [16 empty] | 浅海 | 附录B(资料性附录) | 浅海油井压裂施工设计书格式 | —— | —— | —— | —— | —— | —— | —— | —— | —— | —— | —— | —— |  |  |  | 103 | 方案优化设计 | 103.2 | 压裂方案及工艺设计 | 采油采气 | 规程标准 | 技术标准 | 过程标准 | 附录B | 1 | 章 | ——
17 | SY/T 7493-2020-0244 | 244 | SY/T 7493-2020 | 浅海油井压裂设计、施工规范 | 2.注液方式 | 5 | 15 | 19 | 19 | 10 | 附录B | 资料性附录 |  |  |  |  | 附录内容 | 章 | [14 empty] | 压裂 |  | 2方案设计 | 2-9文档编制 | 压裂设计书 | 格式模板 | [16 empty] | 浅海 | 附录B(资料性附录) | 浅海油井压裂施工设计书格式 | —— | —— | —— | —— | —— | —— | —— | —— | —— | —— | —— | —— |  |  |  | 103 | 方案优化设计 | 103.2 | 压裂方案及工艺设计 | 采油采气 | 规程标准 | 技术标准 | 过程标准 | 附录B | 1 | 章 | ——
17 | SY/T 7493-2020-0245 | 245 | SY/T 7493-2020 | 浅海油井压裂设计、施工规范 | 3.压裂管柱 | 5 | 15 | 19 | 20 | 10 | 附录B | 资料性附录 |  |  |  |  | 附录内容 | 章 | [14 empty] | 压裂 |  | 2方案设计 | 2-9文档编制 | 压裂设计书 | 格式模板 | [16 empty] | 浅海 | 附录B(资料性附录) | 浅海油井压裂施工设计书格式 | —— | —— | —— | —— | —— | —— | —— | —— | —— | —— | —— | —— |  |  |  | 103 | 方案优化设计 | 103.2 | 压裂方案及工艺设计 | 采油采气 | 规程标准 | 技术标准 | 过程标准 | 附录B | 1 | 章 | ——
17 | SY/T 7493-2020-0246 | 246 | SY/T 7493-2020 | 浅海油井压裂设计、施工规范 | 4.注入排量 | 5 | 15 | 19 | 21 | 10 | 附录B | 资料性附录 |  |  |  |  | 附录内容 | 章 | [14 empty] | 压裂 |  | 2方案设计 | 2-9文档编制 | 压裂设计书 | 格式模板 | [16 empty] | 浅海 | 附录B(资料性附录) | 浅海油井压裂施工设计书格式 | —— | —— | —— | —— | —— | —— | —— | —— | —— | —— | —— | —— |  |  |  | 103 | 方案优化设计 | 103.2 | 压裂方案及工艺设计 | 采油采气 | 规程标准 | 技术标准 | 过程标准 | 附录B | 1 | 章 | ——
17 | SY/T 7493-2020-0247 | 247 | SY/T 7493-2020 | 浅海油井压裂设计、施工规范 | 5.预计施工压力 | 5 | 15 | 19 | 22 | 10 | 附录B | 资料性附录 |  |  |  |  | 附录内容 | 章 | [14 empty] | 压裂 |  | 2方案设计 | 2-9文档编制 | 压裂设计书 | 格式模板 | [16 empty] | 浅海 | 附录B(资料性附录) | 浅海油井压裂施工设计书格式 | —— | —— | —— | —— | —— | —— | —— | —— | —— | —— | —— | —— |  |  |  | 103 | 方案优化设计 | 103.2 | 压裂方案及工艺设计 | 采油采气 | 规程标准 | 技术标准 | 过程标准 | 附录B | 1 | 章 | ——
17 | SY/T 7493-2020-0248 | 248 | SY/T 7493-2020 | 浅海油井压裂设计、施工规范 | 6.泵注程序 | 5 | 15 | 19 | 23 | 10 | 附录B | 资料性附录 |  |  |  |  | 附录内容 | 章 | [14 empty] | 压裂 |  | 2方案设计 | 2-9文档编制 | 压裂设计书 | 格式模板 | [16 empty] | 浅海 | 附录B(资料性附录) | 浅海油井压裂施工设计书格式 | —— | —— | —— | —— | —— | —— | —— | —— | —— | —— | —— | —— |  |  |  | 103 | 方案优化设计 | 103.2 | 压裂方案及工艺设计 | 采油采气 | 规程标准 | 技术标准 | 过程标准 | 附录B | 1 | 章 | ——
17 | SY/T 7493-2020-0249 | 249 | SY/T 7493-2020 | 浅海油井压裂设计、施工规范 | 7.设备规格及数量 | 5 | 15 | 19 | 24 | 10 | 附录B | 资料性附录 |  |  |  |  | 附录内容 | 章 | [14 empty] | 压裂 |  | 2方案设计 | 2-9文档编制 | 压裂设计书 | 格式模板 | [16 empty] | 浅海 | 附录B(资料性附录) | 浅海油井压裂施工设计书格式 | —— | —— | —— | —— | —— | —— | —— | —— | —— | —— | —— | —— |  |  |  | 103 | 方案优化设计 | 103.2 | 压裂方案及工艺设计 | 采油采气 | 规程标准 | 技术标准 | 过程标准 | 附录B | 1 | 章 | ——
17 | SY/T 7493-2020-0250 | 250 | SY/T 7493-2020 | 浅海油井压裂设计、施工规范 | 8.其他特殊要求与准备 | 5 | 15 | 19 | 25 | 10 | 附录B | 资料性附录 |  |  |  |  | 附录内容 | 章 | [14 empty] | 压裂 |  | 2方案设计 | 2-9文档编制 | 压裂设计书 | 格式模板 | [16 empty] | 浅海 | 附录B(资料性附录) | 浅海油井压裂施工设计书格式 | —— | —— | —— | —— | —— | —— | —— | —— | —— | —— | —— | —— |  |  |  | 103 | 方案优化设计 | 103.2 | 压裂方案及工艺设计 | 采油采气 | 规程标准 | 技术标准 | 过程标准 | 附录B | 1 | 章 | ——
17 | SY/T 7493-2020-0251 | 251 | SY/T 7493-2020 | 浅海油井压裂设计、施工规范 | 四、压裂施工准备与施工 | 5 | 15 | 19 | 26 | 10 | 附录B | 资料性附录 |  |  |  |  | 附录内容 | 章 | [14 empty] | 压裂 |  | 2方案设计 | 2-9文档编制 | 压裂设计书 | 格式模板 | [16 empty] | 浅海 | 附录B(资料性附录) | 浅海油井压裂施工设计书格式 | —— | —— | —— | —— | —— | —— | —— | —— | —— | —— | —— | —— |  |  |  | 103 | 方案优化设计 | 103.2 | 压裂方案及工艺设计 | 采油采气 | 规程标准 | 技术标准 | 过程标准 | 附录B | 1 | 章 | ——
17 | SY/T 7493-2020-0252 | 252 | SY/T 7493-2020 | 浅海油井压裂设计、施工规范 | 1.井筒、井口及施工管柱准备 | 5 | 15 | 19 | 27 | 10 | 附录B | 资料性附录 |  |  |  |  | 附录内容 | 章 | [14 empty] | 压裂 |  | 2方案设计 | 2-9文档编制 | 压裂设计书 | 格式模板 | [16 empty] | 浅海 | 附录B(资料性附录) | 浅海油井压裂施工设计书格式 | —— | —— | —— | —— | —— | —— | —— | —— | —— | —— | —— | —— |  |  |  | 103 | 方案优化设计 | 103.2 | 压裂方案及工艺设计 | 采油采气 | 规程标准 | 技术标准 | 过程标准 | 附录B | 1 | 章 | ——
17 | SY/T 7493-2020-0253 | 253 | SY/T 7493-2020 | 浅海油井压裂设计、施工规范 | 2.施工用料准备 | 5 | 15 | 19 | 28 | 10 | 附录B | 资料性附录 |  |  |  |  | 附录内容 | 章 | [14 empty] | 压裂 |  | 2方案设计 | 2-9文档编制 | 压裂设计书 | 格式模板 | [16 empty] | 浅海 | 附录B(资料性附录) | 浅海油井压裂施工设计书格式 | —— | —— | —— | —— | —— | —— | —— | —— | —— | —— | —— | —— |  |  |  | 103 | 方案优化设计 | 103.2 | 压裂方案及工艺设计 | 采油采气 | 规程标准 | 技术标准 | 过程标准 | 附录B | 1 | 章 | ——
17 | SY/T 7493-2020-0254 | 254 | SY/T 7493-2020 | 浅海油井压裂设计、施工规范 | 3.设备准备 | 5 | 15 | 19 | 29 | 10 | 附录B | 资料性附录 |  |  |  |  | 附录内容 | 章 | [14 empty] | 压裂 |  | 2方案设计 | 2-9文档编制 | 压裂设计书 | 格式模板 | [16 empty] | 浅海 | 附录B(资料性附录) | 浅海油井压裂施工设计书格式 | —— | —— | —— | —— | —— | —— | —— | —— | —— | —— | —— | —— |  |  |  | 103 | 方案优化设计 | 103.2 | 压裂方案及工艺设计 | 采油采气 | 规程标准 | 技术标准 | 过程标准 | 附录B | 1 | 章 | ——
17 | SY/T 7493-2020-0255 | 255 | SY/T 7493-2020 | 浅海油井压裂设计、施工规范 | 4.压裂船舶及设备摆放、管线连接 | 5 | 15 | 19 | 30 | 10 | 附录B | 资料性附录 |  |  |  |  | 附录内容 | 章 | [14 empty] | 压裂 |  | 2方案设计 | 2-9文档编制 | 压裂设计书 | 格式模板 | [16 empty] | 浅海 | 附录B(资料性附录) | 浅海油井压裂施工设计书格式 | —— | —— | —— | —— | —— | —— | —— | —— | —— | —— | —— | —— |  |  |  | 103 | 方案优化设计 | 103.2 | 压裂方案及工艺设计 | 采油采气 | 规程标准 | 技术标准 | 过程标准 | 附录B | 1 | 章 | ——
17 | SY/T 7493-2020-0256 | 256 | SY/T 7493-2020 | 浅海油井压裂设计、施工规范 | 5.压裂施工 | 5 | 15 | 19 | 31 | 10 | 附录B | 资料性附录 |  |  |  |  | 附录内容 | 章 | [14 empty] | 压裂 |  | 2方案设计 | 2-9文档编制 | 压裂设计书 | 格式模板 | [16 empty] | 浅海 | 附录B(资料性附录) | 浅海油井压裂施工设计书格式 | —— | —— | —— | —— | —— | —— | —— | —— | —— | —— | —— | —— |  |  |  | 103 | 方案优化设计 | 103.2 | 压裂方案及工艺设计 | 采油采气 | 规程标准 | 技术标准 | 过程标准 | 附录B | 1 | 章 | ——
17 | SY/T 7493-2020-0257 | 257 | SY/T 7493-2020 | 浅海油井压裂设计、施工规范 | 五、岗位职责与HSE要求 | 5 | 15 | 19 | 32 | 10 | 附录B | 资料性附录 |  |  |  |  | 附录内容 | 章 | [14 empty] | 压裂 |  | 2方案设计 | 2-9文档编制 | 压裂设计书 | 格式模板 | [16 empty] | 浅海 | 附录B(资料性附录) | 浅海油井压裂施工设计书格式 | —— | —— | —— | —— | —— | —— | —— | —— | —— | —— | —— | —— |  |  |  | 103 | 方案优化设计 | 103.2 | 压裂方案及工艺设计 | 采油采气 | 规程标准 | 技术标准 | 过程标准 | 附录B | 1 | 章 | ——
17 | SY/T 7493-2020-0258 | 258 | SY/T 7493-2020 | 浅海油井压裂设计、施工规范 | 1.岗位分工及职责表 | 5 | 15 | 19 | 33 | 10 | 附录B | 资料性附录 |  |  |  |  | 附录内容 | 章 | [14 empty] | 压裂 |  | 2方案设计 | 2-9文档编制 | 压裂设计书 | 格式模板 | [16 empty] | 浅海 | 附录B(资料性附录) | 浅海油井压裂施工设计书格式 | —— | —— | —— | —— | —— | —— | —— | —— | —— | —— | —— | —— |  |  |  | 103 | 方案优化设计 | 103.2 | 压裂方案及工艺设计 | 采油采气 | 规程标准 | 技术标准 | 过程标准 | 附录B | 1 | 章 | ——
17 | SY/T 7493-2020-0259 | 259 | SY/T 7493-2020 | 浅海油井压裂设计、施工规范 | 2.质量保证要求 | 5 | 15 | 19 | 34 | 10 | 附录B | 资料性附录 |  |  |  |  | 附录内容 | 章 | [14 empty] | 压裂 |  | 2方案设计 | 2-9文档编制 | 压裂设计书 | 格式模板 | [16 empty] | 浅海 | 附录B(资料性附录) | 浅海油井压裂施工设计书格式 | —— | —— | —— | —— | —— | —— | —— | —— | —— | —— | —— | —— |  |  |  | 103 | 方案优化设计 | 103.2 | 压裂方案及工艺设计 | 采油采气 | 规程标准 | 技术标准 | 过程标准 | 附录B | 1 | 章 | ——
17 | SY/T 7493-2020-0260 | 260 | SY/T 7493-2020 | 浅海油井压裂设计、施工规范 | 3.压裂施工安全要求 | 5 | 15 | 19 | 35 | 10 | 附录B | 资料性附录 |  |  |  |  | 附录内容 | 章 | [14 empty] | 压裂 |  | 2方案设计 | 2-9文档编制 | 压裂设计书 | 格式模板 | [16 empty] | 浅海 | 附录B(资料性附录) | 浅海油井压裂施工设计书格式 | —— | —— | —— | —— | —— | —— | —— | —— | —— | —— | —— | —— |  |  |  | 103 | 方案优化设计 | 103.2 | 压裂方案及工艺设计 | 采油采气 | 规程标准 | 技术标准 | 过程标准 | 附录B | 1 | 章 | ——
17 | SY/T 7493-2020-0261 | 261 | SY/T 7493-2020 | 浅海油井压裂设计、施工规范 | 4.压裂施工环保要求 | 5 | 15 | 19 | 36 | 10 | 附录B | 资料性附录 |  |  |  |  | 附录内容 | 章 | [14 empty] | 压裂 |  | 2方案设计 | 2-9文档编制 | 压裂设计书 | 格式模板 | [16 empty] | 浅海 | 附录B(资料性附录) | 浅海油井压裂施工设计书格式 | —— | —— | —— | —— | —— | —— | —— | —— | —— | —— | —— | —— |  |  |  | 103 | 方案优化设计 | 103.2 | 压裂方案及工艺设计 | 采油采气 | 规程标准 | 技术标准 | 过程标准 | 附录B | 1 | 章 | ——
17 | SY/T 7493-2020-0262 | 262 | SY/T 7493-2020 | 浅海油井压裂设计、施工规范 | 5.压裂作业风险分析 | 5 | 15 | 19 | 37 | 10 | 附录B | 资料性附录 |  |  |  |  | 附录内容 | 章 | [14 empty] | 压裂 |  | 2方案设计 | 2-9文档编制 | 压裂设计书 | 格式模板 | [16 empty] | 浅海 | 附录B(资料性附录) | 浅海油井压裂施工设计书格式 | —— | —— | —— | —— | —— | —— | —— | —— | —— | —— | —— | —— |  |  |  | 103 | 方案优化设计 | 103.2 | 压裂方案及工艺设计 | 采油采气 | 规程标准 | 技术标准 | 过程标准 | 附录B | 1 | 章 | ——
17 | SY/T 7493-2020-0263 | 263 | SY/T 7493-2020 | 浅海油井压裂设计、施工规范 | 6.压裂施工中应急预案 | 5 | 15 | 19 | 38 | 10 | 附录B | 资料性附录 |  |  |  |  | 附录内容 | 章 | [14 empty] | 压裂 |  | 2方案设计 | 2-9文档编制 | 压裂设计书 | 格式模板 | [16 empty] | 浅海 | 附录B(资料性附录) | 浅海油井压裂施工设计书格式 | —— | —— | —— | —— | —— | —— | —— | —— | —— | —— | —— | —— |  |  |  | 103 | 方案优化设计 | 103.2 | 压裂方案及工艺设计 | 采油采气 | 规程标准 | 技术标准 | 过程标准 | 附录B | 1 | 章 | ——
17 | SY/T 7493-2020-0264 | 264 | SY/T 7493-2020 | 浅海油井压裂设计、施工规范 | 六、压后管理要求 | 5 | 15 | 19 | 39 | 10 | 附录B | 资料性附录 |  |  |  |  | 附录内容 | 章 | [14 empty] | 压裂 |  | 2方案设计 | 2-9文档编制 | 压裂设计书 | 格式模板 | [16 empty] | 浅海 | 附录B(资料性附录) | 浅海油井压裂施工设计书格式 | —— | —— | —— | —— | —— | —— | —— | —— | —— | —— | —— | —— |  |  |  | 103 | 方案优化设计 | 103.2 | 压裂方案及工艺设计 | 采油采气 | 规程标准 | 技术标准 | 过程标准 | 附录B | 1 | 章 | ——
17 | SY/T 7493-2020-0265 | 265 | SY/T 7493-2020 | 浅海油井压裂设计、施工规范 | 七、附图 | 5 | 15 | 19 | 40 | 10 | 附录B | 资料性附录 |  |  |  |  | 附录内容 | 章 | [14 empty] | 压裂 |  | 2方案设计 | 2-9文档编制 | 压裂设计书 | 格式模板 | [16 empty] | 浅海 | 附录B(资料性附录) | 浅海油井压裂施工设计书格式 | —— | —— | —— | —— | —— | —— | —— | —— | —— | —— | —— | —— |  |  |  | 103 | 方案优化设计 | 103.2 | 压裂方案及工艺设计 | 采油采气 | 规程标准 | 技术标准 | 过程标准 | 附录B | 1 | 章 | ——
17 | SY/T 7493-2020-0266 | 266 | SY/T 7493-2020 | 浅海油井压裂设计、施工规范 | 1.管柱结构示意图 | 5 | 15 | 19 | 41 | 10 | 附录B | 资料性附录 |  |  |  |  | 附录内容 | 章 | [14 empty] | 压裂 |  | 2方案设计 | 2-9文档编制 | 压裂设计书 | 格式模板 | [16 empty] | 浅海 | 附录B(资料性附录) | 浅海油井压裂施工设计书格式 | —— | —— | —— | —— | —— | —— | —— | —— | —— | —— | —— | —— |  |  |  | 103 | 方案优化设计 | 103.2 | 压裂方案及工艺设计 | 采油采气 | 规程标准 | 技术标准 | 过程标准 | 附录B | 1 | 章 | ——
17 | SY/T 7493-2020-0267 | 267 | SY/T 7493-2020 | 浅海油井压裂设计、施工规范 | 2.现场施工示意图 | 5 | 15 | 19 | 42 | 10 | 附录B | 资料性附录 |  |  |  |  | 附录内容 | 章 | [14 empty] | 压裂 |  | 2方案设计 | 2-9文档编制 | 压裂设计书 | 格式模板 | [16 empty] | 浅海 | 附录B(资料性附录) | 浅海油井压裂施工设计书格式 | —— | —— | —— | —— | —— | —— | —— | —— | —— | —— | —— | —— |  |  |  | 103 | 方案优化设计 | 103.2 | 压裂方案及工艺设计 | 采油采气 | 规程标准 | 技术标准 | 过程标准 | 附录B | 1 | 章 | ——
31 | SY/T 6334-2013-0001 | 1 | SY/T 6334-2013 | 油水井酸化设计、施工及评价规范 | 前言 | 5 | I | 4 | 1 | 10 | -1 | 前言 |  |  | 附加信息 |  | 标题行 | 前言 | [37 empty] | 0 | 前言 | —— | —— | —— | —— | —— | —— | —— | —— | —— | —— | —— | —— |  |  |  | 103 | 方案优化设计 | 103.3 | 酸化方案及工艺设计 | 采油采气 | 规程标准 | 技术标准 | 过程标准 | 0.1 | 0 |  | ——
31 | SY/T 6334-2013-0002 | 2 | SY/T 6334-2013 | 油水井酸化设计、施工及评价规范 | 本标准按照GB/T 1.1-2009《标准化工作导则 第1部分:标准的结构和编写》给出的规则起草。 | 5 | I | 4 | 2 | 10 | -1 | 前言 |  |  | 附加信息 |  | 段 | 前言内容 | [37 empty] | 0 | 前言 | —— | —— | —— | —— | —— | —— | —— | —— | —— | —— | —— | —— |  |  |  | 103 | 方案优化设计 | 103.3 | 酸化方案及工艺设计 | 采油采气 | 规程标准 | 技术标准 | 过程标准 | 0.1 | 0 |  | ——
31 | SY/T 6334-2013-0003 | 3 | SY/T 6334-2013 | 油水井酸化设计、施工及评价规范 | 本标准代替SY/T 6334-1997《油、水井酸化设计与施工验收规范》,与SY/T 6334-1997相比,除编辑性修改外,主要变化如下: | 5 | I | 4 | 3 | 10 | -1 | 前言 |  |  | 附加信息 |  | 列项引语 | 前言内容 |  | 冒号列项引语 | [35 empty] | 0 | 前言 | —— | —— | —— | —— | —— | —— | —— | —— | —— | —— | —— | —— |  |  |  | 103 | 方案优化设计 | 103.3 | 酸化方案及工艺设计 | 采油采气 | 规程标准 | 技术标准 | 过程标准 | 0.1 | 0 |  | ——
31 | SY/T 6334-2013-0004 | 4 | SY/T 6334-2013 | 油水井酸化设计、施工及评价规范 | ——标准名称由《油、水井酸化设计与施工验收规范》修改为《油水井酸化设计、施工及评价规范》; | 5 | I | 4 | 4 | 10 | -1 | 前言 |  |  | 附加信息 |  | 并列项 | 前言内容 |  | 无编号列项内容 | —— | [34 empty] | 0 | 前言 | —— | —— | —— | —— | —— | —— | —— | —— | —— | —— | —— | —— |  |  |  | 103 | 方案优化设计 | 103.3 | 酸化方案及工艺设计 | 采油采气 | 规程标准 | 技术标准 | 过程标准 | 0.1 | 0 |  | ——
31 | SY/T 6334-2013-0005 | 5 | SY/T 6334-2013 | 油水井酸化设计、施工及评价规范 | ——修改了“范围”的内容(见第1章,1997年版的第1章); | 5 | I | 4 | 5 | 10 | -1 | 前言 |  |  | 附加信息 |  | 并列项 | 前言内容 |  | 无编号列项内容 | —— | [34 empty] | 0 | 前言 | —— | —— | —— | —— | —— | —— | —— | —— | —— | —— | —— | —— |  |  |  | 103 | 方案优化设计 | 103.3 | 酸化方案及工艺设计 | 采油采气 | 规程标准 | 技术标准 | 过程标准 | 0.1 | 0 |  | ——
31 | SY/T 6334-2013-0006 | 6 | SY/T 6334-2013 | 油水井酸化设计、施工及评价规范 | ——修改了第2章的标题,对“规范性引用文件”进行了更新及补充(见第2章,1997年版的第2章); | 5 | I | 4 | 6 | 10 | -1 | 前言 |  |  | 附加信息 |  | 并列项 | 前言内容 |  | 无编号列项内容 | —— | [34 empty] | 0 | 前言 | —— | —— | —— | —— | —— | —— | —— | —— | —— | —— | —— | —— |  |  |  | 103 | 方案优化设计 | 103.3 | 酸化方案及工艺设计 | 采油采气 | 规程标准 | 技术标准 | 过程标准 | 0.1 | 0 |  | ——
31 | SY/T 6334-2013-0007 | 7 | SY/T 6334-2013 | 油水井酸化设计、施工及评价规范 | ——将“资料准备”、“室内实验”、“酸化设计”三个章节合并为“油水井酸化设计”(见第3章,1997年版的第3章、第4章、第5章); | 5 | I | 4 | 7 | 10 | -1 | 前言 |  |  | 附加信息 |  | 并列项 | 前言内容 |  | 无编号列项内容 | —— | [34 empty] | 0 | 前言 | —— | —— | —— | —— | —— | —— | —— | —— | —— | —— | —— | —— |  |  |  | 103 | 方案优化设计 | 103.3 | 酸化方案及工艺设计 | 采油采气 | 规程标准 | 技术标准 | 过程标准 | 0.1 | 0 |  | ——
31 | SY/T 6334-2013-0008 | 8 | SY/T 6334-2013 | 油水井酸化设计、施工及评价规范 | ——在“酸化前录取资料种类”中增加了构造资料、录井资料、测井资料、储层流体资料、储层测试及生产测试资料、施工井史资料、地面资料七项(见3.1,1997年版的第3章); | 5 | I | 4 | 8 | 10 | -1 | 前言 |  |  | 附加信息 |  | 并列项 | 前言内容 |  | 无编号列项内容 | —— | [34 empty] | 0 | 前言 | —— | —— | —— | —— | —— | —— | —— | —— | —— | —— | —— | —— |  |  |  | 103 | 方案优化设计 | 103.3 | 酸化方案及工艺设计 | 采油采气 | 规程标准 | 技术标准 | 过程标准 | 0.1 | 0 |  | ——
31 | SY/T 6334-2013-0009 | 9 | SY/T 6334-2013 | 油水井酸化设计、施工及评价规范 | ——增加了酸化设计原则(见3.2); | 5 | I | 4 | 9 | 10 | -1 | 前言 |  |  | 附加信息 |  | 并列项 | 前言内容 |  | 无编号列项内容 | —— | [34 empty] | 0 | 前言 | —— | —— | —— | —— | —— | —— | —— | —— | —— | —— | —— | —— |  |  |  | 103 | 方案优化设计 | 103.3 | 酸化方案及工艺设计 | 采油采气 | 规程标准 | 技术标准 | 过程标准 | 0.1 | 0 |  | ——
31 | SY/T 6334-2013-0010 | 10 | SY/T 6334-2013 | 油水井酸化设计、施工及评价规范 | ——在“酸化材料的优选与评价”中完善了酸液及添加剂的选择与评价标准,增加了酸液体系性能评价方法,并完善了实验内容(见3.3,1997年版的第4章); | 5 | I | 4 | 10 | 10 | -1 | 前言 |  |  | 附加信息 |  | 并列项 | 前言内容 |  | 无编号列项内容 | —— | [34 empty] | 0 | 前言 | —— | —— | —— | —— | —— | —— | —— | —— | —— | —— | —— | —— |  |  |  | 103 | 方案优化设计 | 103.3 | 酸化方案及工艺设计 | 采油采气 | 规程标准 | 技术标准 | 过程标准 | 0.1 | 0 |  | ——
31 | SY/T 6334-2013-0011 | 11 | SY/T 6334-2013 | 油水井酸化设计、施工及评价规范 | ——增加了酸化工艺设计要求(见3.4); | 5 | I | 4 | 11 | 10 | -1 | 前言 |  |  | 附加信息 |  | 并列项 | 前言内容 |  | 无编号列项内容 | —— | [34 empty] | 0 | 前言 | —— | —— | —— | —— | —— | —— | —— | —— | —— | —— | —— | —— |  |  |  | 103 | 方案优化设计 | 103.3 | 酸化方案及工艺设计 | 采油采气 | 规程标准 | 技术标准 | 过程标准 | 0.1 | 0 |  | ——
31 | SY/T 6334-2013-0012 | 12 | SY/T 6334-2013 | 油水井酸化设计、施工及评价规范 | ——修改了“酸化工艺设计书”的内容(见3.5,1997年版的5.1); | 5 | I | 4 | 12 | 10 | -1 | 前言 |  |  | 附加信息 |  | 并列项 | 前言内容 |  | 无编号列项内容 | —— | [34 empty] | 0 | 前言 | —— | —— | —— | —— | —— | —— | —— | —— | —— | —— | —— | —— |  |  |  | 103 | 方案优化设计 | 103.3 | 酸化方案及工艺设计 | 采油采气 | 规程标准 | 技术标准 | 过程标准 | 0.1 | 0 |  | ——
31 | SY/T 6334-2013-0013 | 13 | SY/T 6334-2013 | 油水井酸化设计、施工及评价规范 | ——删除了“施工程序”(1997年版的5.2); | 5 | I | 4 | 13 | 10 | -1 | 前言 |  |  | 附加信息 |  | 并列项 | 前言内容 |  | 无编号列项内容 | —— | [34 empty] | 0 | 前言 | —— | —— | —— | —— | —— | —— | —— | —— | —— | —— | —— | —— |  |  |  | 103 | 方案优化设计 | 103.3 | 酸化方案及工艺设计 | 采油采气 | 规程标准 | 技术标准 | 过程标准 | 0.1 | 0 |  | ——
31 | SY/T 6334-2013-0014 | 14 | SY/T 6334-2013 | 油水井酸化设计、施工及评价规范 | ——修改了“施工技术要求”的标题及内容(见第4章,1997年版的第6章); | 5 | I | 4 | 14 | 10 | -1 | 前言 |  |  | 附加信息 |  | 并列项 | 前言内容 |  | 无编号列项内容 | —— | [34 empty] | 0 | 前言 | —— | —— | —— | —— | —— | —— | —— | —— | —— | —— | —— | —— |  |  |  | 103 | 方案优化设计 | 103.3 | 酸化方案及工艺设计 | 采油采气 | 规程标准 | 技术标准 | 过程标准 | 0.1 | 0 |  | ——
31 | SY/T 6334-2013-0015 | 15 | SY/T 6334-2013 | 油水井酸化设计、施工及评价规范 | ——修改了“施工验收要求”的标题及内容,修改了施工效果评价方法,删除了“油水井交接”(见第5章,1997年版的第7章); | 5 | I | 4 | 15 | 10 | -1 | 前言 |  |  | 附加信息 |  | 并列项 | 前言内容 |  | 无编号列项内容 | —— | [34 empty] | 0 | 前言 | —— | —— | —— | —— | —— | —— | —— | —— | —— | —— | —— | —— |  |  |  | 103 | 方案优化设计 | 103.3 | 酸化方案及工艺设计 | 采油采气 | 规程标准 | 技术标准 | 过程标准 | 0.1 | 0 |  | ——
31 | SY/T 6334-2013-0016 | 16 | SY/T 6334-2013 | 油水井酸化设计、施工及评价规范 | ——增加了健康、安全与环境控制要求(见第6章); | 5 | I | 4 | 16 | 10 | -1 | 前言 |  |  | 附加信息 |  | 并列项 | 前言内容 |  | 无编号列项内容 | —— | [34 empty] | 0 | 前言 | —— | —— | —— | —— | —— | —— | —— | —— | —— | —— | —— | —— |  |  |  | 103 | 方案优化设计 | 103.3 | 酸化方案及工艺设计 | 采油采气 | 规程标准 | 技术标准 | 过程标准 | 0.1 | 0 |  | ——
31 | SY/T 6334-2013-0017 | 17 | SY/T 6334-2013 | 油水井酸化设计、施工及评价规范 | ——增加了酸化设计书格式(见附录A)。 | 5 | I | 4 | 17 | 10 | -1 | 前言 |  |  | 附加信息 |  | 并列项 | 前言内容 |  | 无编号列项内容 | —— | [34 empty] | 0 | 前言 | —— | —— | —— | —— | —— | —— | —— | —— | —— | —— | —— | —— |  |  |  | 103 | 方案优化设计 | 103.3 | 酸化方案及工艺设计 | 采油采气 | 规程标准 | 技术标准 | 过程标准 | 0.1 | 0 |  | ——
31 | SY/T 6334-2013-0018 | 18 | SY/T 6334-2013 | 油水井酸化设计、施工及评价规范 | 请注意本文件的某些内容可能涉及专利。本文件的发布机构不承担识别这些专利的责任。 | 5 | I | 4 | 18 | 10 | -1 | 前言 |  |  | 附加信息 |  | 段 | 前言内容 | [37 empty] | 0 | 前言 | —— | —— | —— | —— | —— | —— | —— | —— | —— | —— | —— | —— |  |  |  | 103 | 方案优化设计 | 103.3 | 酸化方案及工艺设计 | 采油采气 | 规程标准 | 技术标准 | 过程标准 | 0.1 | 0 |  | ——
31 | SY/T 6334-2013-0019 | 19 | SY/T 6334-2013 | 油水井酸化设计、施工及评价规范 | 本标准由采油采气专业标准化委员会提出并归口。 | 5 | I | 4 | 19 | 10 | -1 | 前言 |  |  | 附加信息 |  | 段 | 前言内容 | [37 empty] | 0 | 前言 | —— | —— | —— | —— | —— | —— | —— | —— | —— | —— | —— | —— |  |  |  | 103 | 方案优化设计 | 103.3 | 酸化方案及工艺设计 | 采油采气 | 规程标准 | 技术标准 | 过程标准 | 0.1 | 0 |  | ——
31 | SY/T 6334-2013-0020 | 20 | SY/T 6334-2013 | 油水井酸化设计、施工及评价规范 | 本标准起草单位:中国石油大港油田石油工程研究院、中国石油大港油田公司采油工艺研究院、中国石油集团渤海钻探工程有限公司工程技术研究院。 | 5 | I | 4 | 20 | 10 | -1 | 前言 |  |  | 附加信息 |  | 段 | 前言内容 | [37 empty] | 0 | 前言 | —— | —— | —— | —— | —— | —— | —— | —— | —— | —— | —— | —— |  |  |  | 103 | 方案优化设计 | 103.3 | 酸化方案及工艺设计 | 采油采气 | 规程标准 | 技术标准 | 过程标准 | 0.1 | 0 |  | ——
31 | SY/T 6334-2013-0021 | 21 | SY/T 6334-2013 | 油水井酸化设计、施工及评价规范 | 本标准主要起草人:王津建、闫钰、贾金辉、李春德、郭树召、任民、贾红战、杨扬。 | 5 | I | 4 | 21 | 10 | -1 | 前言 |  |  | 附加信息 |  | 段 | 前言内容 | [37 empty] | 0 | 前言 | —— | —— | —— | —— | —— | —— | —— | —— | —— | —— | —— | —— |  |  |  | 103 | 方案优化设计 | 103.3 | 酸化方案及工艺设计 | 采油采气 | 规程标准 | 技术标准 | 过程标准 | 0.1 | 0 |  | ——
31 | SY/T 6334-2013-0022 | 22 | SY/T 6334-2013 | 油水井酸化设计、施工及评价规范 | 1 范围 | 5 | 1 | 5 | 1 | 10 | 1 | 范围 |  |  | 条款 |  | 标题行 | 章 | [37 empty] | 1 | 范围 | —— | —— | —— | —— | —— | —— | —— | —— | —— | —— | —— | —— |  |  |  | 103 | 方案优化设计 | 103.3 | 酸化方案及工艺设计 | 采油采气 | 规程标准 | 技术标准 | 过程标准 | 1 | 1 | 章 | ——
31 | SY/T 6334-2013-0023 | 23 | SY/T 6334-2013 | 油水井酸化设计、施工及评价规范 | 本标准规定了油水井基质酸化工艺设计,施工,评价及健康、安全与环境控制的技术要求。 | 5 | 1 | 5 | 2 | 10 | 1 | 范围 | 标准主题内容 |  | 条款 |  | 段 | 章 | [37 empty] | 1 | 范围 | —— | —— | —— | —— | —— | —— | —— | —— | —— | —— | —— | —— |  |  |  | 103 | 方案优化设计 | 103.3 | 酸化方案及工艺设计 | 采油采气 | 规程标准 | 技术标准 | 过程标准 | 1 | 1 | 章 | ——
31 | SY/T 6334-2013-0024 | 24 | SY/T 6334-2013 | 油水井酸化设计、施工及评价规范 | 本标准适用于陆地油水井酸化作业的设计、施工和评价,海上油田可选择性参照执行。 | 5 | 1 | 5 | 3 | 10 | 1 | 范围 | 适用界限 |  | 条款 |  | 段 | 章 | [37 empty] | 1 | 范围 | —— | —— | —— | —— | —— | —— | —— | —— | —— | —— | —— | —— |  |  |  | 103 | 方案优化设计 | 103.3 | 酸化方案及工艺设计 | 采油采气 | 规程标准 | 技术标准 | 过程标准 | 1 | 1 | 章 | ——
31 | SY/T 6334-2013-0025 | 25 | SY/T 6334-2013 | 油水井酸化设计、施工及评价规范 | 2 规范性引用文件 | 5 | 1 | 5 | 4 | 10 | 2 | 规范性引用文件 |  |  | 附加信息 |  | 标题行 | 章 | [37 empty] | 2 | 规范性引用文件 | —— | —— | —— | —— | —— | —— | —— | —— | —— | —— | —— | —— |  |  |  | 103 | 方案优化设计 | 103.3 | 酸化方案及工艺设计 | 采油采气 | 规程标准 | 技术标准 | 过程标准 | 2 | 1 | 章 | ——
31 | SY/T 6334-2013-0026 | 26 | SY/T 6334-2013 | 油水井酸化设计、施工及评价规范 | 下列文件对于本文件的应用是必不可少的。凡是注日期的引用文件,仅注日期的版本适用于本文件。凡是不注日期的引用文件,其最新版本(包括所有的修改单)适用于本文件。 | 5 | 1 | 5 | 5 | 10 | 2 | 规范性引用文件 |  |  | 附加信息 |  | 引导语 | 章 | [37 empty] | 2 | 规范性引用文件 | —— | —— | —— | —— | —— | —— | —— | —— | —— | —— | —— | —— |  |  |  | 103 | 方案优化设计 | 103.3 | 酸化方案及工艺设计 | 采油采气 | 规程标准 | 技术标准 | 过程标准 | 2 | 1 | 章 | ——
31 | SY/T 6334-2013-0027 | 27 | SY/T 6334-2013 | 油水井酸化设计、施工及评价规范 | SY/T 5211 压裂成套设备 | 5 | 1 | 5 | 6 | 10 | 2 | 规范性引用文件 |  |  | 附加信息 |  | 文件清单 | 章 | [37 empty] | 2 | 规范性引用文件 | —— | —— | —— | —— | —— | —— | —— | —— | —— | —— | —— | —— |  |  |  | 103 | 方案优化设计 | 103.3 | 酸化方案及工艺设计 | 采油采气 | 规程标准 | 技术标准 | 过程标准 | 2 | 1 | 章 | ——
31 | SY/T 6334-2013-0028 | 28 | SY/T 6334-2013 | 油水井酸化设计、施工及评价规范 | SY 5225 石油天然气钻井、开发、储运防火防爆安全生产技术规程 | 5 | 1 | 5 | 7 | 10 | 2 | 规范性引用文件 |  |  | 附加信息 |  | 文件清单 | 章 | [37 empty] | 2 | 规范性引用文件 | —— | —— | —— | —— | —— | —— | —— | —— | —— | —— | —— | —— |  |  |  | 103 | 方案优化设计 | 103.3 | 酸化方案及工艺设计 | 采油采气 | 规程标准 | 技术标准 | 过程标准 | 2 | 1 | 章 | ——
31 | SY/T 6334-2013-0029 | 29 | SY/T 6334-2013 | 油水井酸化设计、施工及评价规范 | SY/T 5281 原油破乳剂使用性能检测方法(瓶试法) | 5 | 1 | 5 | 8 | 10 | 2 | 规范性引用文件 |  |  | 附加信息 |  | 文件清单 | 章 | [37 empty] | 2 | 规范性引用文件 | —— | —— | —— | —— | —— | —— | —— | —— | —— | —— | —— | —— |  |  |  | 103 | 方案优化设计 | 103.3 | 酸化方案及工艺设计 | 采油采气 | 规程标准 | 技术标准 | 过程标准 | 2 | 1 | 章 | ——
31 | SY/T 6334-2013-0030 | 30 | SY/T 6334-2013 | 油水井酸化设计、施工及评价规范 | SY/T 5289 油、气、水井压裂设计与施工及效果评价方法 | 5 | 1 | 5 | 9 | 10 | 2 | 规范性引用文件 |  |  | 附加信息 |  | 文件清单 | 章 | [37 empty] | 2 | 规范性引用文件 | —— | —— | —— | —— | —— | —— | —— | —— | —— | —— | —— | —— |  |  |  | 103 | 方案优化设计 | 103.3 | 酸化方案及工艺设计 | 采油采气 | 规程标准 | 技术标准 | 过程标准 | 2 | 1 | 章 | ——
31 | SY/T 6334-2013-0031 | 31 | SY/T 6334-2013 | 油水井酸化设计、施工及评价规范 | SY/T 5358 储层敏感性流动实验评价方法 | 5 | 1 | 5 | 10 | 10 | 2 | 规范性引用文件 |  |  | 附加信息 |  | 文件清单 | 章 | [37 empty] | 2 | 规范性引用文件 | —— | —— | —— | —— | —— | —— | —— | —— | —— | —— | —— | —— |  |  |  | 103 | 方案优化设计 | 103.3 | 酸化方案及工艺设计 | 采油采气 | 规程标准 | 技术标准 | 过程标准 | 2 | 1 | 章 | ——
31 | SY/T 6334-2013-0032 | 32 | SY/T 6334-2013 | 油水井酸化设计、施工及评价规范 | SY/T 5405 酸化用缓蚀剂性能试验方法及评价指标 | 5 | 1 | 5 | 11 | 10 | 2 | 规范性引用文件 |  |  | 附加信息 |  | 文件清单 | 章 | [37 empty] | 2 | 规范性引用文件 | —— | —— | —— | —— | —— | —— | —— | —— | —— | —— | —— | —— |  |  |  | 103 | 方案优化设计 | 103.3 | 酸化方案及工艺设计 | 采油采气 | 规程标准 | 技术标准 | 过程标准 | 2 | 1 | 章 | ——
31 | SY/T 6334-2013-0033 | 33 | SY/T 6334-2013 | 油水井酸化设计、施工及评价规范 | SY/T 5587.4-2004 常规修井作业规程 第4部分:找串漏、封串堵漏 | 5 | 1 | 5 | 12 | 10 | 2 | 规范性引用文件 |  |  | 附加信息 |  | 文件清单 | 章 | [37 empty] | 2 | 规范性引用文件 | —— | —— | —— | —— | —— | —— | —— | —— | —— | —— | —— | —— |  |  |  | 103 | 方案优化设计 | 103.3 | 酸化方案及工艺设计 | 采油采气 | 规程标准 | 技术标准 | 过程标准 | 2 | 1 | 章 | ——
31 | SY/T 6334-2013-0034 | 34 | SY/T 6334-2013 | 油水井酸化设计、施工及评价规范 | SY/T 5587.5-2004 常规修井作业规程 第5部分:井下作业井筒准备 | 5 | 1 | 5 | 13 | 10 | 2 | 规范性引用文件 |  |  | 附加信息 |  | 文件清单 | 章 | [37 empty] | 2 | 规范性引用文件 | —— | —— | —— | —— | —— | —— | —— | —— | —— | —— | —— | —— |  |  |  | 103 | 方案优化设计 | 103.3 | 酸化方案及工艺设计 | 采油采气 | 规程标准 | 技术标准 | 过程标准 | 2 | 1 | 章 | ——
31 | SY/T 6334-2013-0035 | 35 | SY/T 6334-2013 | 油水井酸化设计、施工及评价规范 | SY 5727 井下作业安全规程 | 5 | 1 | 5 | 14 | 10 | 2 | 规范性引用文件 |  |  | 附加信息 |  | 文件清单 | 章 | [37 empty] | 2 | 规范性引用文件 | —— | —— | —— | —— | —— | —— | —— | —— | —— | —— | —— | —— |  |  |  | 103 | 方案优化设计 | 103.3 | 酸化方案及工艺设计 | 采油采气 | 规程标准 | 技术标准 | 过程标准 | 2 | 1 | 章 | ——
31 | SY/T 6334-2013-0036 | 36 | SY/T 6334-2013 | 油水井酸化设计、施工及评价规范 | SY/T 5753 油井增产水井增注措施用表面活性剂的室内评价方法 | 5 | 1 | 5 | 15 | 10 | 2 | 规范性引用文件 |  |  | 附加信息 |  | 文件清单 | 章 | [37 empty] | 2 | 规范性引用文件 | —— | —— | —— | —— | —— | —— | —— | —— | —— | —— | —— | —— |  |  |  | 103 | 方案优化设计 | 103.3 | 酸化方案及工艺设计 | 采油采气 | 规程标准 | 技术标准 | 过程标准 | 2 | 1 | 章 | ——
31 | SY/T 6334-2013-0037 | 37 | SY/T 6334-2013 | 油水井酸化设计、施工及评价规范 | SY/T 5754 油田酸化互溶剂性能评价方法 | 5 | 1 | 5 | 16 | 10 | 2 | 规范性引用文件 |  |  | 附加信息 |  | 文件清单 | 章 | [37 empty] | 2 | 规范性引用文件 | —— | —— | —— | —— | —— | —— | —— | —— | —— | —— | —— | —— |  |  |  | 103 | 方案优化设计 | 103.3 | 酸化方案及工艺设计 | 采油采气 | 规程标准 | 技术标准 | 过程标准 | 2 | 1 | 章 | ——
31 | SY/T 6334-2013-0038 | 38 | SY/T 6334-2013 | 油水井酸化设计、施工及评价规范 | SY/T 5755 压裂酸化用助排剂性能评价方法 | 5 | 1 | 5 | 17 | 10 | 2 | 规范性引用文件 |  |  | 附加信息 |  | 文件清单 | 章 | [37 empty] | 2 | 规范性引用文件 | —— | —— | —— | —— | —— | —— | —— | —— | —— | —— | —— | —— |  |  |  | 103 | 方案优化设计 | 103.3 | 酸化方案及工艺设计 | 采油采气 | 规程标准 | 技术标准 | 过程标准 | 2 | 1 | 章 | ——
31 | SY/T 6334-2013-0039 | 39 | SY/T 6334-2013 | 油水井酸化设计、施工及评价规范 | SY/T 5762 压裂酸化用黏土稳定剂性能测定方法 | 5 | 1 | 5 | 18 | 10 | 2 | 规范性引用文件 |  |  | 附加信息 |  | 文件清单 | 章 | [37 empty] | 2 | 规范性引用文件 | —— | —— | —— | —— | —— | —— | —— | —— | —— | —— | —— | —— |  |  |  | 103 | 方案优化设计 | 103.3 | 酸化方案及工艺设计 | 采油采气 | 规程标准 | 技术标准 | 过程标准 | 2 | 1 | 章 | ——
31 | SY/T 6334-2013-0040 | 40 | SY/T 6334-2013 | 油水井酸化设计、施工及评价规范 | SY/T 5886 缓速酸性能评价方法 | 5 | 1 | 5 | 19 | 10 | 2 | 规范性引用文件 |  |  | 附加信息 |  | 文件清单 | 章 | [37 empty] | 2 | 规范性引用文件 | —— | —— | —— | —— | —— | —— | —— | —— | —— | —— | —— | —— |  |  |  | 103 | 方案优化设计 | 103.3 | 酸化方案及工艺设计 | 采油采气 | 规程标准 | 技术标准 | 过程标准 | 2 | 1 | 章 | ——
31 | SY/T 6334-2013-0041 | 41 | SY/T 6334-2013 | 油水井酸化设计、施工及评价规范 | SY/T 6214 酸液稠化剂评价方法 | 5 | 1 | 5 | 20 | 10 | 2 | 规范性引用文件 |  |  | 附加信息 |  | 文件清单 | 章 | [37 empty] | 2 | 规范性引用文件 | —— | —— | —— | —— | —— | —— | —— | —— | —— | —— | —— | —— |  |  |  | 103 | 方案优化设计 | 103.3 | 酸化方案及工艺设计 | 采油采气 | 规程标准 | 技术标准 | 过程标准 | 2 | 1 | 章 | ——
31 | SY/T 6334-2013-0042 | 42 | SY/T 6334-2013 | 油水井酸化设计、施工及评价规范 | SY/T 6270 石油钻采高压管汇的使用、维护、维修与检测 | 5 | 1 | 5 | 21 | 10 | 2 | 规范性引用文件 |  |  | 附加信息 |  | 文件清单 | 章 | [37 empty] | 2 | 规范性引用文件 | —— | —— | —— | —— | —— | —— | —— | —— | —— | —— | —— | —— |  |  |  | 103 | 方案优化设计 | 103.3 | 酸化方案及工艺设计 | 采油采气 | 规程标准 | 技术标准 | 过程标准 | 2 | 1 | 章 | ——
31 | SY/T 6334-2013-0043 | 43 | SY/T 6334-2013 | 油水井酸化设计、施工及评价规范 | SY/T 6277 含硫油气田硫化氢监测与人身安全防护规程 | 5 | 1 | 5 | 22 | 10 | 2 | 规范性引用文件 |  |  | 附加信息 |  | 文件清单 | 章 | [37 empty] | 2 | 规范性引用文件 | —— | —— | —— | —— | —— | —— | —— | —— | —— | —— | —— | —— |  |  |  | 103 | 方案优化设计 | 103.3 | 酸化方案及工艺设计 | 采油采气 | 规程标准 | 技术标准 | 过程标准 | 2 | 1 | 章 | ——
31 | SY/T 6334-2013-0044 | 44 | SY/T 6334-2013 | 油水井酸化设计、施工及评价规范 | SY/T 6526 盐酸与碳酸盐岩动态反应速率测定方法 | 5 | 1 | 5 | 23 | 10 | 2 | 规范性引用文件 |  |  | 附加信息 |  | 文件清单 | 章 | [37 empty] | 2 | 规范性引用文件 | —— | —— | —— | —— | —— | —— | —— | —— | —— | —— | —— | —— |  |  |  | 103 | 方案优化设计 | 103.3 | 酸化方案及工艺设计 | 采油采气 | 规程标准 | 技术标准 | 过程标准 | 2 | 1 | 章 | ——
31 | SY/T 6334-2013-0045 | 45 | SY/T 6334-2013 | 油水井酸化设计、施工及评价规范 | SY/T 6571 酸化用铁离子稳定剂性能评价方法 | 5 | 1 | 5 | 24 | 10 | 2 | 规范性引用文件 |  |  | 附加信息 |  | 文件清单 | 章 | [37 empty] | 2 | 规范性引用文件 | —— | —— | —— | —— | —— | —— | —— | —— | —— | —— | —— | —— |  |  |  | 103 | 方案优化设计 | 103.3 | 酸化方案及工艺设计 | 采油采气 | 规程标准 | 技术标准 | 过程标准 | 2 | 1 | 章 | ——
31 | SY/T 6334-2013-0046 | 46 | SY/T 6334-2013 | 油水井酸化设计、施工及评价规范 | SY/T 6610 含硫化氢油气井井下作业推荐作法 | 5 | 1 | 5 | 25 | 10 | 2 | 规范性引用文件 |  |  | 附加信息 |  | 文件清单 | 章 | [37 empty] | 2 | 规范性引用文件 | —— | —— | —— | —— | —— | —— | —— | —— | —— | —— | —— | —— |  |  |  | 103 | 方案优化设计 | 103.3 | 酸化方案及工艺设计 | 采油采气 | 规程标准 | 技术标准 | 过程标准 | 2 | 1 | 章 | ——
31 | SY/T 6334-2013-0047 | 47 | SY/T 6334-2013 | 油水井酸化设计、施工及评价规范 | SY/T 6690 井下作业井控技术规程 | 5 | 1 | 5 | 26 | 10 | 2 | 规范性引用文件 |  |  | 附加信息 |  | 文件清单 | 章 | [37 empty] | 2 | 规范性引用文件 | —— | —— | —— | —— | —— | —— | —— | —— | —— | —— | —— | —— |  |  |  | 103 | 方案优化设计 | 103.3 | 酸化方案及工艺设计 | 采油采气 | 规程标准 | 技术标准 | 过程标准 | 2 | 1 | 章 | ——
31 | SY/T 6334-2013-0048 | 48 | SY/T 6334-2013 | 油水井酸化设计、施工及评价规范 | HG/T 2701 油气田用压缩(YS)式封隔器胶筒 | 5 | 1 | 5 | 27 | 10 | 2 | 规范性引用文件 |  |  | 附加信息 |  | 文件清单 | 章 | [37 empty] | 2 | 规范性引用文件 | —— | —— | —— | —— | —— | —— | —— | —— | —— | —— | —— | —— |  |  |  | 103 | 方案优化设计 | 103.3 | 酸化方案及工艺设计 | 采油采气 | 规程标准 | 技术标准 | 过程标准 | 2 | 1 | 章 | ——
31 | SY/T 6334-2013-0049 | 49 | SY/T 6334-2013 | 油水井酸化设计、施工及评价规范 | 3 油水井酸化设计 | 5 | 1 | 5 | 28 | 10 | 3 | 技术要素 |  |  |  |  | 标题行 | 章 | [14 empty] | 酸化 |  | 2方案设计 | [16 empty] | 基质酸化工艺 |  |  |  | 3 | 油水井酸化设计 | —— | —— | —— | —— | —— | —— | —— | —— | —— | —— | —— | —— |  |  |  | 103 | 方案优化设计 | 103.3 | 酸化方案及工艺设计 | 采油采气 | 规程标准 | 技术标准 | 过程标准 | 3 | 1 | 章 | ——
31 | SY/T 6334-2013-0050 | 50 | SY/T 6334-2013 | 油水井酸化设计、施工及评价规范 | 3.1 酸化前录取资料种类 | 5 | 1 | 5 | 29 | 10 | 3.1 | 技术要素 |  |  |  |  | 标题行 | 条 | [14 empty] | 酸化 |  | 1资料准备 | [16 empty] | 基质酸化工艺 |  |  |  | 3 | 油水井酸化设计 | 3.1 | 酸化前录取资料种类 | —— | —— | —— | —— | —— | —— | —— | —— | —— | —— |  |  |  | 103 | 方案优化设计 | 103.3 | 酸化方案及工艺设计 | 采油采气 | 规程标准 | 技术标准 | 过程标准 | 3.1 | 2 | 条 | ——
31 | SY/T 6334-2013-0051 | 51 | SY/T 6334-2013 | 油水井酸化设计、施工及评价规范 | 3.1.1 构造资料:包括油水井所处构造部位、断层分布及封闭性、油气水分布特征。 | 5 | 1 | 5 | 30 | 10 | 3.1.1 | 技术要素 |  |  |  |  | 无标题条 | 二级条 | [14 empty] | 酸化 |  | 1资料准备 | 1-1地质油藏资料 | 地质资料 | [14 empty] | 基质酸化工艺 |  |  |  | 3 | 油水井酸化设计 | 3.1 | 酸化前录取资料种类 | —— | —— | —— | —— | —— | —— | —— | —— | —— | —— |  |  |  | 103 | 方案优化设计 | 103.3 | 酸化方案及工艺设计 | 采油采气 | 规程标准 | 技术标准 | 过程标准 | 3.1.1 | 3 | 二级条 | —— | 0
31 | SY/T 6334-2013-0052 | 52 | SY/T 6334-2013 | 油水井酸化设计、施工及评价规范 | 3.1.2 钻完井资料:包括钻井过程中的钻时变化、漏失及井涌情况、钻开目的层位钻井液类型;井眼轨迹;套管的钢级、材质、外径、壁厚、下深、抗内压强度、接箍位置、试压数据、套管现状;水泥返高;固井质量;目前人工井底;完井方式、完井井口、完井管柱图;射孔资料。 | 5 | 1 | 5 | 31 | 10 | 3.1.2 | 技术要素 |  |  |  |  | 无标题条 | 二级条 | [14 empty] | 酸化 |  | 1资料准备 | 1-2工程资料 | 钻完井资料 | [14 empty] | 基质酸化工艺 |  |  |  | 3 | 油水井酸化设计 | 3.1 | 酸化前录取资料种类 | —— | —— | —— | —— | —— | —— | —— | —— | —— | —— |  |  |  | 103 | 方案优化设计 | 103.3 | 酸化方案及工艺设计 | 采油采气 | 规程标准 | 技术标准 | 过程标准 | 3.1.2 | 3 | 二级条 | —— | 0
31 | SY/T 6334-2013-0053 | 53 | SY/T 6334-2013 | 油水井酸化设计、施工及评价规范 | 3.1.3 录井资料:包括本次施工层段及上下隔层的岩屑录井及气测录井相关资料,可了解岩性及含油气性显示特性。 | 5 | 1 | 5 | 32 | 10 | 3.1.3 | 技术要素 |  |  |  |  | 无标题条 | 二级条 | [14 empty] | 酸化 |  | 1资料准备 | 1-1地质油藏资料 | 录井资料 | [14 empty] | 基质酸化工艺 |  |  |  | 3 | 油水井酸化设计 | 3.1 | 酸化前录取资料种类 | —— | —— | —— | —— | —— | —— | —— | —— | —— | —— |  |  |  | 103 | 方案优化设计 | 103.3 | 酸化方案及工艺设计 | 采油采气 | 规程标准 | 技术标准 | 过程标准 | 3.1.3 | 3 | 二级条 | —— | 0
31 | SY/T 6334-2013-0054 | 54 | SY/T 6334-2013 | 油水井酸化设计、施工及评价规范 | 3.1.4 测井资料:包括常规测井和特殊测井资料。可了解每个层的电性、物性、天然裂缝及地应力相关数据。 | 5 | 1 | 5 | 33 | 10 | 3.1.4 | 技术要素 |  |  |  |  | 无标题条 | 二级条 | [14 empty] | 酸化 |  | 1资料准备 | 1-1地质油藏资料 | 测井资料 | [14 empty] | 基质酸化工艺 |  |  |  | 3 | 油水井酸化设计 | 3.1 | 酸化前录取资料种类 | —— | —— | —— | —— | —— | —— | —— | —— | —— | —— |  |  |  | 103 | 方案优化设计 | 103.3 | 酸化方案及工艺设计 | 采油采气 | 规程标准 | 技术标准 | 过程标准 | 3.1.4 | 3 | 二级条 | —— | 0
31 | SY/T 6334-2013-0055 | 55 | SY/T 6334-2013 | 油水井酸化设计、施工及评价规范 | 3.1.5 岩心资料:包括本次施工层段及上下隔层的物性分析资料、薄片鉴定、岩石的各种矿物组分、黏土含量、胶结类型、胶结物成分、微观结构、敏感性实验资料、相渗特性、岩石力学及地应力参数、损害类型。 | 5 | 1 | 5 | 34 | 10 | 3.1.5 | 技术要素 |  |  |  |  | 无标题条 | 二级条 | [14 empty] | 酸化 |  | 1资料准备 | 1-1地质油藏资料 | 岩心资料 | [14 empty] | 基质酸化工艺 |  |  |  | 3 | 油水井酸化设计 | 3.1 | 酸化前录取资料种类 | —— | —— | —— | —— | —— | —— | —— | —— | —— | —— |  |  |  | 103 | 方案优化设计 | 103.3 | 酸化方案及工艺设计 | 采油采气 | 规程标准 | 技术标准 | 过程标准 | 3.1.5 | 3 | 二级条 | —— | 0
31 | SY/T 6334-2013-0056 | 56 | SY/T 6334-2013 | 油水井酸化设计、施工及评价规范 | 3.1.6 储层流体资料:包括储层油气水的黏度、密度、组分、气油比、水型、矿化度、凝固点、含蜡、含硫及含胶质沥青质状况相关资料。 | 5 | 1 | 5 | 35 | 10 | 3.1.6 | 技术要素 |  |  |  |  | 无标题条 | 二级条 | [14 empty] | 酸化 |  | 1资料准备 | 1-1地质油藏资料 | 地下流体资料 | [14 empty] | 基质酸化工艺 |  |  |  | 3 | 油水井酸化设计 | 3.1 | 酸化前录取资料种类 | —— | —— | —— | —— | —— | —— | —— | —— | —— | —— |  |  |  | 103 | 方案优化设计 | 103.3 | 酸化方案及工艺设计 | 采油采气 | 规程标准 | 技术标准 | 过程标准 | 3.1.6 | 3 | 二级条 | —— | 0
31 | SY/T 6334-2013-0057 | 57 | SY/T 6334-2013 | 油水井酸化设计、施工及评价规范 | 3.1.7 油、水层数据:包括层位、中部深度、总厚度、垂直深度、测量深度、隔夹层发育情况、有效厚度、有效渗透率、孔隙度、泥质含量、温度、静压、裂缝状况。 | 5 | 1 | 5 | 36 | 10 | 3.1.7 | 技术要素 |  |  |  |  | 无标题条 | 二级条 | [14 empty] | 酸化 |  | 1资料准备 | 1-1地质油藏资料 | 地质资料 | [14 empty] | 基质酸化工艺 |  |  |  | 3 | 油水井酸化设计 | 3.1 | 酸化前录取资料种类 | —— | —— | —— | —— | —— | —— | —— | —— | —— | —— |  |  |  | 103 | 方案优化设计 | 103.3 | 酸化方案及工艺设计 | 采油采气 | 规程标准 | 技术标准 | 过程标准 | 3.1.7 | 3 | 二级条 | —— | 0
31 | SY/T 6334-2013-0058 | 58 | SY/T 6334-2013 | 油水井酸化设计、施工及评价规范 | 3.1.8 常规试油数据:包括试油日期、试油方式、试油层位及井段、工作制度、日产(油、气、水)量。 | 5 | 1 | 5 | 37 | 10 | 3.1.8 | 技术要素 |  |  |  |  | 无标题条 | 二级条 | [14 empty] | 酸化 |  | 1资料准备 | 1-3以往(邻井)措施及生产动态 | 本井生产动态 | [14 empty] | 基质酸化工艺 |  |  |  | 3 | 油水井酸化设计 | 3.1 | 酸化前录取资料种类 | —— | —— | —— | —— | —— | —— | —— | —— | —— | —— |  |  |  | 103 | 方案优化设计 | 103.3 | 酸化方案及工艺设计 | 采油采气 | 规程标准 | 技术标准 | 过程标准 | 3.1.8 | 3 | 二级条 | —— | 0
31 | SY/T 6334-2013-0059 | 59 | SY/T 6334-2013 | 油水井酸化设计、施工及评价规范 | 3.1.9 储层测试及生产测试资料:包括通过储层测试方法得到的静压、流压、储层温度、表皮系数、有效渗透率、泄油半径以及通过生产测试得到的产液剖面和吸水剖面资料。 | 5 | 1 | 5 | 38 | 10 | 3.1.9 | 技术要素 |  |  |  |  | 无标题条 | 二级条 | [14 empty] | 酸化 |  | 1资料准备 | 1-1地质油藏资料 | 测试资料 | [14 empty] | 基质酸化工艺 |  |  |  | 3 | 油水井酸化设计 | 3.1 | 酸化前录取资料种类 | —— | —— | —— | —— | —— | —— | —— | —— | —— | —— |  |  |  | 103 | 方案优化设计 | 103.3 | 酸化方案及工艺设计 | 采油采气 | 规程标准 | 技术标准 | 过程标准 | 3.1.9 | 3 | 二级条 | —— | 0
31 | SY/T 6334-2013-0060 | 60 | SY/T 6334-2013 | 油水井酸化设计、施工及评价规范 | 3.1.10 储层损害资料:包括油层损害的原因、类型、程度及层位。 | 5 | 1 | 5 | 39 | 10 | 3.1.10 | 技术要素 |  |  |  |  | 无标题条 | 二级条 | [14 empty] | 酸化 |  | 1资料准备 | 1-1地质油藏资料 | 储层/目的层资料 | 储层损害资料 | [13 empty] | 基质酸化工艺 |  |  |  | 3 | 油水井酸化设计 | 3.1 | 酸化前录取资料种类 | —— | —— | —— | —— | —— | —— | —— | —— | —— | —— |  |  |  | 103 | 方案优化设计 | 103.3 | 酸化方案及工艺设计 | 采油采气 | 规程标准 | 技术标准 | 过程标准 | 3.1.10 | 3 | 二级条 | —— | 0
31 | SY/T 6334-2013-0061 | 61 | SY/T 6334-2013 | 油水井酸化设计、施工及评价规范 | 3.1.11 施工井史资料:包括历次措施相关资料,如措施类型、参数、效果;目前井内管串结构、套管损坏情况、井底落物;注水井的转注时间及注水情况。 | 5 | 1 | 5 | 40 | 10 | 3.1.11 | 技术要素 |  |  |  |  | 无标题条 | 二级条 | [14 empty] | 酸化 |  | 1资料准备 | 1-3以往(邻井)措施及生产动态 | 本井历次措施 | [14 empty] | 基质酸化工艺 |  |  |  | 3 | 油水井酸化设计 | 3.1 | 酸化前录取资料种类 | —— | —— | —— | —— | —— | —— | —— | —— | —— | —— |  |  |  | 103 | 方案优化设计 | 103.3 | 酸化方案及工艺设计 | 采油采气 | 规程标准 | 技术标准 | 过程标准 | 3.1.11 | 3 | 二级条 | —— | 0
31 | SY/T 6334-2013-0062 | 62 | SY/T 6334-2013 | 油水井酸化设计、施工及评价规范 | 3.1.12 生产动态资料:包括井网及井排距;生产井及同层位邻井的日产量、累计产量、井口压力与开井时间;注水井及同层位邻井的日注量、累计注入量与井口压力和与其对应的生产井生产情况。 | 5 | 1 | 5 | 41 | 10 | 3.1.12 | 技术要素 |  |  |  |  | 无标题条 | 二级条 | [14 empty] | 酸化 |  | 1资料准备 | 1-3以往(邻井)措施及生产动态 | 本井生产动态 | [14 empty] | 基质酸化工艺 |  |  |  | 3 | 油水井酸化设计 | 3.1 | 酸化前录取资料种类 | —— | —— | —— | —— | —— | —— | —— | —— | —— | —— |  |  |  | 103 | 方案优化设计 | 103.3 | 酸化方案及工艺设计 | 采油采气 | 规程标准 | 技术标准 | 过程标准 | 3.1.12 | 3 | 二级条 | —— | 0
31 | SY/T 6334-2013-0063 | 63 | SY/T 6334-2013 | 油水井酸化设计、施工及评价规范 | 3.1.13 地面资料:包括井场及附近区域的人员、交通、水电、通讯、环境、建筑物、设施及单位分布情况。 | 5 | 1 | 5 | 42 | 10 | 3.1.13 | 技术要素 |  |  |  |  | 无标题条 | 二级条 | [14 empty] | 酸化 |  | 1资料准备 | 1-4地貌环境资料 | 地面资料 | [14 empty] | 基质酸化工艺 |  |  |  | 3 | 油水井酸化设计 | 3.1 | 酸化前录取资料种类 | —— | —— | —— | —— | —— | —— | —— | —— | —— | —— |  |  |  | 103 | 方案优化设计 | 103.3 | 酸化方案及工艺设计 | 采油采气 | 规程标准 | 技术标准 | 过程标准 | 3.1.13 | 3 | 二级条 | —— | 0
31 | SY/T 6334-2013-0064 | 64 | SY/T 6334-2013 | 油水井酸化设计、施工及评价规范 | 3.2 酸化设计原则 | 5 | 2 | 6 | 1 | 10 | 3.2 | 技术要素 |  |  |  |  | 标题行 | 条 | [14 empty] | 酸化 |  | 2方案设计 | 2-1目标、原则及内容 | 设计原则 | [14 empty] | 基质酸化工艺 |  |  |  | 3 | 油水井酸化设计 | 3.2 | 酸化设计原则 | —— | —— | —— | —— | —— | —— | —— | —— | —— | —— |  |  |  | 103 | 方案优化设计 | 103.3 | 酸化方案及工艺设计 | 采油采气 | 规程标准 | 技术标准 | 过程标准 | 3.2 | 2 | 条 | ——
31 | SY/T 6334-2013-0065 | 65 | SY/T 6334-2013 | 油水井酸化设计、施工及评价规范 | 3.2.1 酸化设计的目的是解除储层污染,改善近井地带储层渗透性,恢复或提高单井产量或注入量。 | 5 | 2 | 6 | 2 | 10 | 3.2.1 | 技术要素 |  |  |  |  | 无标题条 | 二级条 | [14 empty] | 酸化 |  | 2方案设计 | 2-1目标、原则及内容 | 设计原则 | [14 empty] | 基质酸化工艺 |  |  |  | 3 | 油水井酸化设计 | 3.2 | 酸化设计原则 | —— | —— | —— | —— | —— | —— | —— | —— | —— | —— |  |  |  | 103 | 方案优化设计 | 103.3 | 酸化方案及工艺设计 | 采油采气 | 规程标准 | 技术标准 | 过程标准 | 3.2.1 | 3 | 二级条 | —— | 0
31 | SY/T 6334-2013-0066 | 66 | SY/T 6334-2013 | 油水井酸化设计、施工及评价规范 | 3.2.2 井场、井口、井筒、地面设施等满足酸化施工的安全作业要求。 | 5 | 2 | 6 | 3 | 10 | 3.2.2 | 技术要素 |  |  |  |  | 无标题条 | 二级条 | [14 empty] | 酸化 |  | 2方案设计 | 2-1目标、原则及内容 | 设计原则 | [14 empty] | 基质酸化工艺 |  |  |  | 3 | 油水井酸化设计 | 3.2 | 酸化设计原则 | —— | —— | —— | —— | —— | —— | —— | —— | —— | —— |  |  |  | 103 | 方案优化设计 | 103.3 | 酸化方案及工艺设计 | 采油采气 | 规程标准 | 技术标准 | 过程标准 | 3.2.2 | 3 | 二级条 | —— | 0
31 | SY/T 6334-2013-0067 | 67 | SY/T 6334-2013 | 油水井酸化设计、施工及评价规范 | 3.2.3 优选能满足油气藏地质与酸化工艺要求且性价比高的酸液及添加剂。 | 5 | 2 | 6 | 4 | 10 | 3.2.3 | 技术要素 |  |  |  |  | 无标题条 | 二级条 | [14 empty] | 酸化 |  | 2方案设计 | 2-1目标、原则及内容 | 设计原则 | [14 empty] | 基质酸化工艺 |  |  |  | 3 | 油水井酸化设计 | 3.2 | 酸化设计原则 | —— | —— | —— | —— | —— | —— | —— | —— | —— | —— |  |  |  | 103 | 方案优化设计 | 103.3 | 酸化方案及工艺设计 | 采油采气 | 规程标准 | 技术标准 | 过程标准 | 3.2.3 | 3 | 二级条 | —— | 0
31 | SY/T 6334-2013-0068 | 68 | SY/T 6334-2013 | 油水井酸化设计、施工及评价规范 | 3.2.4 优选的酸化工艺参数应达到预期目标,并保证酸化过程中岩石骨架不受破坏,且具有现场可操作性。 | 5 | 2 | 6 | 5 | 10 | 3.2.4 | 技术要素 |  |  |  |  | 无标题条 | 二级条 | [14 empty] | 酸化 |  | 2方案设计 | 2-1目标、原则及内容 | 设计原则 | [14 empty] | 基质酸化工艺 |  |  |  | 3 | 油水井酸化设计 | 3.2 | 酸化设计原则 | —— | —— | —— | —— | —— | —— | —— | —— | —— | —— |  |  |  | 103 | 方案优化设计 | 103.3 | 酸化方案及工艺设计 | 采油采气 | 规程标准 | 技术标准 | 过程标准 | 3.2.4 | 3 | 二级条 | —— | 0
31 | SY/T 6334-2013-0069 | 69 | SY/T 6334-2013 | 油水井酸化设计、施工及评价规范 | 3.2.5 酸液体系及酸化工艺参数的选择应考虑对油水井套管及施工管柱的保护。 | 5 | 2 | 6 | 6 | 10 | 3.2.5 | 技术要素 |  |  |  |  | 无标题条 | 二级条 | [14 empty] | 酸化 |  | 2方案设计 | 2-1目标、原则及内容 | 设计原则 | [14 empty] | 基质酸化工艺 |  |  |  | 3 | 油水井酸化设计 | 3.2 | 酸化设计原则 | —— | —— | —— | —— | —— | —— | —— | —— | —— | —— |  |  |  | 103 | 方案优化设计 | 103.3 | 酸化方案及工艺设计 | 采油采气 | 规程标准 | 技术标准 | 过程标准 | 3.2.5 | 3 | 二级条 | —— | 0
31 | SY/T 6334-2013-0070 | 70 | SY/T 6334-2013 | 油水井酸化设计、施工及评价规范 | 3.2.6 符合酸化施工全过程质量控制及配套措施要求,确保酸化施工能按设计执行。 | 5 | 2 | 6 | 7 | 10 | 3.2.6 | 技术要素 |  |  |  |  | 无标题条 | 二级条 | [14 empty] | 酸化 |  | 2方案设计 | 2-1目标、原则及内容 | 设计原则 | [14 empty] | 基质酸化工艺 |  |  |  | 3 | 油水井酸化设计 | 3.2 | 酸化设计原则 | —— | —— | —— | —— | —— | —— | —— | —— | —— | —— |  |  |  | 103 | 方案优化设计 | 103.3 | 酸化方案及工艺设计 | 采油采气 | 规程标准 | 技术标准 | 过程标准 | 3.2.6 | 3 | 二级条 | —— | 0
31 | SY/T 6334-2013-0071 | 71 | SY/T 6334-2013 | 油水井酸化设计、施工及评价规范 | 3.2.7 符合健康、安全与环境控制要求。 | 5 | 2 | 6 | 8 | 10 | 3.2.7 | 技术要素 |  |  |  |  | 无标题条 | 二级条 | [14 empty] | 酸化 |  | 2方案设计 | 2-1目标、原则及内容 | 设计原则 | [14 empty] | 基质酸化工艺 |  |  |  | 3 | 油水井酸化设计 | 3.2 | 酸化设计原则 | —— | —— | —— | —— | —— | —— | —— | —— | —— | —— |  |  |  | 103 | 方案优化设计 | 103.3 | 酸化方案及工艺设计 | 采油采气 | 规程标准 | 技术标准 | 过程标准 | 3.2.7 | 3 | 二级条 | —— | 0
31 | SY/T 6334-2013-0072 | 72 | SY/T 6334-2013 | 油水井酸化设计、施工及评价规范 | 3.3 酸化材料的优选与评价 | 5 | 2 | 6 | 9 | 10 | 3.3 | 技术要素 |  |  |  |  | 标题行 | 条 | [14 empty] | 酸化 |  | 2方案设计 | 2-3材料评价及优选 | [15 empty] | 基质酸化工艺 |  |  |  | 3 | 油水井酸化设计 | 3.3 | 酸化材料的优选与评价 | —— | —— | —— | —— | —— | —— | —— | —— | —— | —— |  |  |  | 103 | 方案优化设计 | 103.3 | 酸化方案及工艺设计 | 采油采气 | 规程标准 | 技术标准 | 过程标准 | 3.3 | 2 | 条 | ——
31 | SY/T 6334-2013-0073 | 73 | SY/T 6334-2013 | 油水井酸化设计、施工及评价规范 | 3.3.1 主体酸选择 | 5 | 2 | 6 | 10 | 10 | 3.3.1 | 技术要素 |  |  |  |  | 标题行 | 二级条 | [14 empty] | 酸化 |  | 2方案设计 | 2-3材料评价及优选 | 2-3-5主体酸 | [14 empty] | 基质酸化工艺 |  |  |  | 3 | 油水井酸化设计 | 3.3 | 酸化材料的优选与评价 | 3.3.1 | 主体酸选择 | —— | —— | —— | —— | —— | —— | —— | —— |  |  |  | 103 | 方案优化设计 | 103.3 | 酸化方案及工艺设计 | 采油采气 | 规程标准 | 技术标准 | 过程标准 | 3.3.1 | 3 | 二级条 | ——
31 | SY/T 6334-2013-0074 | 74 | SY/T 6334-2013 | 油水井酸化设计、施工及评价规范 | 根据目标储层的岩性、敏感性、温度、溶蚀率实验结果及地层损害类型选择主体酸。 | 5 | 2 | 6 | 11 | 10 | 3.3.1 | 技术要素 |  |  |  |  | 段 | 二级条 | [14 empty] | 酸化 |  | 2方案设计 | 2-3材料评价及优选 | 2-3-5主体酸 | [14 empty] | 基质酸化工艺 |  |  |  | 3 | 油水井酸化设计 | 3.3 | 酸化材料的优选与评价 | 3.3.1 | 主体酸选择 | —— | —— | —— | —— | —— | —— | —— | —— |  |  |  | 103 | 方案优化设计 | 103.3 | 酸化方案及工艺设计 | 采油采气 | 规程标准 | 技术标准 | 过程标准 | 3.3.1 | 3 | 二级条 | —— | 0
31 | SY/T 6334-2013-0075 | 75 | SY/T 6334-2013 | 油水井酸化设计、施工及评价规范 | 3.3.2 添加剂的选择与评价 | 5 | 2 | 6 | 12 | 10 | 3.3.2 | 技术要素 |  |  |  |  | 标题行 | 二级条 | [14 empty] | 酸化 |  | 2方案设计 | 2-3材料评价及优选 | 2-3-6添加剂 | [14 empty] | 基质酸化工艺 |  |  |  | 3 | 油水井酸化设计 | 3.3 | 酸化材料的优选与评价 | 3.3.2 | 添加剂的选择与评价 | —— | —— | —— | —— | —— | —— | —— | —— |  |  |  | 103 | 方案优化设计 | 103.3 | 酸化方案及工艺设计 | 采油采气 | 规程标准 | 技术标准 | 过程标准 | 3.3.2 | 3 | 二级条 | ——
31 | SY/T 6334-2013-0076 | 76 | SY/T 6334-2013 | 油水井酸化设计、施工及评价规范 | 根据储层特征、酸化工艺、油套管及施工管柱保护要求,选择添加剂类型及用量,评价方式应依照以下相关标准执行: | 5 | 2 | 6 | 13 | 10 | 3.3.2 | 技术要素 |  |  |  |  | 列项引语 | 二级条 |  | 冒号列项引语 | [12 empty] | 酸化 |  | 2方案设计 | 2-3材料评价及优选 | 2-3-6添加剂 | [14 empty] | 基质酸化工艺 |  |  |  | 3 | 油水井酸化设计 | 3.3 | 酸化材料的优选与评价 | 3.3.2 | 添加剂的选择与评价 | —— | —— | —— | —— | —— | —— | —— | —— |  |  |  | 103 | 方案优化设计 | 103.3 | 酸化方案及工艺设计 | 采油采气 | 规程标准 | 技术标准 | 过程标准 | 3.3.2 | 3 | 二级条 | —— | 0
31 | SY/T 6334-2013-0077 | 77 | SY/T 6334-2013 | 油水井酸化设计、施工及评价规范 | a)缓蚀剂按SY/T 5405评价; | 5 | 2 | 6 | 14 | 10 | 3.3.2 | 技术要素 |  |  |  |  | 并列项 | 二级条 |  | 有编号列项内容 | a) | [11 empty] | 酸化 |  | 2方案设计 | 2-3材料评价及优选 | 2-3-6添加剂 | 缓蚀剂 | [13 empty] | 基质酸化工艺 |  |  |  | 3 | 油水井酸化设计 | 3.3 | 酸化材料的优选与评价 | 3.3.2 | 添加剂的选择与评价 | —— | —— | —— | —— | —— | —— | —— | —— |  |  |  | 103 | 方案优化设计 | 103.3 | 酸化方案及工艺设计 | 采油采气 | 规程标准 | 技术标准 | 过程标准 | 3.3.2 | 3 | 二级条 | —— | 0
31 | SY/T 6334-2013-0078 | 78 | SY/T 6334-2013 | 油水井酸化设计、施工及评价规范 | b)黏土稳定剂按SY/T 5762评价; | 5 | 2 | 6 | 15 | 10 | 3.3.2 | 技术要素 |  |  |  |  | 并列项 | 二级条 |  | 有编号列项内容 | b) | [11 empty] | 酸化 |  | 2方案设计 | 2-3材料评价及优选 | 2-3-6添加剂 | 黏土稳定剂 | [13 empty] | 基质酸化工艺 |  |  |  | 3 | 油水井酸化设计 | 3.3 | 酸化材料的优选与评价 | 3.3.2 | 添加剂的选择与评价 | —— | —— | —— | —— | —— | —— | —— | —— |  |  |  | 103 | 方案优化设计 | 103.3 | 酸化方案及工艺设计 | 采油采气 | 规程标准 | 技术标准 | 过程标准 | 3.3.2 | 3 | 二级条 | —— | 0
31 | SY/T 6334-2013-0079 | 79 | SY/T 6334-2013 | 油水井酸化设计、施工及评价规范 | c)破乳剂按SY/T 5281评价; | 5 | 2 | 6 | 16 | 10 | 3.3.2 | 技术要素 |  |  |  |  | 并列项 | 二级条 |  | 有编号列项内容 | c) | [11 empty] | 酸化 |  | 2方案设计 | 2-3材料评价及优选 | 2-3-6添加剂 | 破乳剂 | [13 empty] | 基质酸化工艺 |  |  |  | 3 | 油水井酸化设计 | 3.3 | 酸化材料的优选与评价 | 3.3.2 | 添加剂的选择与评价 | —— | —— | —— | —— | —— | —— | —— | —— |  |  |  | 103 | 方案优化设计 | 103.3 | 酸化方案及工艺设计 | 采油采气 | 规程标准 | 技术标准 | 过程标准 | 3.3.2 | 3 | 二级条 | —— | 0
31 | SY/T 6334-2013-0080 | 80 | SY/T 6334-2013 | 油水井酸化设计、施工及评价规范 | d)铁离子稳定剂按SY/T 6571评价; | 5 | 2 | 6 | 17 | 10 | 3.3.2 | 技术要素 |  |  |  |  | 并列项 | 二级条 |  | 有编号列项内容 | d) | [11 empty] | 酸化 |  | 2方案设计 | 2-3材料评价及优选 | 2-3-6添加剂 | 铁离子稳定剂 | [13 empty] | 基质酸化工艺 |  |  |  | 3 | 油水井酸化设计 | 3.3 | 酸化材料的优选与评价 | 3.3.2 | 添加剂的选择与评价 | —— | —— | —— | —— | —— | —— | —— | —— |  |  |  | 103 | 方案优化设计 | 103.3 | 酸化方案及工艺设计 | 采油采气 | 规程标准 | 技术标准 | 过程标准 | 3.3.2 | 3 | 二级条 | —— | 0
31 | SY/T 6334-2013-0081 | 81 | SY/T 6334-2013 | 油水井酸化设计、施工及评价规范 | e)互溶剂按SY/T 5754评价; | 5 | 2 | 6 | 18 | 10 | 3.3.2 | 技术要素 |  |  |  |  | 并列项 | 二级条 |  | 有编号列项内容 | e) | [11 empty] | 酸化 |  | 2方案设计 | 2-3材料评价及优选 | 2-3-6添加剂 | 互溶剂 | [13 empty] | 基质酸化工艺 |  |  |  | 3 | 油水井酸化设计 | 3.3 | 酸化材料的优选与评价 | 3.3.2 | 添加剂的选择与评价 | —— | —— | —— | —— | —— | —— | —— | —— |  |  |  | 103 | 方案优化设计 | 103.3 | 酸化方案及工艺设计 | 采油采气 | 规程标准 | 技术标准 | 过程标准 | 3.3.2 | 3 | 二级条 | —— | 0
31 | SY/T 6334-2013-0082 | 82 | SY/T 6334-2013 | 油水井酸化设计、施工及评价规范 | f)防酸渣剂按SY/T 5753评价; | 5 | 2 | 6 | 19 | 10 | 3.3.2 | 技术要素 |  |  |  |  | 并列项 | 二级条 |  | 有编号列项内容 | f) | [11 empty] | 酸化 |  | 2方案设计 | 2-3材料评价及优选 | 2-3-6添加剂 | 防酸渣剂 | [13 empty] | 基质酸化工艺 |  |  |  | 3 | 油水井酸化设计 | 3.3 | 酸化材料的优选与评价 | 3.3.2 | 添加剂的选择与评价 | —— | —— | —— | —— | —— | —— | —— | —— |  |  |  | 103 | 方案优化设计 | 103.3 | 酸化方案及工艺设计 | 采油采气 | 规程标准 | 技术标准 | 过程标准 | 3.3.2 | 3 | 二级条 | —— | 0
31 | SY/T 6334-2013-0083 | 83 | SY/T 6334-2013 | 油水井酸化设计、施工及评价规范 | g)助排剂按SY/T 5755评价; | 5 | 2 | 6 | 20 | 10 | 3.3.2 | 技术要素 |  |  |  |  | 并列项 | 二级条 |  | 有编号列项内容 | g) | [11 empty] | 酸化 |  | 2方案设计 | 2-3材料评价及优选 | 2-3-6添加剂 | 助排剂 | [13 empty] | 基质酸化工艺 |  |  |  | 3 | 油水井酸化设计 | 3.3 | 酸化材料的优选与评价 | 3.3.2 | 添加剂的选择与评价 | —— | —— | —— | —— | —— | —— | —— | —— |  |  |  | 103 | 方案优化设计 | 103.3 | 酸化方案及工艺设计 | 采油采气 | 规程标准 | 技术标准 | 过程标准 | 3.3.2 | 3 | 二级条 | —— | 0
31 | SY/T 6334-2013-0084 | 84 | SY/T 6334-2013 | 油水井酸化设计、施工及评价规范 | h)酸液稠化剂按SY/T 6214评价。 | 5 | 2 | 6 | 21 | 10 | 3.3.2 | 技术要素 |  |  |  |  | 并列项 | 二级条 |  | 有编号列项内容 | h) | [11 empty] | 酸化 |  | 2方案设计 | 2-3材料评价及优选 | 2-3-6添加剂 | 酸液稠化剂 | [13 empty] | 基质酸化工艺 |  |  |  | 3 | 油水井酸化设计 | 3.3 | 酸化材料的优选与评价 | 3.3.2 | 添加剂的选择与评价 | —— | —— | —— | —— | —— | —— | —— | —— |  |  |  | 103 | 方案优化设计 | 103.3 | 酸化方案及工艺设计 | 采油采气 | 规程标准 | 技术标准 | 过程标准 | 3.3.2 | 3 | 二级条 | —— | 0
31 | SY/T 6334-2013-0085 | 85 | SY/T 6334-2013 | 油水井酸化设计、施工及评价规范 | 酸液与互溶剂、助排剂、黏土稳定剂和稠化剂的配伍性评价试验分别按SY/T 5754,SY/T 5755,SY/T 5762,SY/T 6214执行。其他添加剂的配伍性试验可参照以上标准执行。 | 5 | 2 | 6 | 22 | 10 | 3.3.2 | 技术要素 |  |  |  |  | 段 | 二级条 | [14 empty] | 酸化 |  | 2方案设计 | 2-3材料评价及优选 | 2-3-6添加剂 | [14 empty] | 基质酸化工艺 |  |  |  | 3 | 油水井酸化设计 | 3.3 | 酸化材料的优选与评价 | 3.3.2 | 添加剂的选择与评价 | —— | —— | —— | —— | —— | —— | —— | —— |  |  |  | 103 | 方案优化设计 | 103.3 | 酸化方案及工艺设计 | 采油采气 | 规程标准 | 技术标准 | 过程标准 | 3.3.2 | 3 | 二级条 | —— | 0
31 | SY/T 6334-2013-0086 | 86 | SY/T 6334-2013 | 油水井酸化设计、施工及评价规范 | 3.3.3 酸液体系配方确定 | 5 | 3 | 7 | 1 | 10 | 3.3.3 | 技术要素 |  |  |  |  | 标题行 | 二级条 | [14 empty] | 酸化 |  | 2方案设计 | 2-3材料评价及优选 | 2-3-4酸液体系 | [14 empty] | 基质酸化工艺 |  |  |  | 3 | 油水井酸化设计 | 3.3 | 酸化材料的优选与评价 | 3.3.3 | 酸液体系配方确定 | —— | —— | —— | —— | —— | —— | —— | —— |  |  |  | 103 | 方案优化设计 | 103.3 | 酸化方案及工艺设计 | 采油采气 | 规程标准 | 技术标准 | 过程标准 | 3.3.3 | 3 | 二级条 | ——
31 | SY/T 6334-2013-0087 | 87 | SY/T 6334-2013 | 油水井酸化设计、施工及评价规范 | 根据目标储层特性、地层损害情况、添加剂评价实验结果,结合酸化工艺要求,确定前置液、主体酸、后置液配方。 | 5 | 3 | 7 | 2 | 10 | 3.3.3 | 技术要素 |  |  |  |  | 段 | 二级条 | [14 empty] | 酸化 |  | 2方案设计 | 2-3材料评价及优选 | 2-3-4酸液体系 | [14 empty] | 基质酸化工艺 |  |  |  | 3 | 油水井酸化设计 | 3.3 | 酸化材料的优选与评价 | 3.3.3 | 酸液体系配方确定 | —— | —— | —— | —— | —— | —— | —— | —— |  |  |  | 103 | 方案优化设计 | 103.3 | 酸化方案及工艺设计 | 采油采气 | 规程标准 | 技术标准 | 过程标准 | 3.3.3 | 3 | 二级条 | —— | 0
31 | SY/T 6334-2013-0088 | 88 | SY/T 6334-2013 | 油水井酸化设计、施工及评价规范 | 3.3.4 酸液体系性能评价 | 5 | 3 | 7 | 3 | 10 | 3.3.4 | 技术要素 |  |  |  |  | 标题行 | 二级条 | [14 empty] | 酸化 |  | 2方案设计 | 2-3材料评价及优选 | 2-3-4酸液体系 | [14 empty] | 基质酸化工艺 |  |  |  | 3 | 油水井酸化设计 | 3.3 | 酸化材料的优选与评价 | 3.3.4 | 酸液体系性能评价 | —— | —— | —— | —— | —— | —— | —— | —— |  |  |  | 103 | 方案优化设计 | 103.3 | 酸化方案及工艺设计 | 采油采气 | 规程标准 | 技术标准 | 过程标准 | 3.3.4 | 3 | 二级条 | ——
31 | SY/T 6334-2013-0089 | 89 | SY/T 6334-2013 | 油水井酸化设计、施工及评价规范 | 3.3.4.1 溶蚀率实验 | 5 | 3 | 7 | 4 | 10 | 3.3.4.1 | 技术要素 |  |  |  |  | 标题行 | 三级条 | [14 empty] | 酸化 |  | 2方案设计 | 2-3材料评价及优选 | 2-3-4酸液体系 | [14 empty] | 基质酸化工艺 |  |  |  | 3 | 油水井酸化设计 | 3.3 | 酸化材料的优选与评价 | 3.3.4 | 酸液体系性能评价 | 3.3.4.1 | 溶蚀率实验 | —— | —— | —— | —— | —— | —— |  |  |  | 103 | 方案优化设计 | 103.3 | 酸化方案及工艺设计 | 采油采气 | 规程标准 | 技术标准 | 过程标准 | 3.3.4.1 | 4 | 三级条 | ——
31 | SY/T 6334-2013-0090 | 90 | SY/T 6334-2013 | 油水井酸化设计、施工及评价规范 | 酸液与岩心或岩屑的溶蚀率实验按SY/T 5886执行。 | 5 | 3 | 7 | 5 | 10 | 3.3.4.1 | 技术要素 |  |  |  |  | 段 | 三级条 | [14 empty] | 酸化 |  | 2方案设计 | 2-3材料评价及优选 | 2-3-4酸液体系 | [14 empty] | 基质酸化工艺 |  |  |  | 3 | 油水井酸化设计 | 3.3 | 酸化材料的优选与评价 | 3.3.4 | 酸液体系性能评价 | 3.3.4.1 | 溶蚀率实验 | —— | —— | —— | —— | —— | —— |  |  |  | 103 | 方案优化设计 | 103.3 | 酸化方案及工艺设计 | 采油采气 | 规程标准 | 技术标准 | 过程标准 | 3.3.4.1 | 4 | 三级条 | —— | 0
31 | SY/T 6334-2013-0091 | 91 | SY/T 6334-2013 | 油水井酸化设计、施工及评价规范 | 3.3.4.2 酸液体系中添加剂配伍性评价 | 5 | 3 | 7 | 6 | 10 | 3.3.4.2 | 技术要素 |  |  |  |  | 标题行 | 三级条 | [14 empty] | 酸化 |  | 2方案设计 | 2-3材料评价及优选 | 2-3-4酸液体系 | [14 empty] | 基质酸化工艺 |  |  |  | 3 | 油水井酸化设计 | 3.3 | 酸化材料的优选与评价 | 3.3.4 | 酸液体系性能评价 | 3.3.4.2 | 酸液体系中添加剂配伍性评价 | —— | —— | —— | —— | —— | —— |  |  |  | 103 | 方案优化设计 | 103.3 | 酸化方案及工艺设计 | 采油采气 | 规程标准 | 技术标准 | 过程标准 | 3.3.4.2 | 4 | 三级条 | ——
31 | SY/T 6334-2013-0092 | 92 | SY/T 6334-2013 | 油水井酸化设计、施工及评价规范 | 酸液体系中各种添加剂之间的配伍性参照酸液与添加剂配伍性试验执行,并保持其性能。 | 5 | 3 | 7 | 7 | 10 | 3.3.4.2 | 技术要素 |  |  |  |  | 段 | 三级条 | [14 empty] | 酸化 |  | 2方案设计 | 2-3材料评价及优选 | 2-3-4酸液体系 | [14 empty] | 基质酸化工艺 |  |  |  | 3 | 油水井酸化设计 | 3.3 | 酸化材料的优选与评价 | 3.3.4 | 酸液体系性能评价 | 3.3.4.2 | 酸液体系中添加剂配伍性评价 | —— | —— | —— | —— | —— | —— |  |  |  | 103 | 方案优化设计 | 103.3 | 酸化方案及工艺设计 | 采油采气 | 规程标准 | 技术标准 | 过程标准 | 3.3.4.2 | 4 | 三级条 | —— | 0
31 | SY/T 6334-2013-0093 | 93 | SY/T 6334-2013 | 油水井酸化设计、施工及评价规范 | 3.3.4.3 酸液与储层岩石的配伍性评价 | 5 | 3 | 7 | 8 | 10 | 3.3.4.3 | 技术要素 |  |  |  |  | 标题行 | 三级条 | [14 empty] | 酸化 |  | 2方案设计 | 2-3材料评价及优选 | 2-3-4酸液体系 | [14 empty] | 基质酸化工艺 |  |  |  | 3 | 油水井酸化设计 | 3.3 | 酸化材料的优选与评价 | 3.3.4 | 酸液体系性能评价 | 3.3.4.3 | 酸液与储层岩石的配伍性评价 | —— | —— | —— | —— | —— | —— |  |  |  | 103 | 方案优化设计 | 103.3 | 酸化方案及工艺设计 | 采油采气 | 规程标准 | 技术标准 | 过程标准 | 3.3.4.3 | 4 | 三级条 | ——
31 | SY/T 6334-2013-0094 | 94 | SY/T 6334-2013 | 油水井酸化设计、施工及评价规范 | 酸液与储层岩石的配伍性试验按SY/T 5358执行。 | 5 | 3 | 7 | 9 | 10 | 3.3.4.3 | 技术要素 |  |  |  |  | 段 | 三级条 | [14 empty] | 酸化 |  | 2方案设计 | 2-3材料评价及优选 | 2-3-4酸液体系 | [14 empty] | 基质酸化工艺 |  |  |  | 3 | 油水井酸化设计 | 3.3 | 酸化材料的优选与评价 | 3.3.4 | 酸液体系性能评价 | 3.3.4.3 | 酸液与储层岩石的配伍性评价 | —— | —— | —— | —— | —— | —— |  |  |  | 103 | 方案优化设计 | 103.3 | 酸化方案及工艺设计 | 采油采气 | 规程标准 | 技术标准 | 过程标准 | 3.3.4.3 | 4 | 三级条 | —— | 0
31 | SY/T 6334-2013-0095 | 95 | SY/T 6334-2013 | 油水井酸化设计、施工及评价规范 | 3.3.4.4 酸液与地层流体的配伍性评价 | 5 | 3 | 7 | 10 | 10 | 3.3.4.4 | 技术要素 |  |  |  |  | 标题行 | 三级条 | [14 empty] | 酸化 |  | 2方案设计 | 2-3材料评价及优选 | 2-3-4酸液体系 | [14 empty] | 基质酸化工艺 |  |  |  | 3 | 油水井酸化设计 | 3.3 | 酸化材料的优选与评价 | 3.3.4 | 酸液体系性能评价 | 3.3.4.4 | 酸液与地层流体的配伍性评价 | —— | —— | —— | —— | —— | —— |  |  |  | 103 | 方案优化设计 | 103.3 | 酸化方案及工艺设计 | 采油采气 | 规程标准 | 技术标准 | 过程标准 | 3.3.4.4 | 4 | 三级条 | ——
31 | SY/T 6334-2013-0096 | 96 | SY/T 6334-2013 | 油水井酸化设计、施工及评价规范 | 酸液与地层流体(油、水)接触后应无沉淀物生成,无乳化,无酸渣生成。 | 5 | 3 | 7 | 11 | 10 | 3.3.4.4 | 技术要素 |  |  |  |  | 段 | 三级条 | [14 empty] | 酸化 |  | 2方案设计 | 2-3材料评价及优选 | 2-3-4酸液体系 | [14 empty] | 基质酸化工艺 |  |  |  | 3 | 油水井酸化设计 | 3.3 | 酸化材料的优选与评价 | 3.3.4 | 酸液体系性能评价 | 3.3.4.4 | 酸液与地层流体的配伍性评价 | —— | —— | —— | —— | —— | —— |  |  |  | 103 | 方案优化设计 | 103.3 | 酸化方案及工艺设计 | 采油采气 | 规程标准 | 技术标准 | 过程标准 | 3.3.4.4 | 4 | 三级条 | —— | 0
31 | SY/T 6334-2013-0097 | 97 | SY/T 6334-2013 | 油水井酸化设计、施工及评价规范 | 3.3.4.5 酸岩反应速度 | 5 | 3 | 7 | 12 | 10 | 3.3.4.5 | 技术要素 |  |  |  |  | 标题行 | 三级条 | [14 empty] | 酸化 |  | 2方案设计 | 2-3材料评价及优选 | 2-3-4酸液体系 | [14 empty] | 基质酸化工艺 |  |  |  | 3 | 油水井酸化设计 | 3.3 | 酸化材料的优选与评价 | 3.3.4 | 酸液体系性能评价 | 3.3.4.5 | 酸岩反应速度 | —— | —— | —— | —— | —— | —— |  |  |  | 103 | 方案优化设计 | 103.3 | 酸化方案及工艺设计 | 采油采气 | 规程标准 | 技术标准 | 过程标准 | 3.3.4.5 | 4 | 三级条 | ——
31 | SY/T 6334-2013-0098 | 98 | SY/T 6334-2013 | 油水井酸化设计、施工及评价规范 | 盐酸与碳酸盐岩动态反应速率试验按SY/T 6526执行。 | 5 | 3 | 7 | 13 | 10 | 3.3.4.5 | 技术要素 |  |  |  |  | 段 | 三级条 | [14 empty] | 酸化 |  | 2方案设计 | 2-3材料评价及优选 | 2-3-4酸液体系 | [14 empty] | 基质酸化工艺 |  |  |  | 3 | 油水井酸化设计 | 3.3 | 酸化材料的优选与评价 | 3.3.4 | 酸液体系性能评价 | 3.3.4.5 | 酸岩反应速度 | —— | —— | —— | —— | —— | —— |  |  |  | 103 | 方案优化设计 | 103.3 | 酸化方案及工艺设计 | 采油采气 | 规程标准 | 技术标准 | 过程标准 | 3.3.4.5 | 4 | 三级条 | —— | 0
31 | SY/T 6334-2013-0099 | 99 | SY/T 6334-2013 | 油水井酸化设计、施工及评价规范 | 3.3.4.6 缓速性能评价实验 | 5 | 3 | 7 | 14 | 10 | 3.3.4.6 | 技术要素 |  |  |  |  | 标题行 | 三级条 | [14 empty] | 酸化 |  | 2方案设计 | 2-3材料评价及优选 | 2-3-4酸液体系 | [14 empty] | 基质酸化工艺 |  |  |  | 3 | 油水井酸化设计 | 3.3 | 酸化材料的优选与评价 | 3.3.4 | 酸液体系性能评价 | 3.3.4.6 | 缓速性能评价实验 | —— | —— | —— | —— | —— | —— |  |  |  | 103 | 方案优化设计 | 103.3 | 酸化方案及工艺设计 | 采油采气 | 规程标准 | 技术标准 | 过程标准 | 3.3.4.6 | 4 | 三级条 | ——
31 | SY/T 6334-2013-0100 | 100 | SY/T 6334-2013 | 油水井酸化设计、施工及评价规范 | 酸液缓速性能实验按SY/T 5886执行。 | 5 | 3 | 7 | 15 | 10 | 3.3.4.6 | 技术要素 |  |  |  |  | 段 | 三级条 | [14 empty] | 酸化 |  | 2方案设计 | 2-3材料评价及优选 | 2-3-4酸液体系 | [14 empty] | 基质酸化工艺 |  |  |  | 3 | 油水井酸化设计 | 3.3 | 酸化材料的优选与评价 | 3.3.4 | 酸液体系性能评价 | 3.3.4.6 | 缓速性能评价实验 | —— | —— | —— | —— | —— | —— |  |  |  | 103 | 方案优化设计 | 103.3 | 酸化方案及工艺设计 | 采油采气 | 规程标准 | 技术标准 | 过程标准 | 3.3.4.6 | 4 | 三级条 | —— | 0
31 | SY/T 6334-2013-0101 | 101 | SY/T 6334-2013 | 油水井酸化设计、施工及评价规范 | 3.3.4.7 酸液岩心流动实验 | 5 | 3 | 7 | 16 | 10 | 3.3.4.7 | 技术要素 |  |  |  |  | 标题行 | 三级条 | [14 empty] | 酸化 |  | 2方案设计 | 2-3材料评价及优选 | 2-3-4酸液体系 | [14 empty] | 基质酸化工艺 |  |  |  | 3 | 油水井酸化设计 | 3.3 | 酸化材料的优选与评价 | 3.3.4 | 酸液体系性能评价 | 3.3.4.7 | 酸液岩心流动实验 | —— | —— | —— | —— | —— | —— |  |  |  | 103 | 方案优化设计 | 103.3 | 酸化方案及工艺设计 | 采油采气 | 规程标准 | 技术标准 | 过程标准 | 3.3.4.7 | 4 | 三级条 | ——
31 | SY/T 6334-2013-0102 | 102 | SY/T 6334-2013 | 油水井酸化设计、施工及评价规范 | 酸液岩心流动实验按SY/T 5886执行。 | 5 | 3 | 7 | 17 | 10 | 3.3.4.7 | 技术要素 |  |  |  |  | 段 | 三级条 | [14 empty] | 酸化 |  | 2方案设计 | 2-3材料评价及优选 | 2-3-4酸液体系 | [14 empty] | 基质酸化工艺 |  |  |  | 3 | 油水井酸化设计 | 3.3 | 酸化材料的优选与评价 | 3.3.4 | 酸液体系性能评价 | 3.3.4.7 | 酸液岩心流动实验 | —— | —— | —— | —— | —— | —— |  |  |  | 103 | 方案优化设计 | 103.3 | 酸化方案及工艺设计 | 采油采气 | 规程标准 | 技术标准 | 过程标准 | 3.3.4.7 | 4 | 三级条 | —— | 0
31 | SY/T 6334-2013-0103 | 103 | SY/T 6334-2013 | 油水井酸化设计、施工及评价规范 | 3.3.4.8 酸液对橡胶件影响评价 | 5 | 3 | 7 | 18 | 10 | 3.3.4.8 | 技术要素 |  |  |  |  | 标题行 | 三级条 | [14 empty] | 酸化 |  | 2方案设计 | 2-3材料评价及优选 | 2-3-4酸液体系 | [14 empty] | 基质酸化工艺 |  |  |  | 3 | 油水井酸化设计 | 3.3 | 酸化材料的优选与评价 | 3.3.4 | 酸液体系性能评价 | 3.3.4.8 | 酸液对橡胶件影响评价 | —— | —— | —— | —— | —— | —— |  |  |  | 103 | 方案优化设计 | 103.3 | 酸化方案及工艺设计 | 采油采气 | 规程标准 | 技术标准 | 过程标准 | 3.3.4.8 | 4 | 三级条 | ——
31 | SY/T 6334-2013-0104 | 104 | SY/T 6334-2013 | 油水井酸化设计、施工及评价规范 | 酸液对橡胶件的影响评价实验按HG/T 2701执行。 | 5 | 3 | 7 | 19 | 10 | 3.3.4.8 | 技术要素 |  |  |  |  | 段 | 三级条 | [14 empty] | 酸化 |  | 2方案设计 | 2-3材料评价及优选 | 2-3-4酸液体系 | [14 empty] | 基质酸化工艺 |  |  |  | 3 | 油水井酸化设计 | 3.3 | 酸化材料的优选与评价 | 3.3.4 | 酸液体系性能评价 | 3.3.4.8 | 酸液对橡胶件影响评价 | —— | —— | —— | —— | —— | —— |  |  |  | 103 | 方案优化设计 | 103.3 | 酸化方案及工艺设计 | 采油采气 | 规程标准 | 技术标准 | 过程标准 | 3.3.4.8 | 4 | 三级条 | —— | 0
31 | SY/T 6334-2013-0105 | 105 | SY/T 6334-2013 | 油水井酸化设计、施工及评价规范 | 3.4 酸化工艺设计要求 | 5 | 3 | 7 | 20 | 10 | 3.4 | 技术要素 |  |  |  |  | 标题行 | 条 | [14 empty] | 酸化 |  | 2方案设计 | [16 empty] | 基质酸化工艺 |  |  |  | 3 | 油水井酸化设计 | 3.4 | 酸化工艺设计要求 | —— | —— | —— | —— | —— | —— | —— | —— | —— | —— |  |  |  | 103 | 方案优化设计 | 103.3 | 酸化方案及工艺设计 | 采油采气 | 规程标准 | 技术标准 | 过程标准 | 3.4 | 2 | 条 | ——
31 | SY/T 6334-2013-0106 | 106 | SY/T 6334-2013 | 油水井酸化设计、施工及评价规范 | 3.4.1 酸化方式选择 | 5 | 3 | 7 | 21 | 10 | 3.4.1 | 技术要素 |  |  |  |  | 标题行 | 二级条 | [14 empty] | 酸化 |  | 2方案设计 | 2-2工艺优选 | [15 empty] | 基质酸化工艺 |  |  |  | 3 | 油水井酸化设计 | 3.4 | 酸化工艺设计要求 | 3.4.1 | 酸化方式选择 | —— | —— | —— | —— | —— | —— | —— | —— |  |  |  | 103 | 方案优化设计 | 103.3 | 酸化方案及工艺设计 | 采油采气 | 规程标准 | 技术标准 | 过程标准 | 3.4.1 | 3 | 二级条 | ——
31 | SY/T 6334-2013-0107 | 107 | SY/T 6334-2013 | 油水井酸化设计、施工及评价规范 | 酸化方式选择应符合以下要求: | 5 | 3 | 7 | 22 | 10 | 3.4.1 | 技术要素 |  |  |  |  | 列项引语 | 二级条 |  | 冒号列项引语 | [12 empty] | 酸化 |  | 2方案设计 | 2-2工艺优选 | [15 empty] | 基质酸化工艺 |  |  |  | 3 | 油水井酸化设计 | 3.4 | 酸化工艺设计要求 | 3.4.1 | 酸化方式选择 | —— | —— | —— | —— | —— | —— | —— | —— |  |  |  | 103 | 方案优化设计 | 103.3 | 酸化方案及工艺设计 | 采油采气 | 规程标准 | 技术标准 | 过程标准 | 3.4.1 | 3 | 二级条 | —— | 0
31 | SY/T 6334-2013-0108 | 108 | SY/T 6334-2013 | 油水井酸化设计、施工及评价规范 | a)根据酸化目的要求及储层、井筒、地面设备条件优选工艺方式; | 5 | 3 | 7 | 23 | 10 | 3.4.1 | 技术要素 |  |  |  |  | 并列项 | 二级条 |  | 有编号列项内容 | a) | [11 empty] | 酸化 |  | 2方案设计 | 2-2工艺优选 | [15 empty] | 基质酸化工艺 |  |  |  | 3 | 油水井酸化设计 | 3.4 | 酸化工艺设计要求 | 3.4.1 | 酸化方式选择 | —— | —— | —— | —— | —— | —— | —— | —— |  |  |  | 103 | 方案优化设计 | 103.3 | 酸化方案及工艺设计 | 采油采气 | 规程标准 | 技术标准 | 过程标准 | 3.4.1 | 3 | 二级条 | —— | 0
31 | SY/T 6334-2013-0109 | 109 | SY/T 6334-2013 | 油水井酸化设计、施工及评价规范 | b)选择的酸化方式应安全、环保、简便。 | 5 | 3 | 7 | 24 | 10 | 3.4.1 | 技术要素 |  |  |  |  | 并列项 | 二级条 |  | 有编号列项内容 | b) | [11 empty] | 酸化 |  | 2方案设计 | 2-2工艺优选 | [15 empty] | 基质酸化工艺 |  |  |  | 3 | 油水井酸化设计 | 3.4 | 酸化工艺设计要求 | 3.4.1 | 酸化方式选择 | —— | —— | —— | —— | —— | —— | —— | —— |  |  |  | 103 | 方案优化设计 | 103.3 | 酸化方案及工艺设计 | 采油采气 | 规程标准 | 技术标准 | 过程标准 | 3.4.1 | 3 | 二级条 | —— | 0
31 | SY/T 6334-2013-0110 | 110 | SY/T 6334-2013 | 油水井酸化设计、施工及评价规范 | 3.4.2 酸化注入管柱 | 5 | 4 | 8 | 1 | 10 | 3.4.2 | 技术要素 |  |  |  |  | 标题行 | 二级条 | [14 empty] | 酸化 |  | 2方案设计 | 2-4参数优化 | 2-4-5施工参数优化 | 酸化注入管柱 | [13 empty] | 基质酸化工艺 |  |  |  | 3 | 油水井酸化设计 | 3.4 | 酸化工艺设计要求 | 3.4.2 | 酸化注入管柱 | —— | —— | —— | —— | —— | —— | —— | —— |  |  |  | 103 | 方案优化设计 | 103.3 | 酸化方案及工艺设计 | 采油采气 | 规程标准 | 技术标准 | 过程标准 | 3.4.2 | 3 | 二级条 | ——
31 | SY/T 6334-2013-0111 | 111 | SY/T 6334-2013 | 油水井酸化设计、施工及评价规范 | 根据套管钢级、壁厚及抗内压数据、储层射孔段数及分层酸化需求等情况,确定是否下封隔器。然后选择合适的注入管柱及井内装置,并进行强度校核,以确保施工安全。 | 5 | 4 | 8 | 2 | 10 | 3.4.2 | 技术要素 |  |  |  |  | 段 | 二级条 | [14 empty] | 酸化 |  | 2方案设计 | 2-4参数优化 | 2-4-5施工参数优化 | 酸化注入管柱 | [13 empty] | 基质酸化工艺 |  |  |  | 3 | 油水井酸化设计 | 3.4 | 酸化工艺设计要求 | 3.4.2 | 酸化注入管柱 | —— | —— | —— | —— | —— | —— | —— | —— |  |  |  | 103 | 方案优化设计 | 103.3 | 酸化方案及工艺设计 | 采油采气 | 规程标准 | 技术标准 | 过程标准 | 3.4.2 | 3 | 二级条 | —— | 0
31 | SY/T 6334-2013-0112 | 112 | SY/T 6334-2013 | 油水井酸化设计、施工及评价规范 | 3.4.3 酸化排液方式 | 5 | 4 | 8 | 3 | 10 | 3.4.3 | 技术要素 |  |  |  |  | 标题行 | 二级条 | [14 empty] | 酸化 |  | 2方案设计 | 2-7返排优化 | [15 empty] | 基质酸化工艺 |  |  |  | 3 | 油水井酸化设计 | 3.4 | 酸化工艺设计要求 | 3.4.3 | 酸化排液方式 | —— | —— | —— | —— | —— | —— | —— | —— |  |  |  | 103 | 方案优化设计 | 103.3 | 酸化方案及工艺设计 | 采油采气 | 规程标准 | 技术标准 | 过程标准 | 3.4.3 | 3 | 二级条 | ——
31 | SY/T 6334-2013-0113 | 113 | SY/T 6334-2013 | 油水井酸化设计、施工及评价规范 | 根据酸岩反应状况优选关井时间,根据井内管柱情况及排液要求确定放喷及排液方式。 | 5 | 4 | 8 | 4 | 10 | 3.4.3 | 技术要素 |  |  |  |  | 段 | 二级条 | [14 empty] | 酸化 |  | 2方案设计 | 2-7返排优化 | [15 empty] | 基质酸化工艺 |  |  |  | 3 | 油水井酸化设计 | 3.4 | 酸化工艺设计要求 | 3.4.3 | 酸化排液方式 | —— | —— | —— | —— | —— | —— | —— | —— |  |  |  | 103 | 方案优化设计 | 103.3 | 酸化方案及工艺设计 | 采油采气 | 规程标准 | 技术标准 | 过程标准 | 3.4.3 | 3 | 二级条 | —— | 0
31 | SY/T 6334-2013-0114 | 114 | SY/T 6334-2013 | 油水井酸化设计、施工及评价规范 | 3.4.4 酸液用量 | 5 | 4 | 8 | 5 | 10 | 3.4.4 | 技术要素 |  |  |  |  | 标题行 | 二级条 | [14 empty] | 酸化 |  | 2方案设计 | 2-4参数优化 | 2-4-5施工参数优化 | 酸液用量 | [13 empty] | 基质酸化工艺 |  |  |  | 3 | 油水井酸化设计 | 3.4 | 酸化工艺设计要求 | 3.4.4 | 酸液用量 | —— | —— | —— | —— | —— | —— | —— | —— |  |  |  | 103 | 方案优化设计 | 103.3 | 酸化方案及工艺设计 | 采油采气 | 规程标准 | 技术标准 | 过程标准 | 3.4.4 | 3 | 二级条 | ——
31 | SY/T 6334-2013-0115 | 115 | SY/T 6334-2013 | 油水井酸化设计、施工及评价规范 | 根据酸化处理半径、油层厚度和油层有效孔隙度,以措施效果最佳、施工安全及经济最优为原则确定酸液用量。 | 5 | 4 | 8 | 6 | 10 | 3.4.4 | 技术要素 |  |  |  |  | 段 | 二级条 | [14 empty] | 酸化 |  | 2方案设计 | 2-4参数优化 | 2-4-5施工参数优化 | 酸液用量 | [13 empty] | 基质酸化工艺 |  |  |  | 3 | 油水井酸化设计 | 3.4 | 酸化工艺设计要求 | 3.4.4 | 酸液用量 | —— | —— | —— | —— | —— | —— | —— | —— |  |  |  | 103 | 方案优化设计 | 103.3 | 酸化方案及工艺设计 | 采油采气 | 规程标准 | 技术标准 | 过程标准 | 3.4.4 | 3 | 二级条 | —— | 0
31 | SY/T 6334-2013-0116 | 116 | SY/T 6334-2013 | 油水井酸化设计、施工及评价规范 | 3.4.5 施工压力、排量确定 | 5 | 4 | 8 | 7 | 10 | 3.4.5 | 技术要素 |  |  |  |  | 标题行 | 二级条 | [14 empty] | 酸化 |  | 2方案设计 | 2-4参数优化 | 2-4-5施工参数优化 | 施工压力、排量 | [13 empty] | 基质酸化工艺 |  |  |  | 3 | 油水井酸化设计 | 3.4 | 酸化工艺设计要求 | 3.4.5 | 施工压力、排量确定 | —— | —— | —— | —— | —— | —— | —— | —— |  |  |  | 103 | 方案优化设计 | 103.3 | 酸化方案及工艺设计 | 采油采气 | 规程标准 | 技术标准 | 过程标准 | 3.4.5 | 3 | 二级条 | ——
31 | SY/T 6334-2013-0117 | 117 | SY/T 6334-2013 | 油水井酸化设计、施工及评价规范 | 在低于储层破裂压力下,综合考虑储层条件、酸化管柱、井口装置多个因素确定施工压力及排量。 | 5 | 4 | 8 | 8 | 10 | 3.4.5 | 技术要素 |  |  |  |  | 段 | 二级条 | [14 empty] | 酸化 |  | 2方案设计 | 2-4参数优化 | 2-4-5施工参数优化 | 施工压力、排量 | [13 empty] | 基质酸化工艺 |  |  |  | 3 | 油水井酸化设计 | 3.4 | 酸化工艺设计要求 | 3.4.5 | 施工压力、排量确定 | —— | —— | —— | —— | —— | —— | —— | —— |  |  |  | 103 | 方案优化设计 | 103.3 | 酸化方案及工艺设计 | 采油采气 | 规程标准 | 技术标准 | 过程标准 | 3.4.5 | 3 | 二级条 | —— | 0
31 | SY/T 6334-2013-0118 | 118 | SY/T 6334-2013 | 油水井酸化设计、施工及评价规范 | 3.4.6 酸化泵注程序 | 5 | 4 | 8 | 9 | 10 | 3.4.6 | 技术要素 |  |  |  |  | 标题行 | 二级条 | [14 empty] | 酸化 |  | 2方案设计 | 2-4参数优化 | 2-4-5施工参数优化 | 泵注程序 | [13 empty] | 基质酸化工艺 |  |  |  | 3 | 油水井酸化设计 | 3.4 | 酸化工艺设计要求 | 3.4.6 | 酸化泵注程序 | —— | —— | —— | —— | —— | —— | —— | —— |  |  |  | 103 | 方案优化设计 | 103.3 | 酸化方案及工艺设计 | 采油采气 | 规程标准 | 技术标准 | 过程标准 | 3.4.6 | 3 | 二级条 | ——
31 | SY/T 6334-2013-0119 | 119 | SY/T 6334-2013 | 油水井酸化设计、施工及评价规范 | 为获得合理的措施效果,应综合考虑井况、施工管柱、施工安全、设备能力、酸液性能因素确定前置液、主体酸、后置液泵注程序及关井时间。 | 5 | 4 | 8 | 10 | 10 | 3.4.6 | 技术要素 |  |  |  |  | 段 | 二级条 | [14 empty] | 酸化 |  | 2方案设计 | 2-4参数优化 | 2-4-5施工参数优化 | 泵注程序 | [13 empty] | 基质酸化工艺 |  |  |  | 3 | 油水井酸化设计 | 3.4 | 酸化工艺设计要求 | 3.4.6 | 酸化泵注程序 | —— | —— | —— | —— | —— | —— | —— | —— |  |  |  | 103 | 方案优化设计 | 103.3 | 酸化方案及工艺设计 | 采油采气 | 规程标准 | 技术标准 | 过程标准 | 3.4.6 | 3 | 二级条 | —— | 0
31 | SY/T 6334-2013-0120 | 120 | SY/T 6334-2013 | 油水井酸化设计、施工及评价规范 | 3.5 酸化工艺设计书 | 5 | 4 | 8 | 11 | 10 | 3.5 | 技术要素 |  |  |  |  | 标题行 | 条 | [14 empty] | 酸化 |  | 2方案设计 | 2-9文档编制 | 酸化设计书 | 要求 | [13 empty] | 基质酸化工艺 |  |  |  | 3 | 油水井酸化设计 | 3.5 | 酸化工艺设计书 | —— | —— | —— | —— | —— | —— | —— | —— | —— | —— |  |  |  | 103 | 方案优化设计 | 103.3 | 酸化方案及工艺设计 | 采油采气 | 规程标准 | 技术标准 | 过程标准 | 3.5 | 2 | 条 | ——
31 | SY/T 6334-2013-0121 | 121 | SY/T 6334-2013 | 油水井酸化设计、施工及评价规范 | 3.5.1 酸化工艺设计内容 | 5 | 4 | 8 | 12 | 10 | 3.5.1 | 技术要素 |  |  |  |  | 标题行 | 二级条 | [14 empty] | 酸化 |  | 2方案设计 | 2-9文档编制 | 酸化设计书 | 要求 | [13 empty] | 基质酸化工艺 |  |  |  | 3 | 油水井酸化设计 | 3.5 | 酸化工艺设计书 | 3.5.1 | 酸化工艺设计内容 | —— | —— | —— | —— | —— | —— | —— | —— |  |  |  | 103 | 方案优化设计 | 103.3 | 酸化方案及工艺设计 | 采油采气 | 规程标准 | 技术标准 | 过程标准 | 3.5.1 | 3 | 二级条 | ——
31 | SY/T 6334-2013-0122 | 122 | SY/T 6334-2013 | 油水井酸化设计、施工及评价规范 | 酸化工艺设计内容应包含: | 5 | 4 | 8 | 13 | 10 | 3.5.1 | 技术要素 |  |  |  |  | 列项引语 | 二级条 |  | 冒号列项引语 | [12 empty] | 酸化 |  | 2方案设计 | 2-9文档编制 | 酸化设计书 | 要求 | [13 empty] | 基质酸化工艺 |  |  |  | 3 | 油水井酸化设计 | 3.5 | 酸化工艺设计书 | 3.5.1 | 酸化工艺设计内容 | —— | —— | —— | —— | —— | —— | —— | —— |  |  |  | 103 | 方案优化设计 | 103.3 | 酸化方案及工艺设计 | 采油采气 | 规程标准 | 技术标准 | 过程标准 | 3.5.1 | 3 | 二级条 | —— | 0
31 | SY/T 6334-2013-0123 | 123 | SY/T 6334-2013 | 油水井酸化设计、施工及评价规范 | a)油水井基础数据; | 5 | 4 | 8 | 14 | 10 | 3.5.1 | 技术要素 |  |  |  |  | 并列项 | 二级条 |  | 有编号列项内容 | a) | [11 empty] | 酸化 |  | 2方案设计 | 2-9文档编制 | 酸化设计书 | 要求 | [13 empty] | 基质酸化工艺 |  |  |  | 3 | 油水井酸化设计 | 3.5 | 酸化工艺设计书 | 3.5.1 | 酸化工艺设计内容 | —— | —— | —— | —— | —— | —— | —— | —— |  |  |  | 103 | 方案优化设计 | 103.3 | 酸化方案及工艺设计 | 采油采气 | 规程标准 | 技术标准 | 过程标准 | 3.5.1 | 3 | 二级条 | —— | 0
31 | SY/T 6334-2013-0124 | 124 | SY/T 6334-2013 | 油水井酸化设计、施工及评价规范 | b)储层基本概况; | 5 | 4 | 8 | 15 | 10 | 3.5.1 | 技术要素 |  |  |  |  | 并列项 | 二级条 |  | 有编号列项内容 | b) | [11 empty] | 酸化 |  | 2方案设计 | 2-9文档编制 | 酸化设计书 | 要求 | [13 empty] | 基质酸化工艺 |  |  |  | 3 | 油水井酸化设计 | 3.5 | 酸化工艺设计书 | 3.5.1 | 酸化工艺设计内容 | —— | —— | —— | —— | —— | —— | —— | —— |  |  |  | 103 | 方案优化设计 | 103.3 | 酸化方案及工艺设计 | 采油采气 | 规程标准 | 技术标准 | 过程标准 | 3.5.1 | 3 | 二级条 | —— | 0
31 | SY/T 6334-2013-0125 | 125 | SY/T 6334-2013 | 油水井酸化设计、施工及评价规范 | c)历次措施情况及生产状况; | 5 | 4 | 8 | 16 | 10 | 3.5.1 | 技术要素 |  |  |  |  | 并列项 | 二级条 |  | 有编号列项内容 | c) | [11 empty] | 酸化 |  | 2方案设计 | 2-9文档编制 | 酸化设计书 | 要求 | [13 empty] | 基质酸化工艺 |  |  |  | 3 | 油水井酸化设计 | 3.5 | 酸化工艺设计书 | 3.5.1 | 酸化工艺设计内容 | —— | —— | —— | —— | —— | —— | —— | —— |  |  |  | 103 | 方案优化设计 | 103.3 | 酸化方案及工艺设计 | 采油采气 | 规程标准 | 技术标准 | 过程标准 | 3.5.1 | 3 | 二级条 | —— | 0
31 | SY/T 6334-2013-0126 | 126 | SY/T 6334-2013 | 油水井酸化设计、施工及评价规范 | d)储层污染原因分析; | 5 | 4 | 8 | 17 | 10 | 3.5.1 | 技术要素 |  |  |  |  | 并列项 | 二级条 |  | 有编号列项内容 | d) | [11 empty] | 酸化 |  | 2方案设计 | 2-9文档编制 | 酸化设计书 | 要求 | [13 empty] | 基质酸化工艺 |  |  |  | 3 | 油水井酸化设计 | 3.5 | 酸化工艺设计书 | 3.5.1 | 酸化工艺设计内容 | —— | —— | —— | —— | —— | —— | —— | —— |  |  |  | 103 | 方案优化设计 | 103.3 | 酸化方案及工艺设计 | 采油采气 | 规程标准 | 技术标准 | 过程标准 | 3.5.1 | 3 | 二级条 | —— | 0
31 | SY/T 6334-2013-0127 | 127 | SY/T 6334-2013 | 油水井酸化设计、施工及评价规范 | e)酸化目的及酸化设计原则; | 5 | 4 | 8 | 18 | 10 | 3.5.1 | 技术要素 |  |  |  |  | 并列项 | 二级条 |  | 有编号列项内容 | e) | [11 empty] | 酸化 |  | 2方案设计 | 2-9文档编制 | 酸化设计书 | 要求 | [13 empty] | 基质酸化工艺 |  |  |  | 3 | 油水井酸化设计 | 3.5 | 酸化工艺设计书 | 3.5.1 | 酸化工艺设计内容 | —— | —— | —— | —— | —— | —— | —— | —— |  |  |  | 103 | 方案优化设计 | 103.3 | 酸化方案及工艺设计 | 采油采气 | 规程标准 | 技术标准 | 过程标准 | 3.5.1 | 3 | 二级条 | —— | 0
31 | SY/T 6334-2013-0128 | 128 | SY/T 6334-2013 | 油水井酸化设计、施工及评价规范 | f)酸化工艺参数设计; | 5 | 4 | 8 | 19 | 10 | 3.5.1 | 技术要素 |  |  |  |  | 并列项 | 二级条 |  | 有编号列项内容 | f) | [11 empty] | 酸化 |  | 2方案设计 | 2-9文档编制 | 酸化设计书 | 要求 | [13 empty] | 基质酸化工艺 |  |  |  | 3 | 油水井酸化设计 | 3.5 | 酸化工艺设计书 | 3.5.1 | 酸化工艺设计内容 | —— | —— | —— | —— | —— | —— | —— | —— |  |  |  | 103 | 方案优化设计 | 103.3 | 酸化方案及工艺设计 | 采油采气 | 规程标准 | 技术标准 | 过程标准 | 3.5.1 | 3 | 二级条 | —— | 0
31 | SY/T 6334-2013-0129 | 129 | SY/T 6334-2013 | 油水井酸化设计、施工及评价规范 | g)酸化施工前准备; | 5 | 4 | 8 | 20 | 10 | 3.5.1 | 技术要素 |  |  |  |  | 并列项 | 二级条 |  | 有编号列项内容 | g) | [11 empty] | 酸化 |  | 2方案设计 | 2-9文档编制 | 酸化设计书 | 要求 | [13 empty] | 基质酸化工艺 |  |  |  | 3 | 油水井酸化设计 | 3.5 | 酸化工艺设计书 | 3.5.1 | 酸化工艺设计内容 | —— | —— | —— | —— | —— | —— | —— | —— |  |  |  | 103 | 方案优化设计 | 103.3 | 酸化方案及工艺设计 | 采油采气 | 规程标准 | 技术标准 | 过程标准 | 3.5.1 | 3 | 二级条 | —— | 0
31 | SY/T 6334-2013-0130 | 130 | SY/T 6334-2013 | 油水井酸化设计、施工及评价规范 | h)酸化施工要求及注意事项; | 5 | 4 | 8 | 21 | 10 | 3.5.1 | 技术要素 |  |  |  |  | 并列项 | 二级条 |  | 有编号列项内容 | h) | [11 empty] | 酸化 |  | 2方案设计 | 2-9文档编制 | 酸化设计书 | 要求 | [13 empty] | 基质酸化工艺 |  |  |  | 3 | 油水井酸化设计 | 3.5 | 酸化工艺设计书 | 3.5.1 | 酸化工艺设计内容 | —— | —— | —— | —— | —— | —— | —— | —— |  |  |  | 103 | 方案优化设计 | 103.3 | 酸化方案及工艺设计 | 采油采气 | 规程标准 | 技术标准 | 过程标准 | 3.5.1 | 3 | 二级条 | —— | 0
31 | SY/T 6334-2013-0131 | 131 | SY/T 6334-2013 | 油水井酸化设计、施工及评价规范 | i)施工费用预算; | 5 | 4 | 8 | 22 | 10 | 3.5.1 | 技术要素 |  |  |  |  | 并列项 | 二级条 |  | 有编号列项内容 | i) | [11 empty] | 酸化 |  | 2方案设计 | 2-9文档编制 | 酸化设计书 | 要求 | [13 empty] | 基质酸化工艺 |  |  |  | 3 | 油水井酸化设计 | 3.5 | 酸化工艺设计书 | 3.5.1 | 酸化工艺设计内容 | —— | —— | —— | —— | —— | —— | —— | —— |  |  |  | 103 | 方案优化设计 | 103.3 | 酸化方案及工艺设计 | 采油采气 | 规程标准 | 技术标准 | 过程标准 | 3.5.1 | 3 | 二级条 | —— | 0
31 | SY/T 6334-2013-0132 | 132 | SY/T 6334-2013 | 油水井酸化设计、施工及评价规范 | j)健康、安全与环境控制技术要求; | 5 | 4 | 8 | 23 | 10 | 3.5.1 | 技术要素 |  |  |  |  | 并列项 | 二级条 |  | 有编号列项内容 | j) | [11 empty] | 酸化 |  | 2方案设计 | 2-9文档编制 | 酸化设计书 | 要求 | [13 empty] | 基质酸化工艺 |  |  |  | 3 | 油水井酸化设计 | 3.5 | 酸化工艺设计书 | 3.5.1 | 酸化工艺设计内容 | —— | —— | —— | —— | —— | —— | —— | —— |  |  |  | 103 | 方案优化设计 | 103.3 | 酸化方案及工艺设计 | 采油采气 | 规程标准 | 技术标准 | 过程标准 | 3.5.1 | 3 | 二级条 | —— | 0
31 | SY/T 6334-2013-0133 | 133 | SY/T 6334-2013 | 油水井酸化设计、施工及评价规范 | k)酸化应急预案; | 5 | 4 | 8 | 24 | 10 | 3.5.1 | 技术要素 |  |  |  |  | 并列项 | 二级条 |  | 有编号列项内容 | k) | [11 empty] | 酸化 |  | 2方案设计 | 2-9文档编制 | 酸化设计书 | 要求 | [13 empty] | 基质酸化工艺 |  |  |  | 3 | 油水井酸化设计 | 3.5 | 酸化工艺设计书 | 3.5.1 | 酸化工艺设计内容 | —— | —— | —— | —— | —— | —— | —— | —— |  |  |  | 103 | 方案优化设计 | 103.3 | 酸化方案及工艺设计 | 采油采气 | 规程标准 | 技术标准 | 过程标准 | 3.5.1 | 3 | 二级条 | —— | 0
31 | SY/T 6334-2013-0134 | 134 | SY/T 6334-2013 | 油水井酸化设计、施工及评价规范 | l)酸化管柱结构示意图; | 5 | 4 | 8 | 25 | 10 | 3.5.1 | 技术要素 |  |  |  |  | 并列项 | 二级条 |  | 有编号列项内容 | l) | [11 empty] | 酸化 |  | 2方案设计 | 2-9文档编制 | 酸化设计书 | 要求 | [13 empty] | 基质酸化工艺 |  |  |  | 3 | 油水井酸化设计 | 3.5 | 酸化工艺设计书 | 3.5.1 | 酸化工艺设计内容 | —— | —— | —— | —— | —— | —— | —— | —— |  |  |  | 103 | 方案优化设计 | 103.3 | 酸化方案及工艺设计 | 采油采气 | 规程标准 | 技术标准 | 过程标准 | 3.5.1 | 3 | 二级条 | —— | 0
31 | SY/T 6334-2013-0135 | 135 | SY/T 6334-2013 | 油水井酸化设计、施工及评价规范 | m)现场设备摆放示意图。 | 5 | 4 | 8 | 26 | 10 | 3.5.1 | 技术要素 |  |  |  |  | 并列项 | 二级条 |  | 有编号列项内容 | m) | [11 empty] | 酸化 |  | 2方案设计 | 2-9文档编制 | 酸化设计书 | 要求 | [13 empty] | 基质酸化工艺 |  |  |  | 3 | 油水井酸化设计 | 3.5 | 酸化工艺设计书 | 3.5.1 | 酸化工艺设计内容 | —— | —— | —— | —— | —— | —— | —— | —— |  |  |  | 103 | 方案优化设计 | 103.3 | 酸化方案及工艺设计 | 采油采气 | 规程标准 | 技术标准 | 过程标准 | 3.5.1 | 3 | 二级条 | —— | 0
31 | SY/T 6334-2013-0136 | 136 | SY/T 6334-2013 | 油水井酸化设计、施工及评价规范 | 3.5.2 酸化工艺设计文本 | 5 | 4 | 8 | 27 | 10 | 3.5.2 | 技术要素 |  |  |  |  | 标题行 | 二级条 | [14 empty] | 酸化 |  | 2方案设计 | 2-9文档编制 | 酸化设计书 | 要求 | [13 empty] | 基质酸化工艺 |  |  |  | 3 | 油水井酸化设计 | 3.5 | 酸化工艺设计书 | 3.5.2 | 酸化工艺设计文本 | —— | —— | —— | —— | —— | —— | —— | —— |  |  |  | 103 | 方案优化设计 | 103.3 | 酸化方案及工艺设计 | 采油采气 | 规程标准 | 技术标准 | 过程标准 | 3.5.2 | 3 | 二级条 | ——
31 | SY/T 6334-2013-0137 | 137 | SY/T 6334-2013 | 油水井酸化设计、施工及评价规范 | 酸化工艺设计应最终形成酸化设计书文本,格式参见附录A。 | 5 | 4 | 8 | 28 | 10 | 3.5.2 | 技术要素 |  |  |  |  | 段 | 二级条 | [14 empty] | 酸化 |  | 2方案设计 | 2-9文档编制 | 酸化设计书 | 要求 | [13 empty] | 基质酸化工艺 |  |  |  | 3 | 油水井酸化设计 | 3.5 | 酸化工艺设计书 | 3.5.2 | 酸化工艺设计文本 | —— | —— | —— | —— | —— | —— | —— | —— |  |  |  | 103 | 方案优化设计 | 103.3 | 酸化方案及工艺设计 | 采油采气 | 规程标准 | 技术标准 | 过程标准 | 3.5.2 | 3 | 二级条 | —— | 0
31 | SY/T 6334-2013-0138 | 138 | SY/T 6334-2013 | 油水井酸化设计、施工及评价规范 | 4 油水井酸化施工 | 5 | 5 | 9 | 1 | 10 | 4 | 技术要素 |  |  |  |  | 标题行 | 章 | [14 empty] | 酸化 |  | 3现场施工 | [16 empty] | 基质酸化工艺 |  |  |  | 4 | 油水井酸化施工 | —— | —— | —— | —— | —— | —— | —— | —— | —— | —— | —— | —— |  |  |  | 103 | 方案优化设计 | 103.3 | 酸化方案及工艺设计 | 采油采气 | 规程标准 | 技术标准 | 过程标准 | 4 | 1 | 章 | ——
31 | SY/T 6334-2013-0139 | 139 | SY/T 6334-2013 | 油水井酸化设计、施工及评价规范 | 4.1 酸化施工前准备 | 5 | 5 | 9 | 2 | 10 | 4.1 | 技术要素 |  |  |  |  | 标题行 | 条 | [14 empty] | 酸化 |  | 3现场施工 | 施工前准备 | [15 empty] | 基质酸化工艺 |  |  |  | 4 | 油水井酸化施工 | 4.1 | 酸化施工前准备 | —— | —— | —— | —— | —— | —— | —— | —— | —— | —— |  |  |  | 103 | 方案优化设计 | 103.3 | 酸化方案及工艺设计 | 采油采气 | 规程标准 | 技术标准 | 过程标准 | 4.1 | 2 | 条 | ——
31 | SY/T 6334-2013-0140 | 140 | SY/T 6334-2013 | 油水井酸化设计、施工及评价规范 | 4.1.1 施工井场 | 5 | 5 | 9 | 3 | 10 | 4.1.1 | 技术要素 |  |  |  |  | 标题行 | 二级条 | [14 empty] | 酸化 |  | 3现场施工 | 施工前准备 | 井场及环境 | [14 empty] | 基质酸化工艺 |  |  |  | 4 | 油水井酸化施工 | 4.1 | 酸化施工前准备 | 4.1.1 | 施工井场 | —— | —— | —— | —— | —— | —— | —— | —— |  |  |  | 103 | 方案优化设计 | 103.3 | 酸化方案及工艺设计 | 采油采气 | 规程标准 | 技术标准 | 过程标准 | 4.1.1 | 3 | 二级条 | ——
31 | SY/T 6334-2013-0141 | 141 | SY/T 6334-2013 | 油水井酸化设计、施工及评价规范 | 4.1.1.1 平整、坚实,入口处宽敞,面积满足施工设备移动、摆放的要求。 | 5 | 5 | 9 | 4 | 10 | 4.1.1.1 | 技术要素 |  |  |  |  | 无标题条 | 三级条 | [14 empty] | 酸化 |  | 3现场施工 | 施工前准备 | 井场及环境 | [14 empty] | 基质酸化工艺 |  |  |  | 4 | 油水井酸化施工 | 4.1 | 酸化施工前准备 | 4.1.1 | 施工井场 | —— | —— | —— | —— | —— | —— | —— | —— |  |  |  | 103 | 方案优化设计 | 103.3 | 酸化方案及工艺设计 | 采油采气 | 规程标准 | 技术标准 | 过程标准 | 4.1.1.1 | 4 | 三级条 | —— | 0
31 | SY/T 6334-2013-0142 | 142 | SY/T 6334-2013 | 油水井酸化设计、施工及评价规范 | 4.1.1.2 设备摆放与井口之间距离应符合安全要求。 | 5 | 5 | 9 | 5 | 10 | 4.1.1.2 | 技术要素 |  |  |  |  | 无标题条 | 三级条 | [14 empty] | 酸化 |  | 3现场施工 | 施工前准备 | 井场及环境 | [14 empty] | 基质酸化工艺 |  |  |  | 4 | 油水井酸化施工 | 4.1 | 酸化施工前准备 | 4.1.1 | 施工井场 | —— | —— | —— | —— | —— | —— | —— | —— |  |  |  | 103 | 方案优化设计 | 103.3 | 酸化方案及工艺设计 | 采油采气 | 规程标准 | 技术标准 | 过程标准 | 4.1.1.2 | 4 | 三级条 | —— | 0
31 | SY/T 6334-2013-0143 | 143 | SY/T 6334-2013 | 油水井酸化设计、施工及评价规范 | 4.1.1.3 道路(井场)满足大型施工车辆通行、电源良好,井场能摆放各种必需的酸化及消防设备,且施工方便。 | 5 | 5 | 9 | 6 | 10 | 4.1.1.3 | 技术要素 |  |  |  |  | 无标题条 | 三级条 | [14 empty] | 酸化 |  | 3现场施工 | 施工前准备 | 井场及环境 | [14 empty] | 基质酸化工艺 |  |  |  | 4 | 油水井酸化施工 | 4.1 | 酸化施工前准备 | 4.1.1 | 施工井场 | —— | —— | —— | —— | —— | —— | —— | —— |  |  |  | 103 | 方案优化设计 | 103.3 | 酸化方案及工艺设计 | 采油采气 | 规程标准 | 技术标准 | 过程标准 | 4.1.1.3 | 4 | 三级条 | —— | 0
31 | SY/T 6334-2013-0144 | 144 | SY/T 6334-2013 | 油水井酸化设计、施工及评价规范 | 4.1.2 施工井口 | 5 | 5 | 9 | 7 | 10 | 4.1.2 | 技术要素 |  |  |  |  | 标题行 | 二级条 | [14 empty] | 酸化 |  | 3现场施工 | 施工前准备 | 井筒及井口 | [14 empty] | 基质酸化工艺 |  |  |  | 4 | 油水井酸化施工 | 4.1 | 酸化施工前准备 | 4.1.2 | 施工井口 | —— | —— | —— | —— | —— | —— | —— | —— |  |  |  | 103 | 方案优化设计 | 103.3 | 酸化方案及工艺设计 | 采油采气 | 规程标准 | 技术标准 | 过程标准 | 4.1.2 | 3 | 二级条 | ——
31 | SY/T 6334-2013-0145 | 145 | SY/T 6334-2013 | 油水井酸化设计、施工及评价规范 | 4.1.2.1 井口的额定工作压力应大于设计施工的最高压力。 | 5 | 5 | 9 | 8 | 10 | 4.1.2.1 | 技术要素 |  |  |  |  | 无标题条 | 三级条 | [14 empty] | 酸化 |  | 3现场施工 | 施工前准备 | 井筒及井口 | [14 empty] | 基质酸化工艺 |  |  |  | 4 | 油水井酸化施工 | 4.1 | 酸化施工前准备 | 4.1.2 | 施工井口 | —— | —— | —— | —— | —— | —— | —— | —— |  |  |  | 103 | 方案优化设计 | 103.3 | 酸化方案及工艺设计 | 采油采气 | 规程标准 | 技术标准 | 过程标准 | 4.1.2.1 | 4 | 三级条 | —— | 0
31 | SY/T 6334-2013-0146 | 146 | SY/T 6334-2013 | 油水井酸化设计、施工及评价规范 | 4.1.2.2 井口升高短节的规范、钢级、壁厚应与油层套管数据相符,并使用密封带与套管头上紧。 | 5 | 5 | 9 | 9 | 10 | 4.1.2.2 | 技术要素 |  |  |  |  | 无标题条 | 三级条 | [14 empty] | 酸化 |  | 3现场施工 | 施工前准备 | 井筒及井口 | [14 empty] | 基质酸化工艺 |  |  |  | 4 | 油水井酸化施工 | 4.1 | 酸化施工前准备 | 4.1.2 | 施工井口 | —— | —— | —— | —— | —— | —— | —— | —— |  |  |  | 103 | 方案优化设计 | 103.3 | 酸化方案及工艺设计 | 采油采气 | 规程标准 | 技术标准 | 过程标准 | 4.1.2.2 | 4 | 三级条 | —— | 0
31 | SY/T 6334-2013-0147 | 147 | SY/T 6334-2013 | 油水井酸化设计、施工及评价规范 | 4.1.2.3 含硫化氢的油水井井口装置的材质应满足SY/T 6610的要求。 | 5 | 5 | 9 | 10 | 10 | 4.1.2.3 | 技术要素 |  |  |  |  | 无标题条 | 三级条 | [14 empty] | 酸化 |  | 3现场施工 | 施工前准备 | 井筒及井口 | [14 empty] | 基质酸化工艺 |  |  |  | 4 | 油水井酸化施工 | 4.1 | 酸化施工前准备 | 4.1.2 | 施工井口 | —— | —— | —— | —— | —— | —— | —— | —— |  |  |  | 103 | 方案优化设计 | 103.3 | 酸化方案及工艺设计 | 采油采气 | 规程标准 | 技术标准 | 过程标准 | 4.1.2.3 | 4 | 三级条 | —— | 0
31 | SY/T 6334-2013-0148 | 148 | SY/T 6334-2013 | 油水井酸化设计、施工及评价规范 | 4.1.3 施工井筒 | 5 | 5 | 9 | 11 | 10 | 4.1.3 | 技术要素 |  |  |  |  | 标题行 | 二级条 | [14 empty] | 酸化 |  | 3现场施工 | 施工前准备 | 井筒及井口 | [14 empty] | 基质酸化工艺 |  |  |  | 4 | 油水井酸化施工 | 4.1 | 酸化施工前准备 | 4.1.3 | 施工井筒 | —— | —— | —— | —— | —— | —— | —— | —— |  |  |  | 103 | 方案优化设计 | 103.3 | 酸化方案及工艺设计 | 采油采气 | 规程标准 | 技术标准 | 过程标准 | 4.1.3 | 3 | 二级条 | ——
31 | SY/T 6334-2013-0149 | 149 | SY/T 6334-2013 | 油水井酸化设计、施工及评价规范 | 井筒准备按SY/T 5587.5-2004执行,验套作业按SY/T 5587.4-2004执行。 | 5 | 5 | 9 | 12 | 10 | 4.1.3 | 技术要素 |  |  |  |  | 段 | 二级条 | [14 empty] | 酸化 |  | 3现场施工 | 施工前准备 | 井筒及井口 | [14 empty] | 基质酸化工艺 |  |  |  | 4 | 油水井酸化施工 | 4.1 | 酸化施工前准备 | 4.1.3 | 施工井筒 | —— | —— | —— | —— | —— | —— | —— | —— |  |  |  | 103 | 方案优化设计 | 103.3 | 酸化方案及工艺设计 | 采油采气 | 规程标准 | 技术标准 | 过程标准 | 4.1.3 | 3 | 二级条 | —— | 0
31 | SY/T 6334-2013-0150 | 150 | SY/T 6334-2013 | 油水井酸化设计、施工及评价规范 | 4.1.4 井下管柱 | 5 | 5 | 9 | 13 | 10 | 4.1.4 | 技术要素 |  |  |  |  | 标题行 | 二级条 | [14 empty] | 酸化 |  | 3现场施工 | 施工前准备 | 井下管柱 | [14 empty] | 基质酸化工艺 |  |  |  | 4 | 油水井酸化施工 | 4.1 | 酸化施工前准备 | 4.1.4 | 井下管柱 | —— | —— | —— | —— | —— | —— | —— | —— |  |  |  | 103 | 方案优化设计 | 103.3 | 酸化方案及工艺设计 | 采油采气 | 规程标准 | 技术标准 | 过程标准 | 4.1.4 | 3 | 二级条 | ——
31 | SY/T 6334-2013-0151 | 151 | SY/T 6334-2013 | 油水井酸化设计、施工及评价规范 | 4.1.4.1 按设计要求准备施工管柱。 | 5 | 5 | 9 | 14 | 10 | 4.1.4.1 | 技术要素 |  |  |  |  | 无标题条 | 三级条 | [14 empty] | 酸化 |  | 3现场施工 | 施工前准备 | 井下管柱 | [14 empty] | 基质酸化工艺 |  |  |  | 4 | 油水井酸化施工 | 4.1 | 酸化施工前准备 | 4.1.4 | 井下管柱 | —— | —— | —— | —— | —— | —— | —— | —— |  |  |  | 103 | 方案优化设计 | 103.3 | 酸化方案及工艺设计 | 采油采气 | 规程标准 | 技术标准 | 过程标准 | 4.1.4.1 | 4 | 三级条 | —— | 0
31 | SY/T 6334-2013-0152 | 152 | SY/T 6334-2013 | 油水井酸化设计、施工及评价规范 | 4.1.4.2 下井工具应满足质量要求,检验合格。 | 5 | 5 | 9 | 15 | 10 | 4.1.4.2 | 技术要素 |  |  |  |  | 无标题条 | 三级条 | [14 empty] | 酸化 |  | 3现场施工 | 施工前准备 | 井下管柱 | [14 empty] | 基质酸化工艺 |  |  |  | 4 | 油水井酸化施工 | 4.1 | 酸化施工前准备 | 4.1.4 | 井下管柱 | —— | —— | —— | —— | —— | —— | —— | —— |  |  |  | 103 | 方案优化设计 | 103.3 | 酸化方案及工艺设计 | 采油采气 | 规程标准 | 技术标准 | 过程标准 | 4.1.4.2 | 4 | 三级条 | —— | 0
31 | SY/T 6334-2013-0153 | 153 | SY/T 6334-2013 | 油水井酸化设计、施工及评价规范 | 4.1.4.3 分层酸化时,应对封隔器进行验封,验封作业按SY/T 5587.4-2004执行。 | 5 | 5 | 9 | 16 | 10 | 4.1.4.3 | 技术要素 |  |  |  |  | 无标题条 | 三级条 | [14 empty] | 酸化 |  | 3现场施工 | 施工前准备 | 井下管柱 | [14 empty] | 基质酸化工艺 |  |  |  | 4 | 油水井酸化施工 | 4.1 | 酸化施工前准备 | 4.1.4 | 井下管柱 | —— | —— | —— | —— | —— | —— | —— | —— |  |  |  | 103 | 方案优化设计 | 103.3 | 酸化方案及工艺设计 | 采油采气 | 规程标准 | 技术标准 | 过程标准 | 4.1.4.3 | 4 | 三级条 | —— | 0
31 | SY/T 6334-2013-0154 | 154 | SY/T 6334-2013 | 油水井酸化设计、施工及评价规范 | 4.1.5 施工设备与管汇 | 5 | 5 | 9 | 17 | 10 | 4.1.5 | 技术要素 |  |  |  |  | 标题行 | 二级条 | [14 empty] | 酸化 |  | 3现场施工 | 施工前准备 | 设备及工具准备 | [14 empty] | 基质酸化工艺 |  |  |  | 4 | 油水井酸化施工 | 4.1 | 酸化施工前准备 | 4.1.5 | 施工设备与管汇 | —— | —— | —— | —— | —— | —— | —— | —— |  |  |  | 103 | 方案优化设计 | 103.3 | 酸化方案及工艺设计 | 采油采气 | 规程标准 | 技术标准 | 过程标准 | 4.1.5 | 3 | 二级条 | ——
31 | SY/T 6334-2013-0155 | 155 | SY/T 6334-2013 | 油水井酸化设计、施工及评价规范 | 4.1.5.1 酸化设备检查按SY 5727执行。 | 5 | 5 | 9 | 18 | 10 | 4.1.5.1 | 技术要素 |  |  |  |  | 无标题条 | 三级条 | [14 empty] | 酸化 |  | 3现场施工 | 施工前准备 | 设备及工具准备 | 酸化设备 | [13 empty] | 基质酸化工艺 |  |  |  | 4 | 油水井酸化施工 | 4.1 | 酸化施工前准备 | 4.1.5 | 施工设备与管汇 | —— | —— | —— | —— | —— | —— | —— | —— |  |  |  | 103 | 方案优化设计 | 103.3 | 酸化方案及工艺设计 | 采油采气 | 规程标准 | 技术标准 | 过程标准 | 4.1.5.1 | 4 | 三级条 | —— | 0
31 | SY/T 6334-2013-0156 | 156 | SY/T 6334-2013 | 油水井酸化设计、施工及评价规范 | 4.1.5.2 施工泵车及各仪表车检测按SY/T 5211执行,施工泵车可连续作业时间应满足设计泵注程序要求。仪表车的布局应可远距离观测到井口及地面高压管线,仪表车正门面对井场出口方向,且离井口不小于15m。 | 5 | 5 | 9 | 19 | 10 | 4.1.5.2 | 技术要素 |  |  |  |  | 无标题条 | 三级条 | [14 empty] | 酸化 |  | 3现场施工 | 施工前准备 | 设备及工具准备 | 泵车及各仪表车 | [13 empty] | 基质酸化工艺 |  |  |  | 4 | 油水井酸化施工 | 4.1 | 酸化施工前准备 | 4.1.5 | 施工设备与管汇 | —— | —— | —— | —— | —— | —— | —— | —— |  |  |  | 103 | 方案优化设计 | 103.3 | 酸化方案及工艺设计 | 采油采气 | 规程标准 | 技术标准 | 过程标准 | 4.1.5.2 | 4 | 三级条 | —— | 0
31 | SY/T 6334-2013-0157 | 157 | SY/T 6334-2013 | 油水井酸化设计、施工及评价规范 | 4.1.5.3 施工过程中的供液能力不小于设计的最大排量。 | 5 | 5 | 9 | 20 | 10 | 4.1.5.3 | 技术要素 |  |  |  |  | 无标题条 | 三级条 | [14 empty] | 酸化 |  | 3现场施工 | 施工前准备 | 设备及工具准备 | 供液设备 | [13 empty] | 基质酸化工艺 |  |  |  | 4 | 油水井酸化施工 | 4.1 | 酸化施工前准备 | 4.1.5 | 施工设备与管汇 | —— | —— | —— | —— | —— | —— | —— | —— |  |  |  | 103 | 方案优化设计 | 103.3 | 酸化方案及工艺设计 | 采油采气 | 规程标准 | 技术标准 | 过程标准 | 4.1.5.3 | 4 | 三级条 | —— | 0
31 | SY/T 6334-2013-0158 | 158 | SY/T 6334-2013 | 油水井酸化设计、施工及评价规范 | 4.1.5.4 酸化管汇的使用按SY/T 6270执行。 | 5 | 5 | 9 | 21 | 10 | 4.1.5.4 | 技术要素 |  |  |  |  | 无标题条 | 三级条 | [14 empty] | 酸化 |  | 3现场施工 | 施工前准备 | 设备及工具准备 | 酸化管汇 | [13 empty] | 基质酸化工艺 |  |  |  | 4 | 油水井酸化施工 | 4.1 | 酸化施工前准备 | 4.1.5 | 施工设备与管汇 | —— | —— | —— | —— | —— | —— | —— | —— |  |  |  | 103 | 方案优化设计 | 103.3 | 酸化方案及工艺设计 | 采油采气 | 规程标准 | 技术标准 | 过程标准 | 4.1.5.4 | 4 | 三级条 | —— | 0
31 | SY/T 6334-2013-0159 | 159 | SY/T 6334-2013 | 油水井酸化设计、施工及评价规范 | 4.1.6 酸液材料准备及配液 | 5 | 5 | 9 | 22 | 10 | 4.1.6 | 技术要素 |  |  |  |  | 标题行 | 二级条 | [14 empty] | 酸化 |  | 3现场施工 | 施工前准备 | 酸液材料准备 | [14 empty] | 基质酸化工艺 |  |  |  | 4 | 油水井酸化施工 | 4.1 | 酸化施工前准备 | 4.1.6 | 酸液材料准备及配液 | —— | —— | —— | —— | —— | —— | —— | —— |  |  |  | 103 | 方案优化设计 | 103.3 | 酸化方案及工艺设计 | 采油采气 | 规程标准 | 技术标准 | 过程标准 | 4.1.6 | 3 | 二级条 | ——
31 | SY/T 6334-2013-0160 | 160 | SY/T 6334-2013 | 油水井酸化设计、施工及评价规范 | 4.1.6.1 摆好液罐,要求放罐地面平整坚实,液罐摆放整齐,并进行编号。连接好地面低压管汇,闸门灵活,无漏水现象。 | 5 | 5 | 9 | 23 | 10 | 4.1.6.1 | 技术要素 |  |  |  |  | 无标题条 | 三级条 | [14 empty] | 酸化 |  | 3现场施工 | 施工前准备 | 酸液材料准备 | [14 empty] | 基质酸化工艺 |  |  |  | 4 | 油水井酸化施工 | 4.1 | 酸化施工前准备 | 4.1.6 | 酸液材料准备及配液 | —— | —— | —— | —— | —— | —— | —— | —— |  |  |  | 103 | 方案优化设计 | 103.3 | 酸化方案及工艺设计 | 采油采气 | 规程标准 | 技术标准 | 过程标准 | 4.1.6.1 | 4 | 三级条 | —— | 0
31 | SY/T 6334-2013-0161 | 161 | SY/T 6334-2013 | 油水井酸化设计、施工及评价规范 | 4.1.6.2 酸化用储液罐准备按SY 5727执行。 | 5 | 5 | 9 | 24 | 10 | 4.1.6.2 | 技术要素 |  |  |  |  | 无标题条 | 三级条 | [14 empty] | 酸化 |  | 3现场施工 | 施工前准备 | 酸液材料准备 | [14 empty] | 基质酸化工艺 |  |  |  | 4 | 油水井酸化施工 | 4.1 | 酸化施工前准备 | 4.1.6 | 酸液材料准备及配液 | —— | —— | —— | —— | —— | —— | —— | —— |  |  |  | 103 | 方案优化设计 | 103.3 | 酸化方案及工艺设计 | 采油采气 | 规程标准 | 技术标准 | 过程标准 | 4.1.6.2 | 4 | 三级条 | —— | 0
31 | SY/T 6334-2013-0162 | 162 | SY/T 6334-2013 | 油水井酸化设计、施工及评价规范 | 4.1.6.3 配液前备足清水,配液用水符合措施液配方要求。 | 5 | 5 | 9 | 25 | 10 | 4.1.6.3 | 技术要素 |  |  |  |  | 无标题条 | 三级条 | [14 empty] | 酸化 |  | 3现场施工 | 施工前准备 | 酸液材料准备 | [14 empty] | 基质酸化工艺 |  |  |  | 4 | 油水井酸化施工 | 4.1 | 酸化施工前准备 | 4.1.6 | 酸液材料准备及配液 | —— | —— | —— | —— | —— | —— | —— | —— |  |  |  | 103 | 方案优化设计 | 103.3 | 酸化方案及工艺设计 | 采油采气 | 规程标准 | 技术标准 | 过程标准 | 4.1.6.3 | 4 | 三级条 | —— | 0
31 | SY/T 6334-2013-0163 | 163 | SY/T 6334-2013 | 油水井酸化设计、施工及评价规范 | 4.1.6.4 按设计配方和用量配制酸液体系,所有运到井场的原料,应有由检验部门出具的检验报告。 | 5 | 5 | 9 | 26 | 10 | 4.1.6.4 | 技术要素 |  |  |  |  | 无标题条 | 三级条 | [14 empty] | 酸化 |  | 3现场施工 | 施工前准备 | 酸液材料准备 | [14 empty] | 基质酸化工艺 |  |  |  | 4 | 油水井酸化施工 | 4.1 | 酸化施工前准备 | 4.1.6 | 酸液材料准备及配液 | —— | —— | —— | —— | —— | —— | —— | —— |  |  |  | 103 | 方案优化设计 | 103.3 | 酸化方案及工艺设计 | 采油采气 | 规程标准 | 技术标准 | 过程标准 | 4.1.6.4 | 4 | 三级条 | —— | 0
31 | SY/T 6334-2013-0164 | 164 | SY/T 6334-2013 | 油水井酸化设计、施工及评价规范 | 4.1.6.5 现场配制酸液测试结果与室内实验结果相符。 | 5 | 5 | 9 | 27 | 10 | 4.1.6.5 | 技术要素 |  |  |  |  | 无标题条 | 三级条 | [14 empty] | 酸化 |  | 3现场施工 | 施工前准备 | 酸液材料准备 | [14 empty] | 基质酸化工艺 |  |  |  | 4 | 油水井酸化施工 | 4.1 | 酸化施工前准备 | 4.1.6 | 酸液材料准备及配液 | —— | —— | —— | —— | —— | —— | —— | —— |  |  |  | 103 | 方案优化设计 | 103.3 | 酸化方案及工艺设计 | 采油采气 | 规程标准 | 技术标准 | 过程标准 | 4.1.6.5 | 4 | 三级条 | —— | 0
31 | SY/T 6334-2013-0165 | 165 | SY/T 6334-2013 | 油水井酸化设计、施工及评价规范 | 4.2 现场施工要求 | 5 | 5 | 9 | 28 | 10 | 4.2 | 技术要素 |  |  |  |  | 标题行 | 条 | [14 empty] | 酸化 |  | 3现场施工 | 施工中要求 | [15 empty] | 基质酸化工艺 |  |  |  | 4 | 油水井酸化施工 | 4.2 | 现场施工要求 | —— | —— | —— | —— | —— | —— | —— | —— | —— | —— |  |  |  | 103 | 方案优化设计 | 103.3 | 酸化方案及工艺设计 | 采油采气 | 规程标准 | 技术标准 | 过程标准 | 4.2 | 2 | 条 | ——
31 | SY/T 6334-2013-0166 | 166 | SY/T 6334-2013 | 油水井酸化设计、施工及评价规范 | 4.2.1 单位组织与分工 | 5 | 5 | 9 | 29 | 10 | 4.2.1 | 技术要素 |  |  |  |  | 标题行 | 二级条 | [14 empty] | 酸化 |  | 3现场施工 | 施工中要求 | 组织与分工 | [14 empty] | 基质酸化工艺 |  |  |  | 4 | 油水井酸化施工 | 4.2 | 现场施工要求 | 4.2.1 | 单位组织与分工 | —— | —— | —— | —— | —— | —— | —— | —— |  |  |  | 103 | 方案优化设计 | 103.3 | 酸化方案及工艺设计 | 采油采气 | 规程标准 | 技术标准 | 过程标准 | 4.2.1 | 3 | 二级条 | ——
31 | SY/T 6334-2013-0167 | 167 | SY/T 6334-2013 | 油水井酸化设计、施工及评价规范 | 施工前应进行设计交底,按酸化设计要求严格分工,并应召开施工安全会议。 | 5 | 5 | 9 | 30 | 10 | 4.2.1 | 技术要素 |  |  |  |  | 段 | 二级条 | [14 empty] | 酸化 |  | 3现场施工 | 施工中要求 | 组织与分工 | [14 empty] | 基质酸化工艺 |  |  |  | 4 | 油水井酸化施工 | 4.2 | 现场施工要求 | 4.2.1 | 单位组织与分工 | —— | —— | —— | —— | —— | —— | —— | —— |  |  |  | 103 | 方案优化设计 | 103.3 | 酸化方案及工艺设计 | 采油采气 | 规程标准 | 技术标准 | 过程标准 | 4.2.1 | 3 | 二级条 | —— | 0
31 | SY/T 6334-2013-0168 | 168 | SY/T 6334-2013 | 油水井酸化设计、施工及评价规范 | 4.2.2 试压 | 5 | 6 | 10 | 1 | 10 | 4.2.2 | 技术要素 |  |  |  |  | 标题行 | 二级条 | [14 empty] | 酸化 |  | 3现场施工 | 施工中要求 | 作业流程/施工工序 | 试压 | [13 empty] | 基质酸化工艺 |  |  |  | 4 | 油水井酸化施工 | 4.2 | 现场施工要求 | 4.2.2 | 试压 | —— | —— | —— | —— | —— | —— | —— | —— |  |  |  | 103 | 方案优化设计 | 103.3 | 酸化方案及工艺设计 | 采油采气 | 规程标准 | 技术标准 | 过程标准 | 4.2.2 | 3 | 二级条 | ——
31 | SY/T 6334-2013-0169 | 169 | SY/T 6334-2013 | 油水井酸化设计、施工及评价规范 | 试压按SY/T 6690执行。 | 5 | 6 | 10 | 2 | 10 | 4.2.2 | 技术要素 |  |  |  |  | 段 | 二级条 | [14 empty] | 酸化 |  | 3现场施工 | 施工中要求 | 作业流程/施工工序 | 试压 | [13 empty] | 基质酸化工艺 |  |  |  | 4 | 油水井酸化施工 | 4.2 | 现场施工要求 | 4.2.2 | 试压 | —— | —— | —— | —— | —— | —— | —— | —— |  |  |  | 103 | 方案优化设计 | 103.3 | 酸化方案及工艺设计 | 采油采气 | 规程标准 | 技术标准 | 过程标准 | 4.2.2 | 3 | 二级条 | —— | 0
31 | SY/T 6334-2013-0170 | 170 | SY/T 6334-2013 | 油水井酸化设计、施工及评价规范 | 4.2.3 酸化施工技术要求 | 5 | 6 | 10 | 3 | 10 | 4.2.3 | 技术要素 |  |  |  |  | 标题行 | 二级条 | [14 empty] | 酸化 |  | 3现场施工 | 施工中要求 | 酸化施工一般要求 | [14 empty] | 基质酸化工艺 |  |  |  | 4 | 油水井酸化施工 | 4.2 | 现场施工要求 | 4.2.3 | 酸化施工技术要求 | —— | —— | —— | —— | —— | —— | —— | —— |  |  |  | 103 | 方案优化设计 | 103.3 | 酸化方案及工艺设计 | 采油采气 | 规程标准 | 技术标准 | 过程标准 | 4.2.3 | 3 | 二级条 | ——
31 | SY/T 6334-2013-0171 | 171 | SY/T 6334-2013 | 油水井酸化设计、施工及评价规范 | 4.2.3.1 施工应规定最高限压,不超过管柱强度及井口限压。 | 5 | 6 | 10 | 4 | 10 | 4.2.3.1 | 技术要素 |  |  |  |  | 无标题条 | 三级条 | [14 empty] | 酸化 |  | 3现场施工 | 施工中要求 | 酸化施工一般要求 | [14 empty] | 基质酸化工艺 |  |  |  | 4 | 油水井酸化施工 | 4.2 | 现场施工要求 | 4.2.3 | 酸化施工技术要求 | —— | —— | —— | —— | —— | —— | —— | —— |  |  |  | 103 | 方案优化设计 | 103.3 | 酸化方案及工艺设计 | 采油采气 | 规程标准 | 技术标准 | 过程标准 | 4.2.3.1 | 4 | 三级条 | —— | 0
31 | SY/T 6334-2013-0172 | 172 | SY/T 6334-2013 | 油水井酸化设计、施工及评价规范 | 4.2.3.2 泵注过程应按设计的排量连续泵入。 | 5 | 6 | 10 | 5 | 10 | 4.2.3.2 | 技术要素 |  |  |  |  | 无标题条 | 三级条 | [14 empty] | 酸化 |  | 3现场施工 | 施工中要求 | 酸化施工一般要求 | [14 empty] | 基质酸化工艺 |  |  |  | 4 | 油水井酸化施工 | 4.2 | 现场施工要求 | 4.2.3 | 酸化施工技术要求 | —— | —— | —— | —— | —— | —— | —— | —— |  |  |  | 103 | 方案优化设计 | 103.3 | 酸化方案及工艺设计 | 采油采气 | 规程标准 | 技术标准 | 过程标准 | 4.2.3.2 | 4 | 三级条 | —— | 0
31 | SY/T 6334-2013-0173 | 173 | SY/T 6334-2013 | 油水井酸化设计、施工及评价规范 | 4.2.3.3 施工中的参数记录应准确、齐全、完整。 | 5 | 6 | 10 | 6 | 10 | 4.2.3.3 | 技术要素 |  |  |  |  | 无标题条 | 三级条 | [14 empty] | 酸化 |  | 3现场施工 | 施工中要求 | 酸化施工一般要求 | [14 empty] | 基质酸化工艺 |  |  |  | 4 | 油水井酸化施工 | 4.2 | 现场施工要求 | 4.2.3 | 酸化施工技术要求 | —— | —— | —— | —— | —— | —— | —— | —— |  |  |  | 103 | 方案优化设计 | 103.3 | 酸化方案及工艺设计 | 采油采气 | 规程标准 | 技术标准 | 过程标准 | 4.2.3.3 | 4 | 三级条 | —— | 0
31 | SY/T 6334-2013-0174 | 174 | SY/T 6334-2013 | 油水井酸化设计、施工及评价规范 | 4.2.3.4 施工过程中,密切注意压力变化情况,及时采取相应措施。 | 5 | 6 | 10 | 7 | 10 | 4.2.3.4 | 技术要素 |  |  |  |  | 无标题条 | 三级条 | [14 empty] | 酸化 |  | 3现场施工 | 施工中要求 | 酸化施工一般要求 | [14 empty] | 基质酸化工艺 |  |  |  | 4 | 油水井酸化施工 | 4.2 | 现场施工要求 | 4.2.3 | 酸化施工技术要求 | —— | —— | —— | —— | —— | —— | —— | —— |  |  |  | 103 | 方案优化设计 | 103.3 | 酸化方案及工艺设计 | 采油采气 | 规程标准 | 技术标准 | 过程标准 | 4.2.3.4 | 4 | 三级条 | —— | 0
31 | SY/T 6334-2013-0175 | 175 | SY/T 6334-2013 | 油水井酸化设计、施工及评价规范 | 4.2.3.5 关井时间不应大于设计反应时间,按照设计要求及时进行下步措施。 | 5 | 6 | 10 | 8 | 10 | 4.2.3.5 | 技术要素 |  |  |  |  | 无标题条 | 三级条 | [14 empty] | 酸化 |  | 3现场施工 | 施工中要求 | 酸化施工一般要求 | [14 empty] | 基质酸化工艺 |  |  |  | 4 | 油水井酸化施工 | 4.2 | 现场施工要求 | 4.2.3 | 酸化施工技术要求 | —— | —— | —— | —— | —— | —— | —— | —— |  |  |  | 103 | 方案优化设计 | 103.3 | 酸化方案及工艺设计 | 采油采气 | 规程标准 | 技术标准 | 过程标准 | 4.2.3.5 | 4 | 三级条 | —— | 0
31 | SY/T 6334-2013-0176 | 176 | SY/T 6334-2013 | 油水井酸化设计、施工及评价规范 | 4.3 酸化后排液与求产 | 5 | 6 | 10 | 9 | 10 | 4.3 | 技术要素 |  |  |  |  | 标题行 | 条 | [14 empty] | 酸化 |  | 3现场施工 | 施工后管理 | 酸化后排液与求产 | [14 empty] | 基质酸化工艺 |  |  |  | 4 | 油水井酸化施工 | 4.3 | 酸化后排液与求产 | —— | —— | —— | —— | —— | —— | —— | —— | —— | —— |  |  |  | 103 | 方案优化设计 | 103.3 | 酸化方案及工艺设计 | 采油采气 | 规程标准 | 技术标准 | 过程标准 | 4.3 | 2 | 条 | ——
31 | SY/T 6334-2013-0177 | 177 | SY/T 6334-2013 | 油水井酸化设计、施工及评价规范 | 4.3.1 放喷管线及测试流程的安装按SY/T 6690的相关规定执行。 | 5 | 6 | 10 | 10 | 10 | 4.3.1 | 技术要素 |  |  |  |  | 无标题条 | 二级条 | [14 empty] | 酸化 |  | 3现场施工 | 施工后管理 | 酸化后排液与求产 | [14 empty] | 基质酸化工艺 |  |  |  | 4 | 油水井酸化施工 | 4.3 | 酸化后排液与求产 | —— | —— | —— | —— | —— | —— | —— | —— | —— | —— |  |  |  | 103 | 方案优化设计 | 103.3 | 酸化方案及工艺设计 | 采油采气 | 规程标准 | 技术标准 | 过程标准 | 4.3.1 | 3 | 二级条 | —— | 0
31 | SY/T 6334-2013-0178 | 178 | SY/T 6334-2013 | 油水井酸化设计、施工及评价规范 | 4.3.2 如油井能够自喷,则按自喷方式排液投产;如油井不能自喷,应及时采取各种助排手段连续返排出残酸液。 | 5 | 6 | 10 | 11 | 10 | 4.3.2 | 技术要素 |  |  |  |  | 无标题条 | 二级条 | [14 empty] | 酸化 |  | 3现场施工 | 施工后管理 | 酸化后排液与求产 | [14 empty] | 基质酸化工艺 |  |  |  | 4 | 油水井酸化施工 | 4.3 | 酸化后排液与求产 | —— | —— | —— | —— | —— | —— | —— | —— | —— | —— |  |  |  | 103 | 方案优化设计 | 103.3 | 酸化方案及工艺设计 | 采油采气 | 规程标准 | 技术标准 | 过程标准 | 4.3.2 | 3 | 二级条 | —— | 0
31 | SY/T 6334-2013-0179 | 179 | SY/T 6334-2013 | 油水井酸化设计、施工及评价规范 | 4.3.3 水井按设计要求进行下步措施。 | 5 | 6 | 10 | 12 | 10 | 4.3.3 | 技术要素 |  |  |  |  | 无标题条 | 二级条 | [14 empty] | 酸化 |  | 3现场施工 | 施工后管理 | 酸化后排液与求产 | [14 empty] | 基质酸化工艺 |  |  |  | 4 | 油水井酸化施工 | 4.3 | 酸化后排液与求产 | —— | —— | —— | —— | —— | —— | —— | —— | —— | —— |  |  |  | 103 | 方案优化设计 | 103.3 | 酸化方案及工艺设计 | 采油采气 | 规程标准 | 技术标准 | 过程标准 | 4.3.3 | 3 | 二级条 | —— | 0
31 | SY/T 6334-2013-0180 | 180 | SY/T 6334-2013 | 油水井酸化设计、施工及评价规范 | 4.3.4 对含硫化氢油水井进行排液时,按SY/T 6277及SY/T 6610的相关规定执行。 | 5 | 6 | 10 | 13 | 10 | 4.3.4 | 技术要素 |  |  |  |  | 无标题条 | 二级条 | [14 empty] | 酸化 |  | 3现场施工 | 施工后管理 | 酸化后排液与求产 | [14 empty] | 基质酸化工艺 |  |  |  | 4 | 油水井酸化施工 | 4.3 | 酸化后排液与求产 | —— | —— | —— | —— | —— | —— | —— | —— | —— | —— |  |  |  | 103 | 方案优化设计 | 103.3 | 酸化方案及工艺设计 | 采油采气 | 规程标准 | 技术标准 | 过程标准 | 4.3.4 | 3 | 二级条 | —— | 0
31 | SY/T 6334-2013-0181 | 181 | SY/T 6334-2013 | 油水井酸化设计、施工及评价规范 | 4.3.5 准确记录返排时的油套压力、返排液量,根据需要检测残酸pH值、残酸浓度及硫化氢含量,硫化氢含量测定按SY/T 6277相关规定执行。 | 5 | 6 | 10 | 14 | 10 | 4.3.5 | 技术要素 |  |  |  |  | 无标题条 | 二级条 | [14 empty] | 酸化 |  | 3现场施工 | 施工后管理 | 酸化后排液与求产 | [14 empty] | 基质酸化工艺 |  |  |  | 4 | 油水井酸化施工 | 4.3 | 酸化后排液与求产 | —— | —— | —— | —— | —— | —— | —— | —— | —— | —— |  |  |  | 103 | 方案优化设计 | 103.3 | 酸化方案及工艺设计 | 采油采气 | 规程标准 | 技术标准 | 过程标准 | 4.3.5 | 3 | 二级条 | —— | 0
31 | SY/T 6334-2013-0182 | 182 | SY/T 6334-2013 | 油水井酸化设计、施工及评价规范 | 4.3.6 排出液进入残酸处理池,应加碱性物质中和。 | 5 | 6 | 10 | 15 | 10 | 4.3.6 | 技术要素 |  |  |  |  | 无标题条 | 二级条 | [14 empty] | 酸化 |  | 3现场施工 | 施工后管理 | 酸化后排液与求产 | [14 empty] | 基质酸化工艺 |  |  |  | 4 | 油水井酸化施工 | 4.3 | 酸化后排液与求产 | —— | —— | —— | —— | —— | —— | —— | —— | —— | —— |  |  |  | 103 | 方案优化设计 | 103.3 | 酸化方案及工艺设计 | 采油采气 | 规程标准 | 技术标准 | 过程标准 | 4.3.6 | 3 | 二级条 | —— | 0
31 | SY/T 6334-2013-0183 | 183 | SY/T 6334-2013 | 油水井酸化设计、施工及评价规范 | 4.3.7 酸化井投产后,应单独计量一个月。 | 5 | 6 | 10 | 16 | 10 | 4.3.7 | 技术要素 |  |  |  |  | 无标题条 | 二级条 | [14 empty] | 酸化 |  | 3现场施工 | 施工后管理 | 酸化后排液与求产 | [14 empty] | 基质酸化工艺 |  |  |  | 4 | 油水井酸化施工 | 4.3 | 酸化后排液与求产 | —— | —— | —— | —— | —— | —— | —— | —— | —— | —— |  |  |  | 103 | 方案优化设计 | 103.3 | 酸化方案及工艺设计 | 采油采气 | 规程标准 | 技术标准 | 过程标准 | 4.3.7 | 3 | 二级条 | —— | 0
31 | SY/T 6334-2013-0184 | 184 | SY/T 6334-2013 | 油水井酸化设计、施工及评价规范 | 4.4 现场质量控制 | 5 | 6 | 10 | 17 | 10 | 4.4 | 技术要素 |  |  |  |  | 标题行 | 条 | [14 empty] | 酸化 |  | 3现场施工 |  |  |  |  | 质量控制 | [11 empty] | 基质酸化工艺 |  |  |  | 4 | 油水井酸化施工 | 4.4 | 现场质量控制 | —— | —— | —— | —— | —— | —— | —— | —— | —— | —— |  |  |  | 103 | 方案优化设计 | 103.3 | 酸化方案及工艺设计 | 采油采气 | 规程标准 | 技术标准 | 过程标准 | 4.4 | 2 | 条 | ——
31 | SY/T 6334-2013-0185 | 185 | SY/T 6334-2013 | 油水井酸化设计、施工及评价规范 | 4.4.1 酸化施工前现场质量控制 | 5 | 6 | 10 | 18 | 10 | 4.4.1 | 技术要素 |  |  |  |  | 标题行 | 二级条 | [14 empty] | 酸化 |  | 3现场施工 | 施工前准备 |  |  |  | 质量控制 | [11 empty] | 基质酸化工艺 |  |  |  | 4 | 油水井酸化施工 | 4.4 | 现场质量控制 | 4.4.1 | 酸化施工前现场质量控制 | —— | —— | —— | —— | —— | —— | —— | —— |  |  |  | 103 | 方案优化设计 | 103.3 | 酸化方案及工艺设计 | 采油采气 | 规程标准 | 技术标准 | 过程标准 | 4.4.1 | 3 | 二级条 | ——
31 | SY/T 6334-2013-0186 | 186 | SY/T 6334-2013 | 油水井酸化设计、施工及评价规范 | 4.4.1.1 井筒、地面管线、泵注设备干净清洁,满足设计要求。 | 5 | 6 | 10 | 19 | 10 | 4.4.1.1 | 技术要素 |  |  |  |  | 无标题条 | 三级条 | [14 empty] | 酸化 |  | 3现场施工 | 施工前准备 | 设备及工具准备 |  |  | 质量控制 | [11 empty] | 基质酸化工艺 |  |  |  | 4 | 油水井酸化施工 | 4.4 | 现场质量控制 | 4.4.1 | 酸化施工前现场质量控制 | —— | —— | —— | —— | —— | —— | —— | —— |  |  |  | 103 | 方案优化设计 | 103.3 | 酸化方案及工艺设计 | 采油采气 | 规程标准 | 技术标准 | 过程标准 | 4.4.1.1 | 4 | 三级条 | —— | 0
31 | SY/T 6334-2013-0187 | 187 | SY/T 6334-2013 | 油水井酸化设计、施工及评价规范 | 4.4.1.2 酸液、各添加剂数量及性能检测应满足设计要求。 | 5 | 6 | 10 | 20 | 10 | 4.4.1.2 | 技术要素 |  |  |  |  | 无标题条 | 三级条 | [14 empty] | 酸化 |  | 3现场施工 | 施工前准备 | 酸液材料准备 |  |  | 质量控制 | [11 empty] | 基质酸化工艺 |  |  |  | 4 | 油水井酸化施工 | 4.4 | 现场质量控制 | 4.4.1 | 酸化施工前现场质量控制 | —— | —— | —— | —— | —— | —— | —— | —— |  |  |  | 103 | 方案优化设计 | 103.3 | 酸化方案及工艺设计 | 采油采气 | 规程标准 | 技术标准 | 过程标准 | 4.4.1.2 | 4 | 三级条 | —— | 0
31 | SY/T 6334-2013-0188 | 188 | SY/T 6334-2013 | 油水井酸化设计、施工及评价规范 | 4.4.1.3 配液加料顺序按设计执行。 | 5 | 6 | 10 | 21 | 10 | 4.4.1.3 | 技术要素 |  |  |  |  | 无标题条 | 三级条 | [14 empty] | 酸化 |  | 3现场施工 | 施工前准备 | 酸液材料准备 |  |  | 质量控制 | [11 empty] | 基质酸化工艺 |  |  |  | 4 | 油水井酸化施工 | 4.4 | 现场质量控制 | 4.4.1 | 酸化施工前现场质量控制 | —— | —— | —— | —— | —— | —— | —— | —— |  |  |  | 103 | 方案优化设计 | 103.3 | 酸化方案及工艺设计 | 采油采气 | 规程标准 | 技术标准 | 过程标准 | 4.4.1.3 | 4 | 三级条 | —— | 0
31 | SY/T 6334-2013-0189 | 189 | SY/T 6334-2013 | 油水井酸化设计、施工及评价规范 | 4.4.1.4 配液时,应充分循环,确保每罐液体混合均匀。 | 5 | 6 | 10 | 22 | 10 | 4.4.1.4 | 技术要素 |  |  |  |  | 无标题条 | 三级条 | [14 empty] | 酸化 |  | 3现场施工 | 施工前准备 | 酸液材料准备 |  |  | 质量控制 | [11 empty] | 基质酸化工艺 |  |  |  | 4 | 油水井酸化施工 | 4.4 | 现场质量控制 | 4.4.1 | 酸化施工前现场质量控制 | —— | —— | —— | —— | —— | —— | —— | —— |  |  |  | 103 | 方案优化设计 | 103.3 | 酸化方案及工艺设计 | 采油采气 | 规程标准 | 技术标准 | 过程标准 | 4.4.1.4 | 4 | 三级条 | —— | 0
31 | SY/T 6334-2013-0190 | 190 | SY/T 6334-2013 | 油水井酸化设计、施工及评价规范 | 4.4.2 施工中现场质量控制 | 5 | 6 | 10 | 23 | 10 | 4.4.2 | 技术要素 |  |  |  |  | 标题行 | 二级条 | [14 empty] | 酸化 |  | 3现场施工 | 施工中要求 |  |  |  | 质量控制 | [11 empty] | 基质酸化工艺 |  |  |  | 4 | 油水井酸化施工 | 4.4 | 现场质量控制 | 4.4.2 | 施工中现场质量控制 | —— | —— | —— | —— | —— | —— | —— | —— |  |  |  | 103 | 方案优化设计 | 103.3 | 酸化方案及工艺设计 | 采油采气 | 规程标准 | 技术标准 | 过程标准 | 4.4.2 | 3 | 二级条 | ——
31 | SY/T 6334-2013-0191 | 191 | SY/T 6334-2013 | 油水井酸化设计、施工及评价规范 | 4.4.2.1 泵注程序按设计执行。 | 5 | 6 | 10 | 24 | 10 | 4.4.2.1 | 技术要素 |  |  |  |  | 无标题条 | 三级条 | [14 empty] | 酸化 |  | 3现场施工 | 施工中要求 | 作业流程/施工工序 | 泵注 |  | 质量控制 | [11 empty] | 基质酸化工艺 |  |  |  | 4 | 油水井酸化施工 | 4.4 | 现场质量控制 | 4.4.2 | 施工中现场质量控制 | —— | —— | —— | —— | —— | —— | —— | —— |  |  |  | 103 | 方案优化设计 | 103.3 | 酸化方案及工艺设计 | 采油采气 | 规程标准 | 技术标准 | 过程标准 | 4.4.2.1 | 4 | 三级条 | —— | 0
31 | SY/T 6334-2013-0192 | 192 | SY/T 6334-2013 | 油水井酸化设计、施工及评价规范 | 4.4.2.2 酸化施工过程实时监测,记录压力及排量。 | 5 | 6 | 10 | 25 | 10 | 4.4.2.2 | 技术要素 |  |  |  |  | 无标题条 | 三级条 | [14 empty] | 酸化 |  | 3现场施工 | 施工中要求 | 资料录取 |  |  | 质量控制 | [11 empty] | 基质酸化工艺 |  |  |  | 4 | 油水井酸化施工 | 4.4 | 现场质量控制 | 4.4.2 | 施工中现场质量控制 | —— | —— | —— | —— | —— | —— | —— | —— |  |  |  | 103 | 方案优化设计 | 103.3 | 酸化方案及工艺设计 | 采油采气 | 规程标准 | 技术标准 | 过程标准 | 4.4.2.2 | 4 | 三级条 | —— | 0
31 | SY/T 6334-2013-0193 | 193 | SY/T 6334-2013 | 油水井酸化设计、施工及评价规范 | 4.4.2.3 如需放喷,应及时放喷。准确计量放喷液量,同时监测油套管压力,测试返排液pH值参数。 | 5 | 6 | 10 | 26 | 10 | 4.4.2.3 | 技术要素 |  |  |  |  | 无标题条 | 三级条 | [14 empty] | 酸化 |  | 3现场施工 | 施工中要求 | 作业流程/施工工序 | 放喷 |  | 质量控制 | [11 empty] | 基质酸化工艺 |  |  |  | 4 | 油水井酸化施工 | 4.4 | 现场质量控制 | 4.4.2 | 施工中现场质量控制 | —— | —— | —— | —— | —— | —— | —— | —— |  |  |  | 103 | 方案优化设计 | 103.3 | 酸化方案及工艺设计 | 采油采气 | 规程标准 | 技术标准 | 过程标准 | 4.4.2.3 | 4 | 三级条 | —— | 0
31 | SY/T 6334-2013-0194 | 194 | SY/T 6334-2013 | 油水井酸化设计、施工及评价规范 | 4.5 录取资料 | 5 | 6 | 10 | 27 | 10 | 4.5 | 技术要素 |  |  |  |  | 标题行 | 条 | [14 empty] | 酸化 |  | 3现场施工 | 施工中要求 | 资料录取 | [14 empty] | 基质酸化工艺 |  |  |  | 4 | 油水井酸化施工 | 4.5 | 录取资料 | —— | —— | —— | —— | —— | —— | —— | —— | —— | —— |  |  |  | 103 | 方案优化设计 | 103.3 | 酸化方案及工艺设计 | 采油采气 | 规程标准 | 技术标准 | 过程标准 | 4.5 | 2 | 条 | ——
31 | SY/T 6334-2013-0195 | 195 | SY/T 6334-2013 | 油水井酸化设计、施工及评价规范 | 录取资料内容应包括: | 5 | 6 | 10 | 28 | 10 | 4.5 | 技术要素 |  |  |  |  | 列项引语 | 条 |  | 冒号列项引语 | [12 empty] | 酸化 |  | 3现场施工 | 施工中要求 | 资料录取 | [14 empty] | 基质酸化工艺 |  |  |  | 4 | 油水井酸化施工 | 4.5 | 录取资料 | —— | —— | —— | —— | —— | —— | —— | —— | —— | —— |  |  |  | 103 | 方案优化设计 | 103.3 | 酸化方案及工艺设计 | 采油采气 | 规程标准 | 技术标准 | 过程标准 | 4.5 | 2 | 条 | —— | 0
31 | SY/T 6334-2013-0196 | 196 | SY/T 6334-2013 | 油水井酸化设计、施工及评价规范 | a)施工井概况:井号、井别、施工时间、施工队伍、酸化层段; | 5 | 6 | 10 | 29 | 10 | 4.5 | 技术要素 |  |  |  |  | 并列项 | 条 |  | 有编号列项内容 | a) | [11 empty] | 酸化 |  | 3现场施工 | 施工中要求 | 资料录取 | 施工井概况 | [13 empty] | 基质酸化工艺 |  |  |  | 4 | 油水井酸化施工 | 4.5 | 录取资料 | —— | —— | —— | —— | —— | —— | —— | —— | —— | —— |  |  |  | 103 | 方案优化设计 | 103.3 | 酸化方案及工艺设计 | 采油采气 | 规程标准 | 技术标准 | 过程标准 | 4.5 | 2 | 条 | —— | 0
31 | SY/T 6334-2013-0197 | 197 | SY/T 6334-2013 | 油水井酸化设计、施工及评价规范 | b)施工管柱数据:管柱尺寸、封隔器卡点实际深度、油管鞋实际深度; | 5 | 6 | 10 | 30 | 10 | 4.5 | 技术要素 |  |  |  |  | 并列项 | 条 |  | 有编号列项内容 | b) | [11 empty] | 酸化 |  | 3现场施工 | 施工中要求 | 资料录取 | 管柱数据 | [13 empty] | 基质酸化工艺 |  |  |  | 4 | 油水井酸化施工 | 4.5 | 录取资料 | —— | —— | —— | —— | —— | —— | —— | —— | —— | —— |  |  |  | 103 | 方案优化设计 | 103.3 | 酸化方案及工艺设计 | 采油采气 | 规程标准 | 技术标准 | 过程标准 | 4.5 | 2 | 条 | —— | 0
31 | SY/T 6334-2013-0198 | 198 | SY/T 6334-2013 | 油水井酸化设计、施工及评价规范 | c)酸液:前置液、主体酸、后置液、顶替液的名称、配方、用量,及添加剂名称、浓度、用量; | 5 | 6 | 10 | 31 | 10 | 4.5 | 技术要素 |  |  |  |  | 并列项 | 条 |  | 有编号列项内容 | c) | [11 empty] | 酸化 |  | 3现场施工 | 施工中要求 | 资料录取 | 酸液数据 | [13 empty] | 基质酸化工艺 |  |  |  | 4 | 油水井酸化施工 | 4.5 | 录取资料 | —— | —— | —— | —— | —— | —— | —— | —— | —— | —— |  |  |  | 103 | 方案优化设计 | 103.3 | 酸化方案及工艺设计 | 采油采气 | 规程标准 | 技术标准 | 过程标准 | 4.5 | 2 | 条 | —— | 0
31 | SY/T 6334-2013-0199 | 199 | SY/T 6334-2013 | 油水井酸化设计、施工及评价规范 | d)酸化施工:酸化方式、施工压力、排量、时间; | 5 | 6 | 10 | 32 | 10 | 4.5 | 技术要素 |  |  |  |  | 并列项 | 条 |  | 有编号列项内容 | d) | [11 empty] | 酸化 |  | 3现场施工 | 施工中要求 | 资料录取 | 酸化施工数据 | [13 empty] | 基质酸化工艺 |  |  |  | 4 | 油水井酸化施工 | 4.5 | 录取资料 | —— | —— | —— | —— | —— | —— | —— | —— | —— | —— |  |  |  | 103 | 方案优化设计 | 103.3 | 酸化方案及工艺设计 | 采油采气 | 规程标准 | 技术标准 | 过程标准 | 4.5 | 2 | 条 | —— | 0
31 | SY/T 6334-2013-0200 | 200 | SY/T 6334-2013 | 油水井酸化设计、施工及评价规范 | e)返排:关井反应时间、返排时间、人工助排方式、排出液量、返排液pH值、返排总液量; | 5 | 6 | 10 | 33 | 10 | 4.5 | 技术要素 |  |  |  |  | 并列项 | 条 |  | 有编号列项内容 | e) | [11 empty] | 酸化 |  | 3现场施工 | 施工中要求 | 资料录取 | 返排数据 | [13 empty] | 基质酸化工艺 |  |  |  | 4 | 油水井酸化施工 | 4.5 | 录取资料 | —— | —— | —— | —— | —— | —— | —— | —— | —— | —— |  |  |  | 103 | 方案优化设计 | 103.3 | 酸化方案及工艺设计 | 采油采气 | 规程标准 | 技术标准 | 过程标准 | 4.5 | 2 | 条 | —— | 0
31 | SY/T 6334-2013-0201 | 201 | SY/T 6334-2013 | 油水井酸化设计、施工及评价规范 | f)压力动态曲线:泵注过程中井口施工压力动态曲线、关井反应过程中井口压力动态曲线、放喷返排过程中井口压力动态曲线; | 5 | 6 | 10 | 34 | 10 | 4.5 | 技术要素 |  |  |  |  | 并列项 | 条 |  | 有编号列项内容 | f) | [11 empty] | 酸化 |  | 3现场施工 | 施工中要求 | 资料录取 | 压力动态曲线 | [13 empty] | 基质酸化工艺 |  |  |  | 4 | 油水井酸化施工 | 4.5 | 录取资料 | —— | —— | —— | —— | —— | —— | —— | —— | —— | —— |  |  |  | 103 | 方案优化设计 | 103.3 | 酸化方案及工艺设计 | 采油采气 | 规程标准 | 技术标准 | 过程标准 | 4.5 | 2 | 条 | —— | 0
31 | SY/T 6334-2013-0202 | 202 | SY/T 6334-2013 | 油水井酸化设计、施工及评价规范 | g)求产:放喷的液量和人工助排排出液的描述、含水、含盐、水型。 | 5 | 6 | 10 | 35 | 10 | 4.5 | 技术要素 |  |  |  |  | 并列项 | 条 |  | 有编号列项内容 | g) | [11 empty] | 酸化 |  | 3现场施工 | 施工中要求 | 资料录取 | 求产数据 | [13 empty] | 基质酸化工艺 |  |  |  | 4 | 油水井酸化施工 | 4.5 | 录取资料 | —— | —— | —— | —— | —— | —— | —— | —— | —— | —— |  |  |  | 103 | 方案优化设计 | 103.3 | 酸化方案及工艺设计 | 采油采气 | 规程标准 | 技术标准 | 过程标准 | 4.5 | 2 | 条 | —— | 0
31 | SY/T 6334-2013-0203 | 203 | SY/T 6334-2013 | 油水井酸化设计、施工及评价规范 | 5 油水井酸化评价 | 5 | 7 | 11 | 1 | 10 | 5 | 技术要素 |  |  |  |  | 标题行 | 章 | [14 empty] | 酸化 |  | 4施工后评估与总结 | [16 empty] | 基质酸化工艺 |  |  |  | 5 | 油水井酸化评价 | —— | —— | —— | —— | —— | —— | —— | —— | —— | —— | —— | —— |  |  |  | 103 | 方案优化设计 | 103.3 | 酸化方案及工艺设计 | 采油采气 | 规程标准 | 技术标准 | 过程标准 | 5 | 1 | 章 | ——
31 | SY/T 6334-2013-0204 | 204 | SY/T 6334-2013 | 油水井酸化设计、施工及评价规范 | 5.1 施工工艺评价 | 5 | 7 | 11 | 2 | 10 | 5.1 | 技术要素 |  |  |  |  | 标题行 | 条 | [14 empty] | 酸化 |  | 4施工后评估与总结 | 施工工艺评价 | [15 empty] | 基质酸化工艺 |  |  |  | 5 | 油水井酸化评价 | 5.1 | 施工工艺评价 | —— | —— | —— | —— | —— | —— | —— | —— | —— | —— |  |  |  | 103 | 方案优化设计 | 103.3 | 酸化方案及工艺设计 | 采油采气 | 规程标准 | 技术标准 | 过程标准 | 5.1 | 2 | 条 | ——
31 | SY/T 6334-2013-0205 | 205 | SY/T 6334-2013 | 油水井酸化设计、施工及评价规范 | 施工工艺评价内容应包含: | 5 | 7 | 11 | 3 | 10 | 5.1 | 技术要素 |  |  |  |  | 列项引语 | 条 |  | 冒号列项引语 | [12 empty] | 酸化 |  | 4施工后评估与总结 | 施工工艺评价 | [15 empty] | 基质酸化工艺 |  |  |  | 5 | 油水井酸化评价 | 5.1 | 施工工艺评价 | —— | —— | —— | —— | —— | —— | —— | —— | —— | —— |  |  |  | 103 | 方案优化设计 | 103.3 | 酸化方案及工艺设计 | 采油采气 | 规程标准 | 技术标准 | 过程标准 | 5.1 | 2 | 条 | —— | 0
31 | SY/T 6334-2013-0206 | 206 | SY/T 6334-2013 | 油水井酸化设计、施工及评价规范 | a)施工参数与设计参数的符合率; | 5 | 7 | 11 | 4 | 10 | 5.1 | 技术要素 |  |  |  |  | 并列项 | 条 |  | 有编号列项内容 | a) | [11 empty] | 酸化 |  | 4施工后评估与总结 | 施工工艺评价 | [15 empty] | 基质酸化工艺 |  |  |  | 5 | 油水井酸化评价 | 5.1 | 施工工艺评价 | —— | —— | —— | —— | —— | —— | —— | —— | —— | —— |  |  |  | 103 | 方案优化设计 | 103.3 | 酸化方案及工艺设计 | 采油采气 | 规程标准 | 技术标准 | 过程标准 | 5.1 | 2 | 条 | —— | 0
31 | SY/T 6334-2013-0207 | 207 | SY/T 6334-2013 | 油水井酸化设计、施工及评价规范 | b)施工过程的连续性与安全性; | 5 | 7 | 11 | 5 | 10 | 5.1 | 技术要素 |  |  |  |  | 并列项 | 条 |  | 有编号列项内容 | b) | [11 empty] | 酸化 |  | 4施工后评估与总结 | 施工工艺评价 | [15 empty] | 基质酸化工艺 |  |  |  | 5 | 油水井酸化评价 | 5.1 | 施工工艺评价 | —— | —— | —— | —— | —— | —— | —— | —— | —— | —— |  |  |  | 103 | 方案优化设计 | 103.3 | 酸化方案及工艺设计 | 采油采气 | 规程标准 | 技术标准 | 过程标准 | 5.1 | 2 | 条 | —— | 0
31 | SY/T 6334-2013-0208 | 208 | SY/T 6334-2013 | 油水井酸化设计、施工及评价规范 | c)施工一次成功率。 | 5 | 7 | 11 | 6 | 10 | 5.1 | 技术要素 |  |  |  |  | 并列项 | 条 |  | 有编号列项内容 | c) | [11 empty] | 酸化 |  | 4施工后评估与总结 | 施工工艺评价 | [15 empty] | 基质酸化工艺 |  |  |  | 5 | 油水井酸化评价 | 5.1 | 施工工艺评价 | —— | —— | —— | —— | —— | —— | —— | —— | —— | —— |  |  |  | 103 | 方案优化设计 | 103.3 | 酸化方案及工艺设计 | 采油采气 | 规程标准 | 技术标准 | 过程标准 | 5.1 | 2 | 条 | —— | 0
31 | SY/T 6334-2013-0209 | 209 | SY/T 6334-2013 | 油水井酸化设计、施工及评价规范 | 5.2 施工总结 | 5 | 7 | 11 | 7 | 10 | 5.2 | 技术要素 |  |  |  |  | 标题行 | 条 | [14 empty] | 酸化 |  | 4施工后评估与总结 | 施工总结 | [15 empty] | 基质酸化工艺 |  |  |  | 5 | 油水井酸化评价 | 5.2 | 施工总结 | —— | —— | —— | —— | —— | —— | —— | —— | —— | —— |  |  |  | 103 | 方案优化设计 | 103.3 | 酸化方案及工艺设计 | 采油采气 | 规程标准 | 技术标准 | 过程标准 | 5.2 | 2 | 条 | ——
31 | SY/T 6334-2013-0210 | 210 | SY/T 6334-2013 | 油水井酸化设计、施工及评价规范 | 施工总结内容应包括: | 5 | 7 | 11 | 8 | 10 | 5.2 | 技术要素 |  |  |  |  | 列项引语 | 条 |  | 冒号列项引语 | [12 empty] | 酸化 |  | 4施工后评估与总结 | 施工总结 | [15 empty] | 基质酸化工艺 |  |  |  | 5 | 油水井酸化评价 | 5.2 | 施工总结 | —— | —— | —— | —— | —— | —— | —— | —— | —— | —— |  |  |  | 103 | 方案优化设计 | 103.3 | 酸化方案及工艺设计 | 采油采气 | 规程标准 | 技术标准 | 过程标准 | 5.2 | 2 | 条 | —— | 0
31 | SY/T 6334-2013-0211 | 211 | SY/T 6334-2013 | 油水井酸化设计、施工及评价规范 | a)油水井基础数据:井筒数据、酸化层段、施工管柱、封隔器数据; | 5 | 7 | 11 | 9 | 10 | 5.2 | 技术要素 |  |  |  |  | 并列项 | 条 |  | 有编号列项内容 | a) | [11 empty] | 酸化 |  | 4施工后评估与总结 | 施工总结 | [15 empty] | 基质酸化工艺 |  |  |  | 5 | 油水井酸化评价 | 5.2 | 施工总结 | —— | —— | —— | —— | —— | —— | —— | —— | —— | —— |  |  |  | 103 | 方案优化设计 | 103.3 | 酸化方案及工艺设计 | 采油采气 | 规程标准 | 技术标准 | 过程标准 | 5.2 | 2 | 条 | —— | 0
31 | SY/T 6334-2013-0212 | 212 | SY/T 6334-2013 | 油水井酸化设计、施工及评价规范 | b)施工过程:洗井液、酸液、添加剂数据,酸化施工各工序泵注数据及汇总数据,停泵后井口压力数据; | 5 | 7 | 11 | 10 | 10 | 5.2 | 技术要素 |  |  |  |  | 并列项 | 条 |  | 有编号列项内容 | b) | [11 empty] | 酸化 |  | 4施工后评估与总结 | 施工总结 | [15 empty] | 基质酸化工艺 |  |  |  | 5 | 油水井酸化评价 | 5.2 | 施工总结 | —— | —— | —— | —— | —— | —— | —— | —— | —— | —— |  |  |  | 103 | 方案优化设计 | 103.3 | 酸化方案及工艺设计 | 采油采气 | 规程标准 | 技术标准 | 过程标准 | 5.2 | 2 | 条 | —— | 0
31 | SY/T 6334-2013-0213 | 213 | SY/T 6334-2013 | 油水井酸化设计、施工及评价规范 | c)放喷过程:放喷过程的压力、液量数据和人工助排排出液的数据; | 5 | 7 | 11 | 11 | 10 | 5.2 | 技术要素 |  |  |  |  | 并列项 | 条 |  | 有编号列项内容 | c) | [11 empty] | 酸化 |  | 4施工后评估与总结 | 施工总结 | [15 empty] | 基质酸化工艺 |  |  |  | 5 | 油水井酸化评价 | 5.2 | 施工总结 | —— | —— | —— | —— | —— | —— | —— | —— | —— | —— |  |  |  | 103 | 方案优化设计 | 103.3 | 酸化方案及工艺设计 | 采油采气 | 规程标准 | 技术标准 | 过程标准 | 5.2 | 2 | 条 | —— | 0
31 | SY/T 6334-2013-0214 | 214 | SY/T 6334-2013 | 油水井酸化设计、施工及评价规范 | d)投产完井数据; | 5 | 7 | 11 | 12 | 10 | 5.2 | 技术要素 |  |  |  |  | 并列项 | 条 |  | 有编号列项内容 | d) | [11 empty] | 酸化 |  | 4施工后评估与总结 | 施工总结 | [15 empty] | 基质酸化工艺 |  |  |  | 5 | 油水井酸化评价 | 5.2 | 施工总结 | —— | —— | —— | —— | —— | —— | —— | —— | —— | —— |  |  |  | 103 | 方案优化设计 | 103.3 | 酸化方案及工艺设计 | 采油采气 | 规程标准 | 技术标准 | 过程标准 | 5.2 | 2 | 条 | —— | 0
31 | SY/T 6334-2013-0215 | 215 | SY/T 6334-2013 | 油水井酸化设计、施工及评价规范 | e)施工工艺效果评价。 | 5 | 7 | 11 | 13 | 10 | 5.2 | 技术要素 |  |  |  |  | 并列项 | 条 |  | 有编号列项内容 | e) | [11 empty] | 酸化 |  | 4施工后评估与总结 | 施工总结 | [15 empty] | 基质酸化工艺 |  |  |  | 5 | 油水井酸化评价 | 5.2 | 施工总结 | —— | —— | —— | —— | —— | —— | —— | —— | —— | —— |  |  |  | 103 | 方案优化设计 | 103.3 | 酸化方案及工艺设计 | 采油采气 | 规程标准 | 技术标准 | 过程标准 | 5.2 | 2 | 条 | —— | 0
31 | SY/T 6334-2013-0216 | 216 | SY/T 6334-2013 | 油水井酸化设计、施工及评价规范 | 5.3 施工效果评价 | 5 | 7 | 11 | 14 | 10 | 5.3 | 技术要素 |  |  |  |  | 标题行 | 条 | [14 empty] | 酸化 |  | 4施工后评估与总结 | 实施效果评估 | [15 empty] | 基质酸化工艺 |  |  |  | 5 | 油水井酸化评价 | 5.3 | 施工效果评价 | —— | —— | —— | —— | —— | —— | —— | —— | —— | —— |  |  |  | 103 | 方案优化设计 | 103.3 | 酸化方案及工艺设计 | 采油采气 | 规程标准 | 技术标准 | 过程标准 | 5.3 | 2 | 条 | ——
31 | SY/T 6334-2013-0217 | 217 | SY/T 6334-2013 | 油水井酸化设计、施工及评价规范 | 油水井酸化后增产(注)量和有效期按SY/T 5289执行。 | 5 | 7 | 11 | 15 | 10 | 5.3 | 技术要素 |  |  |  |  | 段 | 条 | [14 empty] | 酸化 |  | 4施工后评估与总结 | 实施效果评估 | [15 empty] | 基质酸化工艺 |  |  |  | 5 | 油水井酸化评价 | 5.3 | 施工效果评价 | —— | —— | —— | —— | —— | —— | —— | —— | —— | —— |  |  |  | 103 | 方案优化设计 | 103.3 | 酸化方案及工艺设计 | 采油采气 | 规程标准 | 技术标准 | 过程标准 | 5.3 | 2 | 条 | —— | 0
31 | SY/T 6334-2013-0218 | 218 | SY/T 6334-2013 | 油水井酸化设计、施工及评价规范 | 6 健康、安全与环境控制 | 5 | 7 | 11 | 16 | 10 | 6 | 技术要素 |  |  |  |  | 标题行 | 章 | [14 empty] | 酸化 |  | 3现场施工 | [5 empty] | 健康、安全与环境控制要求 | [10 empty] | 基质酸化工艺 |  |  |  | 6 | 健康、安全与环境控制 | —— | —— | —— | —— | —— | —— | —— | —— | —— | —— | —— | —— |  |  |  | 103 | 方案优化设计 | 103.3 | 酸化方案及工艺设计 | 采油采气 | 规程标准 | 技术标准 | 过程标准 | 6 | 1 | 章 | ——
31 | SY/T 6334-2013-0219 | 219 | SY/T 6334-2013 | 油水井酸化设计、施工及评价规范 | 6.1 总则 | 5 | 7 | 11 | 17 | 10 | 6.1 | 技术要素 |  |  |  |  | 标题行 | 条 | [14 empty] | 酸化 |  | 3现场施工 | [5 empty] | 健康、安全与环境控制要求 | [10 empty] | 基质酸化工艺 |  |  |  | 6 | 健康、安全与环境控制 | 6.1 | 总则 | —— | —— | —— | —— | —— | —— | —— | —— | —— | —— |  |  |  | 103 | 方案优化设计 | 103.3 | 酸化方案及工艺设计 | 采油采气 | 规程标准 | 技术标准 | 过程标准 | 6.1 | 2 | 条 | ——
31 | SY/T 6334-2013-0220 | 220 | SY/T 6334-2013 | 油水井酸化设计、施工及评价规范 | 油水井酸化设计应包含健康、安全、环境控制的技术要求及应急预案。 | 5 | 7 | 11 | 18 | 10 | 6.1 | 技术要素 |  |  |  |  | 段 | 条 | [14 empty] | 酸化 |  | 3现场施工 | 施工前准备 | 健康、安全及环保要求准备 | 应急预案 |  |  | 应急预案 | [10 empty] | 基质酸化工艺 |  |  |  | 6 | 健康、安全与环境控制 | 6.1 | 总则 | —— | —— | —— | —— | —— | —— | —— | —— | —— | —— |  |  |  | 103 | 方案优化设计 | 103.3 | 酸化方案及工艺设计 | 采油采气 | 规程标准 | 技术标准 | 过程标准 | 6.1 | 2 | 条 | —— | 0
31 | SY/T 6334-2013-0221 | 221 | SY/T 6334-2013 | 油水井酸化设计、施工及评价规范 | 6.2 健康、安全、环境控制技术要求 | 5 | 7 | 11 | 19 | 10 | 6.2 | 技术要素 |  |  |  |  | 标题行 | 条 | [14 empty] | 酸化 |  | 3现场施工 | [5 empty] | 健康、安全与环境控制要求 | [10 empty] | 基质酸化工艺 |  |  |  | 6 | 健康、安全与环境控制 | 6.2 | 健康、安全、环境控制技术要求 | —— | —— | —— | —— | —— | —— | —— | —— | —— | —— |  |  |  | 103 | 方案优化设计 | 103.3 | 酸化方案及工艺设计 | 采油采气 | 规程标准 | 技术标准 | 过程标准 | 6.2 | 2 | 条 | ——
31 | SY/T 6334-2013-0222 | 222 | SY/T 6334-2013 | 油水井酸化设计、施工及评价规范 | 6.2.1 油水井施工前准备及施工作业中的健康、安全与环境控制要求按SY 5727的相关规定执行,油水井的井下作业过程中的井控要求按SY/T 6690执行,施工过程中的防火防爆要求按SY 5225执行。 | 5 | 7 | 11 | 20 | 10 | 6.2.1 | 技术要素 |  |  |  |  | 无标题条 | 二级条 | [14 empty] | 酸化 |  | 3现场施工 | 施工前准备 |  |  |  |  | 健康、安全与环境控制要求 | [10 empty] | 基质酸化工艺 |  |  |  | 6 | 健康、安全与环境控制 | 6.2 | 健康、安全、环境控制技术要求 | —— | —— | —— | —— | —— | —— | —— | —— | —— | —— |  |  |  | 103 | 方案优化设计 | 103.3 | 酸化方案及工艺设计 | 采油采气 | 规程标准 | 技术标准 | 过程标准 | 6.2.1 | 3 | 二级条 | —— | 0
31 | SY/T 6334-2013-0223 | 223 | SY/T 6334-2013 | 油水井酸化设计、施工及评价规范 | 6.2.2 含硫化氢的井的监测、人身安全防护及井下作业按SY/T 6277和SY/T 6610执行。 | 5 | 7 | 11 | 21 | 10 | 6.2.2 | 技术要素 |  |  |  |  | 无标题条 | 二级条 | [14 empty] | 酸化 |  | 3现场施工 | 施工前准备 | 健康、安全及环保要求准备 | HSE要求及保障措施 |  |  | 健康、安全与环境控制要求 | [10 empty] | 基质酸化工艺 |  |  |  | 6 | 健康、安全与环境控制 | 6.2 | 健康、安全、环境控制技术要求 | —— | —— | —— | —— | —— | —— | —— | —— | —— | —— |  |  |  | 103 | 方案优化设计 | 103.3 | 酸化方案及工艺设计 | 采油采气 | 规程标准 | 技术标准 | 过程标准 | 6.2.2 | 3 | 二级条 | —— | 0
31 | SY/T 6334-2013-0224 | 224 | SY/T 6334-2013 | 油水井酸化设计、施工及评价规范 | 6.2.3 施工现场应有专职安全人员,施工前该人员应对井场布局、设备安装、安全设施进行检查记录。高压施工区域设置警示线及警示标志。现场准备防酸用品以及处理紧急事件所需物品,包括空气呼吸器、防酸服、防酸眼镜、防酸手套、水桶、毛巾、足量的苏打水以及清水。 | 5 | 7 | 11 | 22 | 10 | 6.2.3 | 技术要素 |  |  |  |  | 无标题条 | 二级条 | [14 empty] | 酸化 |  | 3现场施工 | 施工前准备 | 健康、安全及环保要求准备 | HSE要求及保障措施 |  |  | 健康、安全与环境控制要求 | [10 empty] | 基质酸化工艺 |  |  |  | 6 | 健康、安全与环境控制 | 6.2 | 健康、安全、环境控制技术要求 | —— | —— | —— | —— | —— | —— | —— | —— | —— | —— |  |  |  | 103 | 方案优化设计 | 103.3 | 酸化方案及工艺设计 | 采油采气 | 规程标准 | 技术标准 | 过程标准 | 6.2.3 | 3 | 二级条 | —— | 0
31 | SY/T 6334-2013-0225 | 225 | SY/T 6334-2013 | 油水井酸化设计、施工及评价规范 | 6.2.4 不应使用国际上已禁止使用的有毒化学剂。使用药品时,应注意防止粉尘飘散污染空气。 | 5 | 7 | 11 | 23 | 10 | 6.2.4 | 技术要素 |  |  |  |  | 无标题条 | 二级条 | [14 empty] | 酸化 |  | 3现场施工 | 施工前准备 | 健康、安全及环保要求准备 | HSE要求及保障措施 |  |  | 健康、安全与环境控制要求 | [10 empty] | 基质酸化工艺 |  |  |  | 6 | 健康、安全与环境控制 | 6.2 | 健康、安全、环境控制技术要求 | —— | —— | —— | —— | —— | —— | —— | —— | —— | —— |  |  |  | 103 | 方案优化设计 | 103.3 | 酸化方案及工艺设计 | 采油采气 | 规程标准 | 技术标准 | 过程标准 | 6.2.4 | 3 | 二级条 | —— | 0
31 | SY/T 6334-2013-0226 | 226 | SY/T 6334-2013 | 油水井酸化设计、施工及评价规范 | 6.2.5 施工结束后,剩余残酸残液及混排返出液由施工队伍按环保要求进行回收处理。井场应达到平整、无垃圾、无污染。 | 5 | 7 | 11 | 24 | 10 | 6.2.5 | 技术要素 |  |  |  |  | 无标题条 | 二级条 | [14 empty] | 酸化 |  | 3现场施工 | 施工后管理 |  |  |  |  | 健康、安全与环境控制要求 | [10 empty] | 基质酸化工艺 |  |  |  | 6 | 健康、安全与环境控制 | 6.2 | 健康、安全、环境控制技术要求 | —— | —— | —— | —— | —— | —— | —— | —— | —— | —— |  |  |  | 103 | 方案优化设计 | 103.3 | 酸化方案及工艺设计 | 采油采气 | 规程标准 | 技术标准 | 过程标准 | 6.2.5 | 3 | 二级条 | —— | 0
31 | SY/T 6334-2013-0227 | 227 | SY/T 6334-2013 | 油水井酸化设计、施工及评价规范 | 6.3 油水井酸化设计应急预案 | 5 | 8 | 12 | 1 | 10 | 6.3 | 技术要素 |  |  |  |  | 标题行 | 条 | [14 empty] | 酸化 |  | 2方案设计 | [5 empty] | 应急预案 | [10 empty] | 基质酸化工艺 |  |  |  | 6 | 健康、安全与环境控制 | 6.3 | 油水井酸化设计应急预案 | —— | —— | —— | —— | —— | —— | —— | —— | —— | —— |  |  |  | 103 | 方案优化设计 | 103.3 | 酸化方案及工艺设计 | 采油采气 | 规程标准 | 技术标准 | 过程标准 | 6.3 | 2 | 条 | ——
31 | SY/T 6334-2013-0228 | 228 | SY/T 6334-2013 | 油水井酸化设计、施工及评价规范 | 应急预案的编制按SY/T 6610执行。 | 5 | 8 | 12 | 2 | 10 | 6.3 | 技术要素 |  |  |  |  | 段 | 条 | [14 empty] | 酸化 |  | 2方案设计 | [5 empty] | 应急预案 | [10 empty] | 基质酸化工艺 |  |  |  | 6 | 健康、安全与环境控制 | 6.3 | 油水井酸化设计应急预案 | —— | —— | —— | —— | —— | —— | —— | —— | —— | —— |  |  |  | 103 | 方案优化设计 | 103.3 | 酸化方案及工艺设计 | 采油采气 | 规程标准 | 技术标准 | 过程标准 | 6.3 | 2 | 条 | —— | 0
31 | SY/T 6334-2013-0229 | 229 | SY/T 6334-2013 | 油水井酸化设计、施工及评价规范 | 附录A(资料性附录) 酸化设计书格式 | 5 | 9 | 13 | 1 | 10 | 附录A | 资料性附录 |  |  |  |  | 标题行 | 章 | [14 empty] | 酸化 |  | 2方案设计 | 2-9文档编制 | 酸化设计书 | 格式模板 | [13 empty] | 基质酸化工艺 |  |  |  | 附录A(资料性附录) | 酸化设计书格式 | —— | —— | —— | —— | —— | —— | —— | —— | —— | —— | —— | —— |  |  |  | 103 | 方案优化设计 | 103.3 | 酸化方案及工艺设计 | 采油采气 | 规程标准 | 技术标准 | 过程标准 | 附录A | 1 | 章 | ——
31 | SY/T 6334-2013-0230 | 230 | SY/T 6334-2013 | 油水井酸化设计、施工及评价规范 | A.1 酸化设计书文本尺寸 | 5 | 9 | 13 | 2 | 10 | 附录A | 资料性附录 |  |  |  |  | 附录内容 | 章 | [14 empty] | 酸化 |  | 2方案设计 | 2-9文档编制 | 酸化设计书 | 格式模板 | [13 empty] | 基质酸化工艺 |  |  |  | 附录A(资料性附录) | 酸化设计书格式 | —— | —— | —— | —— | —— | —— | —— | —— | —— | —— | —— | —— |  |  |  | 103 | 方案优化设计 | 103.3 | 酸化方案及工艺设计 | 采油采气 | 规程标准 | 技术标准 | 过程标准 | 附录A | 1 | 章 | ——
31 | SY/T 6334-2013-0231 | 231 | SY/T 6334-2013 | 油水井酸化设计、施工及评价规范 | 酸化设计书文本使用21cm×29.7cm(A4)纸。 | 5 | 9 | 13 | 3 | 10 | 附录A | 资料性附录 |  |  |  |  | 附录内容 | 章 | [14 empty] | 酸化 |  | 2方案设计 | 2-9文档编制 | 酸化设计书 | 格式模板 | [13 empty] | 基质酸化工艺 |  |  |  | 附录A(资料性附录) | 酸化设计书格式 | —— | —— | —— | —— | —— | —— | —— | —— | —— | —— | —— | —— |  |  |  | 103 | 方案优化设计 | 103.3 | 酸化方案及工艺设计 | 采油采气 | 规程标准 | 技术标准 | 过程标准 | 附录A | 1 | 章 | ——
31 | SY/T 6334-2013-0232 | 232 | SY/T 6334-2013 | 油水井酸化设计、施工及评价规范 | A.2 酸化设计书封面格式 | 5 | 9 | 13 | 4 | 10 | 附录A | 资料性附录 |  |  |  |  | 附录内容 | 章 | [14 empty] | 酸化 |  | 2方案设计 | 2-9文档编制 | 酸化设计书 | 格式模板 | [13 empty] | 基质酸化工艺 |  |  |  | 附录A(资料性附录) | 酸化设计书格式 | —— | —— | —— | —— | —— | —— | —— | —— | —— | —— | —— | —— |  |  |  | 103 | 方案优化设计 | 103.3 | 酸化方案及工艺设计 | 采油采气 | 规程标准 | 技术标准 | 过程标准 | 附录A | 1 | 章 | ——
31 | SY/T 6334-2013-0233 | 233 | SY/T 6334-2013 | 油水井酸化设计、施工及评价规范 | 酸化设计书封面格式如图A.1所示。 | 5 | 9 | 13 | 5 | 10 | 附录A | 资料性附录 |  |  |  |  | 附录内容 | 章 | [14 empty] | 酸化 |  | 2方案设计 | 2-9文档编制 | 酸化设计书 | 格式模板 | [13 empty] | 基质酸化工艺 |  |  |  | 附录A(资料性附录) | 酸化设计书格式 | —— | —— | —— | —— | —— | —— | —— | —— | —— | —— | —— | —— | ,http://10.122.4.129:9999/minio/images/2ddb25a77480368a7d4e439748082acd_30000sy_t6334-201300_p13_2012.jpg |  |  | 103 | 方案优化设计 | 103.3 | 酸化方案及工艺设计 | 采油采气 | 规程标准 | 技术标准 | 过程标准 | 附录A | 1 | 章 | ——
31 | SY/T 6334-2013-0233-TP-001 | 233 | SY/T 6334-2013 | 油水井酸化设计、施工及评价规范 | 图A.1 酸化设计书封面格式 | 5 | 9 | 13 | 5 | 10 | 附录A | 资料性附录 |  |  |  |  | 格式截图 | 章 | [14 empty] | 酸化 |  | 2方案设计 | 2-9文档编制 | 酸化设计书 | 格式模板 | [13 empty] | 基质酸化工艺 |  |  |  | 附录A(资料性附录) | 酸化设计书格式 | —— | —— | —— | —— | —— | —— | —— | —— | —— | —— | —— | —— |  |  |  | 103 | 方案优化设计 | 103.3 | 酸化方案及工艺设计 | 采油采气 | 规程标准 | 技术标准 | 过程标准 | 附录A | 1 | 章 | ——
31 | SY/T 6334-2013-0234 | 234 | SY/T 6334-2013 | 油水井酸化设计、施工及评价规范 | A.3 审核、审批页 | 5 | 10 | 14 | 1 | 10 | 附录A | 资料性附录 |  |  |  |  | 附录内容 | 章 | [14 empty] | 酸化 |  | 2方案设计 | 2-9文档编制 | 酸化设计书 | 格式模板 | [13 empty] | 基质酸化工艺 |  |  |  | 附录A(资料性附录) | 酸化设计书格式 | —— | —— | —— | —— | —— | —— | —— | —— | —— | —— | —— | —— |  |  |  | 103 | 方案优化设计 | 103.3 | 酸化方案及工艺设计 | 采油采气 | 规程标准 | 技术标准 | 过程标准 | 附录A | 1 | 章 | ——
31 | SY/T 6334-2013-0235 | 235 | SY/T 6334-2013 | 油水井酸化设计、施工及评价规范 | 审核、审批页格式如图A.2所示。 | 5 | 10 | 14 | 2 | 10 | 附录A | 资料性附录 |  |  |  |  | 附录内容 | 章 | [14 empty] | 酸化 |  | 2方案设计 | 2-9文档编制 | 酸化设计书 | 格式模板 | [13 empty] | 基质酸化工艺 |  |  |  | 附录A(资料性附录) | 酸化设计书格式 | —— | —— | —— | —— | —— | —— | —— | —— | —— | —— | —— | —— | ,http://10.122.4.129:9999/minio/images/2ddb25a77480368a7d4e439748082acd_30000sy_t6334-201300_p14_2013.jpg |  |  | 103 | 方案优化设计 | 103.3 | 酸化方案及工艺设计 | 采油采气 | 规程标准 | 技术标准 | 过程标准 | 附录A | 1 | 章 | ——
31 | SY/T 6334-2013-0235-TP-002 | 235 | SY/T 6334-2013 | 油水井酸化设计、施工及评价规范 | 图A.2 审核、审批页格式 | 5 | 10 | 14 | 2 | 10 | 附录A | 资料性附录 |  |  |  |  | 格式截图 | 章 | [14 empty] | 酸化 |  | 2方案设计 | 2-9文档编制 | 酸化设计书 | 格式模板 | [13 empty] | 基质酸化工艺 |  |  |  | 附录A(资料性附录) | 酸化设计书格式 | —— | —— | —— | —— | —— | —— | —— | —— | —— | —— | —— | —— |  |  |  | 103 | 方案优化设计 | 103.3 | 酸化方案及工艺设计 | 采油采气 | 规程标准 | 技术标准 | 过程标准 | 附录A | 1 | 章 | ——
31 | SY/T 6334-2013-0236 | 236 | SY/T 6334-2013 | 油水井酸化设计、施工及评价规范 | A.4设计内容 | 5 | 11 | 15 | 1 | 10 | 附录A | 资料性附录 |  |  |  |  | 附录内容 | 章 | [14 empty] | 酸化 |  | 2方案设计 | 2-9文档编制 | 酸化设计书 | 格式模板 | [13 empty] | 基质酸化工艺 |  |  |  | 附录A(资料性附录) | 酸化设计书格式 | —— | —— | —— | —— | —— | —— | —— | —— | —— | —— | —— | —— |  |  |  | 103 | 方案优化设计 | 103.3 | 酸化方案及工艺设计 | 采油采气 | 规程标准 | 技术标准 | 过程标准 | 附录A | 1 | 章 | ——
31 | SY/T 6334-2013-0237 | 237 | SY/T 6334-2013 | 油水井酸化设计、施工及评价规范 | A.4.1 油(水)井基础数据 | 5 | 11 | 15 | 2 | 10 | 附录A | 资料性附录 |  |  |  |  | 附录内容 | 章 | [14 empty] | 酸化 |  | 2方案设计 | 2-9文档编制 | 酸化设计书 | 格式模板 | [13 empty] | 基质酸化工艺 |  |  |  | 附录A(资料性附录) | 酸化设计书格式 | —— | —— | —— | —— | —— | —— | —— | —— | —— | —— | —— | —— |  | 图片：http://10.122.4.129:9999/minio/images/2ddb25a77480368a7d4e439748082acd_30000sy_t6334-201300_t15_2014.jpg ,http://10.122.4.129:9999/minio/images/2ddb25a77480368a7d4e439748082acd_30000sy_t6334-201300_t15_2015.jpg excel： |  | 103 | 方案优化设计 | 103.3 | 酸化方案及工艺设计 | 采油采气 | 规程标准 | 技术标准 | 过程标准 | 附录A | 1 | 章 | ——
31 | SY/T 6334-2013-0237-BG-001 | 237 | SY/T 6334-2013 | 油水井酸化设计、施工及评价规范 | 表A.1 ××井钻、完井基本数据 | 5 | 11 | 15 | 2 | 10 | 附录A | 资料性附录 |  |  |  |  | 表编号和表题 | 章 | [14 empty] | 酸化 |  | 2方案设计 | 2-9文档编制 | 酸化设计书 | 格式模板 | [13 empty] | 基质酸化工艺 |  |  |  | 附录A(资料性附录) | 酸化设计书格式 | —— | —— | —— | —— | —— | —— | —— | —— | —— | —— | —— | —— |  |  |  | 103 | 方案优化设计 | 103.3 | 酸化方案及工艺设计 | 采油采气 | 规程标准 | 技术标准 | 过程标准 | 附录A | 1 | 章 | ——
31 | SY/T 6334-2013-0237-BG-002 | 237 | SY/T 6334-2013 | 油水井酸化设计、施工及评价规范 | 表A.2 井身结构 | 5 | 11 | 15 | 2 | 10 | 附录A | 资料性附录 |  |  |  |  | 表编号和表题 | 章 | [14 empty] | 酸化 |  | 2方案设计 | 2-9文档编制 | 酸化设计书 | 格式模板 | [13 empty] | 基质酸化工艺 |  |  |  | 附录A(资料性附录) | 酸化设计书格式 | —— | —— | —— | —— | —— | —— | —— | —— | —— | —— | —— | —— |  |  |  | 103 | 方案优化设计 | 103.3 | 酸化方案及工艺设计 | 采油采气 | 规程标准 | 技术标准 | 过程标准 | 附录A | 1 | 章 | ——
31 | SY/T 6334-2013-0238 | 238 | SY/T 6334-2013 | 油水井酸化设计、施工及评价规范 | A.4.2储层基本概况 | 5 | 11 | 15 | 5 | 10 | 附录A | 资料性附录 |  |  |  |  | 附录内容 | 章 | [14 empty] | 酸化 |  | 2方案设计 | 2-9文档编制 | 酸化设计书 | 格式模板 | [13 empty] | 基质酸化工艺 |  |  |  | 附录A(资料性附录) | 酸化设计书格式 | —— | —— | —— | —— | —— | —— | —— | —— | —— | —— | —— | —— |  |  |  | 103 | 方案优化设计 | 103.3 | 酸化方案及工艺设计 | 采油采气 | 规程标准 | 技术标准 | 过程标准 | 附录A | 1 | 章 | ——
31 | SY/T 6334-2013-0239 | 239 | SY/T 6334-2013 | 油水井酸化设计、施工及评价规范 | A.4.2.1 该井所处区块的地质概况 | 5 | 11 | 15 | 6 | 10 | 附录A | 资料性附录 |  |  |  |  | 附录内容 | 章 | [14 empty] | 酸化 |  | 2方案设计 | 2-9文档编制 | 酸化设计书 | 格式模板 | [13 empty] | 基质酸化工艺 |  |  |  | 附录A(资料性附录) | 酸化设计书格式 | —— | —— | —— | —— | —— | —— | —— | —— | —— | —— | —— | —— |  |  |  | 103 | 方案优化设计 | 103.3 | 酸化方案及工艺设计 | 采油采气 | 规程标准 | 技术标准 | 过程标准 | 附录A | 1 | 章 | ——
31 | SY/T 6334-2013-0240 | 240 | SY/T 6334-2013 | 油水井酸化设计、施工及评价规范 | A.4.2.2 录井情况 | 5 | 11 | 15 | 7 | 10 | 附录A | 资料性附录 |  |  |  |  | 附录内容 | 章 | [14 empty] | 酸化 |  | 2方案设计 | 2-9文档编制 | 酸化设计书 | 格式模板 | [13 empty] | 基质酸化工艺 |  |  |  | 附录A(资料性附录) | 酸化设计书格式 | —— | —— | —— | —— | —— | —— | —— | —— | —— | —— | —— | —— |  |  |  | 103 | 方案优化设计 | 103.3 | 酸化方案及工艺设计 | 采油采气 | 规程标准 | 技术标准 | 过程标准 | 附录A | 1 | 章 | ——
31 | SY/T 6334-2013-0241 | 241 | SY/T 6334-2013 | 油水井酸化设计、施工及评价规范 | A.4.2.3 岩心资料 | 5 | 11 | 15 | 8 | 10 | 附录A | 资料性附录 |  |  |  |  | 附录内容 | 章 | [14 empty] | 酸化 |  | 2方案设计 | 2-9文档编制 | 酸化设计书 | 格式模板 | [13 empty] | 基质酸化工艺 |  |  |  | 附录A(资料性附录) | 酸化设计书格式 | —— | —— | —— | —— | —— | —— | —— | —— | —— | —— | —— | —— |  |  |  | 103 | 方案优化设计 | 103.3 | 酸化方案及工艺设计 | 采油采气 | 规程标准 | 技术标准 | 过程标准 | 附录A | 1 | 章 | ——
31 | SY/T 6334-2013-0242 | 242 | SY/T 6334-2013 | 油水井酸化设计、施工及评价规范 | A.4.2.4 测井解释及射孔情况 | 5 | 12 | 16 | 1 | 10 | 附录A | 资料性附录 |  |  |  |  | 附录内容 | 章 | [14 empty] | 酸化 |  | 2方案设计 | 2-9文档编制 | 酸化设计书 | 格式模板 | [13 empty] | 基质酸化工艺 |  |  |  | 附录A(资料性附录) | 酸化设计书格式 | —— | —— | —— | —— | —— | —— | —— | —— | —— | —— | —— | —— |  | 图片：http://10.122.4.129:9999/minio/images/2ddb25a77480368a7d4e439748082acd_30000sy_t6334-201300_t16_2016.jpg excel： |  | 103 | 方案优化设计 | 103.3 | 酸化方案及工艺设计 | 采油采气 | 规程标准 | 技术标准 | 过程标准 | 附录A | 1 | 章 | ——
31 | SY/T 6334-2013-0242-BG-003 | 242 | SY/T 6334-2013 | 油水井酸化设计、施工及评价规范 | 表A.3 目的层基本数据 | 5 | 12 | 16 | 1 | 10 | 附录A | 资料性附录 |  |  |  |  | 表编号和表题 | 章 | [14 empty] | 酸化 |  | 2方案设计 | 2-9文档编制 | 酸化设计书 | 格式模板 | [13 empty] | 基质酸化工艺 |  |  |  | 附录A(资料性附录) | 酸化设计书格式 | —— | —— | —— | —— | —— | —— | —— | —— | —— | —— | —— | —— |  |  |  | 103 | 方案优化设计 | 103.3 | 酸化方案及工艺设计 | 采油采气 | 规程标准 | 技术标准 | 过程标准 | 附录A | 1 | 章 | ——
31 | SY/T 6334-2013-0243 | 243 | SY/T 6334-2013 | 油水井酸化设计、施工及评价规范 | A.4.2.5 储层流体性质 | 5 | 12 | 16 | 3 | 10 | 附录A | 资料性附录 |  |  |  |  | 附录内容 | 章 | [14 empty] | 酸化 |  | 2方案设计 | 2-9文档编制 | 酸化设计书 | 格式模板 | [13 empty] | 基质酸化工艺 |  |  |  | 附录A(资料性附录) | 酸化设计书格式 | —— | —— | —— | —— | —— | —— | —— | —— | —— | —— | —— | —— |  |  |  | 103 | 方案优化设计 | 103.3 | 酸化方案及工艺设计 | 采油采气 | 规程标准 | 技术标准 | 过程标准 | 附录A | 1 | 章 | ——
31 | SY/T 6334-2013-0244 | 244 | SY/T 6334-2013 | 油水井酸化设计、施工及评价规范 | A.4.2.6 储层测试情况 | 5 | 12 | 16 | 4 | 10 | 附录A | 资料性附录 |  |  |  |  | 附录内容 | 章 | [14 empty] | 酸化 |  | 2方案设计 | 2-9文档编制 | 酸化设计书 | 格式模板 | [13 empty] | 基质酸化工艺 |  |  |  | 附录A(资料性附录) | 酸化设计书格式 | —— | —— | —— | —— | —— | —— | —— | —— | —— | —— | —— | —— |  |  |  | 103 | 方案优化设计 | 103.3 | 酸化方案及工艺设计 | 采油采气 | 规程标准 | 技术标准 | 过程标准 | 附录A | 1 | 章 | ——
31 | SY/T 6334-2013-0245 | 245 | SY/T 6334-2013 | 油水井酸化设计、施工及评价规范 | A.4.3历次措施情况及生产状况 | 5 | 12 | 16 | 5 | 10 | 附录A | 资料性附录 |  |  |  |  | 附录内容 | 章 | [14 empty] | 酸化 |  | 2方案设计 | 2-9文档编制 | 酸化设计书 | 格式模板 | [13 empty] | 基质酸化工艺 |  |  |  | 附录A(资料性附录) | 酸化设计书格式 | —— | —— | —— | —— | —— | —— | —— | —— | —— | —— | —— | —— |  |  |  | 103 | 方案优化设计 | 103.3 | 酸化方案及工艺设计 | 采油采气 | 规程标准 | 技术标准 | 过程标准 | 附录A | 1 | 章 | ——
31 | SY/T 6334-2013-0246 | 246 | SY/T 6334-2013 | 油水井酸化设计、施工及评价规范 | A.4.3.1 常规试油数据 | 5 | 12 | 16 | 6 | 10 | 附录A | 资料性附录 |  |  |  |  | 附录内容 | 章 | [14 empty] | 酸化 |  | 2方案设计 | 2-9文档编制 | 酸化设计书 | 格式模板 | [13 empty] | 基质酸化工艺 |  |  |  | 附录A(资料性附录) | 酸化设计书格式 | —— | —— | —— | —— | —— | —— | —— | —— | —— | —— | —— | —— |  | 图片：http://10.122.4.129:9999/minio/images/2ddb25a77480368a7d4e439748082acd_30000sy_t6334-201300_t16_2018.jpg excel： |  | 103 | 方案优化设计 | 103.3 | 酸化方案及工艺设计 | 采油采气 | 规程标准 | 技术标准 | 过程标准 | 附录A | 1 | 章 | ——
31 | SY/T 6334-2013-0246-BG-004 | 246 | SY/T 6334-2013 | 油水井酸化设计、施工及评价规范 | 表A.4 ××井常规试油数据 | 5 | 12 | 16 | 6 | 10 | 附录A | 资料性附录 |  |  |  |  | 表编号和表题 | 章 | [14 empty] | 酸化 |  | 2方案设计 | 2-9文档编制 | 酸化设计书 | 格式模板 | [13 empty] | 基质酸化工艺 |  |  |  | 附录A(资料性附录) | 酸化设计书格式 | —— | —— | —— | —— | —— | —— | —— | —— | —— | —— | —— | —— |  |  |  | 103 | 方案优化设计 | 103.3 | 酸化方案及工艺设计 | 采油采气 | 规程标准 | 技术标准 | 过程标准 | 附录A | 1 | 章 | ——
31 | SY/T 6334-2013-0247 | 247 | SY/T 6334-2013 | 油水井酸化设计、施工及评价规范 | A.4.3.2 历次产吸剖面测试情况 | 5 | 12 | 16 | 8 | 10 | 附录A | 资料性附录 |  |  |  |  | 附录内容 | 章 | [14 empty] | 酸化 |  | 2方案设计 | 2-9文档编制 | 酸化设计书 | 格式模板 | [13 empty] | 基质酸化工艺 |  |  |  | 附录A(资料性附录) | 酸化设计书格式 | —— | —— | —— | —— | —— | —— | —— | —— | —— | —— | —— | —— |  | 图片：http://10.122.4.129:9999/minio/images/2ddb25a77480368a7d4e439748082acd_30000sy_t6334-201300_t16_2019.jpg ,http://10.122.4.129:9999/minio/images/2ddb25a77480368a7d4e439748082acd_30000sy_t6334-201300_t17_2020.jpg excel： |  | 103 | 方案优化设计 | 103.3 | 酸化方案及工艺设计 | 采油采气 | 规程标准 | 技术标准 | 过程标准 | 附录A | 1 | 章 | ——
31 | SY/T 6334-2013-0247-BG-005 | 247 | SY/T 6334-2013 | 油水井酸化设计、施工及评价规范 | 表A.5 ××井产液剖面测试数据 | 5 | 12 | 16 | 8 | 10 | 附录A | 资料性附录 |  |  |  |  | 表编号和表题 | 章 | [14 empty] | 酸化 |  | 2方案设计 | 2-9文档编制 | 酸化设计书 | 格式模板 | [13 empty] | 基质酸化工艺 |  |  |  | 附录A(资料性附录) | 酸化设计书格式 | —— | —— | —— | —— | —— | —— | —— | —— | —— | —— | —— | —— |  |  |  | 103 | 方案优化设计 | 103.3 | 酸化方案及工艺设计 | 采油采气 | 规程标准 | 技术标准 | 过程标准 | 附录A | 1 | 章 | ——
31 | SY/T 6334-2013-0247-BG-006 | 247 | SY/T 6334-2013 | 油水井酸化设计、施工及评价规范 | 表A.6 ××注水井吸水剖面测试数据 | 5 | 12 | 16 | 8 | 10 | 附录A | 资料性附录 |  |  |  |  | 表编号和表题 | 章 | [14 empty] | 酸化 |  | 2方案设计 | 2-9文档编制 | 酸化设计书 | 格式模板 | [13 empty] | 基质酸化工艺 |  |  |  | 附录A(资料性附录) | 酸化设计书格式 | —— | —— | —— | —— | —— | —— | —— | —— | —— | —— | —— | —— |  |  |  | 103 | 方案优化设计 | 103.3 | 酸化方案及工艺设计 | 采油采气 | 规程标准 | 技术标准 | 过程标准 | 附录A | 1 | 章 | ——
31 | SY/T 6334-2013-0248 | 248 | SY/T 6334-2013 | 油水井酸化设计、施工及评价规范 | A.4.3.3 历次作业情况及分析 | 5 | 13 | 17 | 1 | 10 | 附录A | 资料性附录 |  |  |  |  | 附录内容 | 章 | [14 empty] | 酸化 |  | 2方案设计 | 2-9文档编制 | 酸化设计书 | 格式模板 | [13 empty] | 基质酸化工艺 |  |  |  | 附录A(资料性附录) | 酸化设计书格式 | —— | —— | —— | —— | —— | —— | —— | —— | —— | —— | —— | —— |  |  |  | 103 | 方案优化设计 | 103.3 | 酸化方案及工艺设计 | 采油采气 | 规程标准 | 技术标准 | 过程标准 | 附录A | 1 | 章 | ——
31 | SY/T 6334-2013-0249 | 249 | SY/T 6334-2013 | 油水井酸化设计、施工及评价规范 | A.4.3.4 采油(气)井、注水井历史数据 | 5 | 13 | 17 | 2 | 10 | 附录A | 资料性附录 |  |  |  |  | 附录内容 | 章 | [14 empty] | 酸化 |  | 2方案设计 | 2-9文档编制 | 酸化设计书 | 格式模板 | [13 empty] | 基质酸化工艺 |  |  |  | 附录A(资料性附录) | 酸化设计书格式 | —— | —— | —— | —— | —— | —— | —— | —— | —— | —— | —— | —— |  | 图片：http://10.122.4.129:9999/minio/images/2ddb25a77480368a7d4e439748082acd_30000sy_t6334-201300_t17_2021.jpg ,http://10.122.4.129:9999/minio/images/2ddb25a77480368a7d4e439748082acd_30000sy_t6334-201300_t17_2022.jpg excel： |  | 103 | 方案优化设计 | 103.3 | 酸化方案及工艺设计 | 采油采气 | 规程标准 | 技术标准 | 过程标准 | 附录A | 1 | 章 | ——
31 | SY/T 6334-2013-0249-BG-007 | 249 | SY/T 6334-2013 | 油水井酸化设计、施工及评价规范 | 表A.7 ××井采油(气)历史数据 | 5 | 13 | 17 | 2 | 10 | 附录A | 资料性附录 |  |  |  |  | 表编号和表题 | 章 | [14 empty] | 酸化 |  | 2方案设计 | 2-9文档编制 | 酸化设计书 | 格式模板 | [13 empty] | 基质酸化工艺 |  |  |  | 附录A(资料性附录) | 酸化设计书格式 | —— | —— | —— | —— | —— | —— | —— | —— | —— | —— | —— | —— |  |  |  | 103 | 方案优化设计 | 103.3 | 酸化方案及工艺设计 | 采油采气 | 规程标准 | 技术标准 | 过程标准 | 附录A | 1 | 章 | ——
31 | SY/T 6334-2013-0249-BG-008 | 249 | SY/T 6334-2013 | 油水井酸化设计、施工及评价规范 | 表A.8 ××井注水历史数据 | 5 | 13 | 17 | 2 | 10 | 附录A | 资料性附录 |  |  |  |  | 表编号和表题 | 章 | [14 empty] | 酸化 |  | 2方案设计 | 2-9文档编制 | 酸化设计书 | 格式模板 | [13 empty] | 基质酸化工艺 |  |  |  | 附录A(资料性附录) | 酸化设计书格式 | —— | —— | —— | —— | —— | —— | —— | —— | —— | —— | —— | —— |  |  |  | 103 | 方案优化设计 | 103.3 | 酸化方案及工艺设计 | 采油采气 | 规程标准 | 技术标准 | 过程标准 | 附录A | 1 | 章 | ——
31 | SY/T 6334-2013-0250 | 250 | SY/T 6334-2013 | 油水井酸化设计、施工及评价规范 | A.4.3.5 近期生产情况统计 | 5 | 13 | 17 | 5 | 10 | 附录A | 资料性附录 |  |  |  |  | 附录内容 | 章 | [14 empty] | 酸化 |  | 2方案设计 | 2-9文档编制 | 酸化设计书 | 格式模板 | [13 empty] | 基质酸化工艺 |  |  |  | 附录A(资料性附录) | 酸化设计书格式 | —— | —— | —— | —— | —— | —— | —— | —— | —— | —— | —— | —— |  | 图片：http://10.122.4.129:9999/minio/images/2ddb25a77480368a7d4e439748082acd_30000sy_t6334-201300_t17_2023.jpg ,http://10.122.4.129:9999/minio/images/2ddb25a77480368a7d4e439748082acd_30000sy_t6334-201300_t18_2024.jpg excel： |  | 103 | 方案优化设计 | 103.3 | 酸化方案及工艺设计 | 采油采气 | 规程标准 | 技术标准 | 过程标准 | 附录A | 1 | 章 | ——
31 | SY/T 6334-2013-0250-BG-009 | 250 | SY/T 6334-2013 | 油水井酸化设计、施工及评价规范 | 表A.9 ××井近期生产情况统计(油井) | 5 | 13 | 17 | 5 | 10 | 附录A | 资料性附录 |  |  |  |  | 表编号和表题 | 章 | [14 empty] | 酸化 |  | 2方案设计 | 2-9文档编制 | 酸化设计书 | 格式模板 | [13 empty] | 基质酸化工艺 |  |  |  | 附录A(资料性附录) | 酸化设计书格式 | —— | —— | —— | —— | —— | —— | —— | —— | —— | —— | —— | —— |  |  |  | 103 | 方案优化设计 | 103.3 | 酸化方案及工艺设计 | 采油采气 | 规程标准 | 技术标准 | 过程标准 | 附录A | 1 | 章 | ——
31 | SY/T 6334-2013-0250-BG-010 | 250 | SY/T 6334-2013 | 油水井酸化设计、施工及评价规范 | 表A.10 ××井近期生产情况统计(水井) | 5 | 13 | 17 | 5 | 10 | 附录A | 资料性附录 |  |  |  |  | 表编号和表题 | 章 | [14 empty] | 酸化 |  | 2方案设计 | 2-9文档编制 | 酸化设计书 | 格式模板 | [13 empty] | 基质酸化工艺 |  |  |  | 附录A(资料性附录) | 酸化设计书格式 | —— | —— | —— | —— | —— | —— | —— | —— | —— | —— | —— | —— |  |  |  | 103 | 方案优化设计 | 103.3 | 酸化方案及工艺设计 | 采油采气 | 规程标准 | 技术标准 | 过程标准 | 附录A | 1 | 章 | ——
31 | SY/T 6334-2013-0251 | 251 | SY/T 6334-2013 | 油水井酸化设计、施工及评价规范 | A.4.4 储层污染原因分析 | 5 | 14 | 18 | 1 | 10 | 附录A | 资料性附录 |  |  |  |  | 附录内容 | 章 | [14 empty] | 酸化 |  | 2方案设计 | 2-9文档编制 | 酸化设计书 | 格式模板 | [13 empty] | 基质酸化工艺 |  |  |  | 附录A(资料性附录) | 酸化设计书格式 | —— | —— | —— | —— | —— | —— | —— | —— | —— | —— | —— | —— |  |  |  | 103 | 方案优化设计 | 103.3 | 酸化方案及工艺设计 | 采油采气 | 规程标准 | 技术标准 | 过程标准 | 附录A | 1 | 章 | ——
31 | SY/T 6334-2013-0252 | 252 | SY/T 6334-2013 | 油水井酸化设计、施工及评价规范 | A.4.5 酸化目的及酸化设计原则 | 5 | 14 | 18 | 2 | 10 | 附录A | 资料性附录 |  |  |  |  | 附录内容 | 章 | [14 empty] | 酸化 |  | 2方案设计 | 2-9文档编制 | 酸化设计书 | 格式模板 | [13 empty] | 基质酸化工艺 |  |  |  | 附录A(资料性附录) | 酸化设计书格式 | —— | —— | —— | —— | —— | —— | —— | —— | —— | —— | —— | —— |  |  |  | 103 | 方案优化设计 | 103.3 | 酸化方案及工艺设计 | 采油采气 | 规程标准 | 技术标准 | 过程标准 | 附录A | 1 | 章 | ——
31 | SY/T 6334-2013-0253 | 253 | SY/T 6334-2013 | 油水井酸化设计、施工及评价规范 | A.4.6酸化工艺参数设计 | 5 | 14 | 18 | 3 | 10 | 附录A | 资料性附录 |  |  |  |  | 附录内容 | 章 | [14 empty] | 酸化 |  | 2方案设计 | 2-9文档编制 | 酸化设计书 | 格式模板 | [13 empty] | 基质酸化工艺 |  |  |  | 附录A(资料性附录) | 酸化设计书格式 | —— | —— | —— | —— | —— | —— | —— | —— | —— | —— | —— | —— |  |  |  | 103 | 方案优化设计 | 103.3 | 酸化方案及工艺设计 | 采油采气 | 规程标准 | 技术标准 | 过程标准 | 附录A | 1 | 章 | ——
31 | SY/T 6334-2013-0254 | 254 | SY/T 6334-2013 | 油水井酸化设计、施工及评价规范 | A.4.6.1 酸液体系配方优选及综合性能 | 5 | 14 | 18 | 4 | 10 | 附录A | 资料性附录 |  |  |  |  | 附录内容 | 章 | [14 empty] | 酸化 |  | 2方案设计 | 2-9文档编制 | 酸化设计书 | 格式模板 | [13 empty] | 基质酸化工艺 |  |  |  | 附录A(资料性附录) | 酸化设计书格式 | —— | —— | —— | —— | —— | —— | —— | —— | —— | —— | —— | —— |  | 图片：http://10.122.4.129:9999/minio/images/2ddb25a77480368a7d4e439748082acd_30000sy_t6334-201300_t18_2027.jpg ,http://10.122.4.129:9999/minio/images/2ddb25a77480368a7d4e439748082acd_30000sy_t6334-201300_t18_2028.jpg excel： |  | 103 | 方案优化设计 | 103.3 | 酸化方案及工艺设计 | 采油采气 | 规程标准 | 技术标准 | 过程标准 | 附录A | 1 | 章 | ——
31 | SY/T 6334-2013-0254-BG-011 | 254 | SY/T 6334-2013 | 油水井酸化设计、施工及评价规范 | 表A.11 ××井酸液体系配方 | 5 | 14 | 18 | 4 | 10 | 附录A | 资料性附录 |  |  |  |  | 表编号和表题 | 章 | [14 empty] | 酸化 |  | 2方案设计 | 2-9文档编制 | 酸化设计书 | 格式模板 | [13 empty] | 基质酸化工艺 |  |  |  | 附录A(资料性附录) | 酸化设计书格式 | —— | —— | —— | —— | —— | —— | —— | —— | —— | —— | —— | —— |  |  |  | 103 | 方案优化设计 | 103.3 | 酸化方案及工艺设计 | 采油采气 | 规程标准 | 技术标准 | 过程标准 | 附录A | 1 | 章 | ——
31 | SY/T 6334-2013-0254-BG-012 | 254 | SY/T 6334-2013 | 油水井酸化设计、施工及评价规范 | 表A.12 ××酸液体系性能表 | 5 | 14 | 18 | 4 | 10 | 附录A | 资料性附录 |  |  |  |  | 表编号和表题 | 章 | [14 empty] | 酸化 |  | 2方案设计 | 2-9文档编制 | 酸化设计书 | 格式模板 | [13 empty] | 基质酸化工艺 |  |  |  | 附录A(资料性附录) | 酸化设计书格式 | —— | —— | —— | —— | —— | —— | —— | —— | —— | —— | —— | —— |  |  |  | 103 | 方案优化设计 | 103.3 | 酸化方案及工艺设计 | 采油采气 | 规程标准 | 技术标准 | 过程标准 | 附录A | 1 | 章 | ——
31 | SY/T 6334-2013-0255 | 255 | SY/T 6334-2013 | 油水井酸化设计、施工及评价规范 | A.4.6.2 酸化工艺及规模优选 | 5 | 14 | 18 | 7 | 10 | 附录A | 资料性附录 |  |  |  |  | 附录内容 | 章 | [14 empty] | 酸化 |  | 2方案设计 | 2-9文档编制 | 酸化设计书 | 格式模板 | [13 empty] | 基质酸化工艺 |  |  |  | 附录A(资料性附录) | 酸化设计书格式 | —— | —— | —— | —— | —— | —— | —— | —— | —— | —— | —— | —— |  |  |  | 103 | 方案优化设计 | 103.3 | 酸化方案及工艺设计 | 采油采气 | 规程标准 | 技术标准 | 过程标准 | 附录A | 1 | 章 | ——
31 | SY/T 6334-2013-0256 | 256 | SY/T 6334-2013 | 油水井酸化设计、施工及评价规范 | A.4.6.3 酸化注入管柱及注入压力、排量确定 | 5 | 14 | 18 | 8 | 10 | 附录A | 资料性附录 |  |  |  |  | 附录内容 | 章 | [14 empty] | 酸化 |  | 2方案设计 | 2-9文档编制 | 酸化设计书 | 格式模板 | [13 empty] | 基质酸化工艺 |  |  |  | 附录A(资料性附录) | 酸化设计书格式 | —— | —— | —— | —— | —— | —— | —— | —— | —— | —— | —— | —— |  |  |  | 103 | 方案优化设计 | 103.3 | 酸化方案及工艺设计 | 采油采气 | 规程标准 | 技术标准 | 过程标准 | 附录A | 1 | 章 | ——
31 | SY/T 6334-2013-0257 | 257 | SY/T 6334-2013 | 油水井酸化设计、施工及评价规范 | A.4.6.4 酸化泵注程序 | 5 | 15 | 19 | 1 | 10 | 附录A | 资料性附录 |  |  |  |  | 附录内容 | 章 | [14 empty] | 酸化 |  | 2方案设计 | 2-9文档编制 | 酸化设计书 | 格式模板 | [13 empty] | 基质酸化工艺 |  |  |  | 附录A(资料性附录) | 酸化设计书格式 | —— | —— | —— | —— | —— | —— | —— | —— | —— | —— | —— | —— |  | 图片：http://10.122.4.129:9999/minio/images/2ddb25a77480368a7d4e439748082acd_30000sy_t6334-201300_t19_2029.jpg excel： |  | 103 | 方案优化设计 | 103.3 | 酸化方案及工艺设计 | 采油采气 | 规程标准 | 技术标准 | 过程标准 | 附录A | 1 | 章 | ——
31 | SY/T 6334-2013-0257-BG-013 | 257 | SY/T 6334-2013 | 油水井酸化设计、施工及评价规范 | 表A.13 ××井施工泵注程序 | 5 | 15 | 19 | 1 | 10 | 附录A | 资料性附录 |  |  |  |  | 表编号和表题 | 章 | [14 empty] | 酸化 |  | 2方案设计 | 2-9文档编制 | 酸化设计书 | 格式模板 | [13 empty] | 基质酸化工艺 |  |  |  | 附录A(资料性附录) | 酸化设计书格式 | —— | —— | —— | —— | —— | —— | —— | —— | —— | —— | —— | —— |  |  |  | 103 | 方案优化设计 | 103.3 | 酸化方案及工艺设计 | 采油采气 | 规程标准 | 技术标准 | 过程标准 | 附录A | 1 | 章 | ——
31 | SY/T 6334-2013-0258 | 258 | SY/T 6334-2013 | 油水井酸化设计、施工及评价规范 | A.4.6.5 酸化优化设计结果及酸后效果预测 | 5 | 15 | 19 | 3 | 10 | 附录A | 资料性附录 |  |  |  |  | 附录内容 | 章 | [14 empty] | 酸化 |  | 2方案设计 | 2-9文档编制 | 酸化设计书 | 格式模板 | [13 empty] | 基质酸化工艺 |  |  |  | 附录A(资料性附录) | 酸化设计书格式 | —— | —— | —— | —— | —— | —— | —— | —— | —— | —— | —— | —— |  |  |  | 103 | 方案优化设计 | 103.3 | 酸化方案及工艺设计 | 采油采气 | 规程标准 | 技术标准 | 过程标准 | 附录A | 1 | 章 | ——
31 | SY/T 6334-2013-0259 | 259 | SY/T 6334-2013 | 油水井酸化设计、施工及评价规范 | A.4.7酸化施工前准备 | 5 | 15 | 19 | 4 | 10 | 附录A | 资料性附录 |  |  |  |  | 附录内容 | 章 | [14 empty] | 酸化 |  | 2方案设计 | 2-9文档编制 | 酸化设计书 | 格式模板 | [13 empty] | 基质酸化工艺 |  |  |  | 附录A(资料性附录) | 酸化设计书格式 | —— | —— | —— | —— | —— | —— | —— | —— | —— | —— | —— | —— |  |  |  | 103 | 方案优化设计 | 103.3 | 酸化方案及工艺设计 | 采油采气 | 规程标准 | 技术标准 | 过程标准 | 附录A | 1 | 章 | ——
31 | SY/T 6334-2013-0260 | 260 | SY/T 6334-2013 | 油水井酸化设计、施工及评价规范 | A.4.7.1 井筒、井口及施工管柱的准备 | 5 | 15 | 19 | 5 | 10 | 附录A | 资料性附录 |  |  |  |  | 附录内容 | 章 | [14 empty] | 酸化 |  | 2方案设计 | 2-9文档编制 | 酸化设计书 | 格式模板 | [13 empty] | 基质酸化工艺 |  |  |  | 附录A(资料性附录) | 酸化设计书格式 | —— | —— | —— | —— | —— | —— | —— | —— | —— | —— | —— | —— |  |  |  | 103 | 方案优化设计 | 103.3 | 酸化方案及工艺设计 | 采油采气 | 规程标准 | 技术标准 | 过程标准 | 附录A | 1 | 章 | ——
31 | SY/T 6334-2013-0261 | 261 | SY/T 6334-2013 | 油水井酸化设计、施工及评价规范 | A.4.7.2 酸化备料准备 | 5 | 15 | 19 | 6 | 10 | 附录A | 资料性附录 |  |  |  |  | 附录内容 | 章 | [14 empty] | 酸化 |  | 2方案设计 | 2-9文档编制 | 酸化设计书 | 格式模板 | [13 empty] | 基质酸化工艺 |  |  |  | 附录A(资料性附录) | 酸化设计书格式 | —— | —— | —— | —— | —— | —— | —— | —— | —— | —— | —— | —— |  | 图片：http://10.122.4.129:9999/minio/images/2ddb25a77480368a7d4e439748082acd_30000sy_t6334-201300_t19_2030.jpg excel： |  | 103 | 方案优化设计 | 103.3 | 酸化方案及工艺设计 | 采油采气 | 规程标准 | 技术标准 | 过程标准 | 附录A | 1 | 章 | ——
31 | SY/T 6334-2013-0261-BG-014 | 261 | SY/T 6334-2013 | 油水井酸化设计、施工及评价规范 | 表A.14 材料列表 | 5 | 15 | 19 | 6 | 10 | 附录A | 资料性附录 |  |  |  |  | 表编号和表题 | 章 | [14 empty] | 酸化 |  | 2方案设计 | 2-9文档编制 | 酸化设计书 | 格式模板 | [13 empty] | 基质酸化工艺 |  |  |  | 附录A(资料性附录) | 酸化设计书格式 | —— | —— | —— | —— | —— | —— | —— | —— | —— | —— | —— | —— |  |  |  | 103 | 方案优化设计 | 103.3 | 酸化方案及工艺设计 | 采油采气 | 规程标准 | 技术标准 | 过程标准 | 附录A | 1 | 章 | ——
31 | SY/T 6334-2013-0262 | 262 | SY/T 6334-2013 | 油水井酸化设计、施工及评价规范 | A.4.7.3 施工用液体配制及配液要求 | 5 | 15 | 19 | 8 | 10 | 附录A | 资料性附录 |  |  |  |  | 附录内容 | 章 | [14 empty] | 酸化 |  | 2方案设计 | 2-9文档编制 | 酸化设计书 | 格式模板 | [13 empty] | 基质酸化工艺 |  |  |  | 附录A(资料性附录) | 酸化设计书格式 | —— | —— | —— | —— | —— | —— | —— | —— | —— | —— | —— | —— |  | 图片：http://10.122.4.129:9999/minio/images/2ddb25a77480368a7d4e439748082acd_30000sy_t6334-201300_t19_2031.jpg excel： |  | 103 | 方案优化设计 | 103.3 | 酸化方案及工艺设计 | 采油采气 | 规程标准 | 技术标准 | 过程标准 | 附录A | 1 | 章 | ——
31 | SY/T 6334-2013-0262-BG-015 | 262 | SY/T 6334-2013 | 油水井酸化设计、施工及评价规范 | 表A.15 酸液配制表 | 5 | 15 | 19 | 8 | 10 | 附录A | 资料性附录 |  |  |  |  | 表编号和表题 | 章 | [14 empty] | 酸化 |  | 2方案设计 | 2-9文档编制 | 酸化设计书 | 格式模板 | [13 empty] | 基质酸化工艺 |  |  |  | 附录A(资料性附录) | 酸化设计书格式 | —— | —— | —— | —— | —— | —— | —— | —— | —— | —— | —— | —— |  |  |  | 103 | 方案优化设计 | 103.3 | 酸化方案及工艺设计 | 采油采气 | 规程标准 | 技术标准 | 过程标准 | 附录A | 1 | 章 | ——
31 | SY/T 6334-2013-0263 | 263 | SY/T 6334-2013 | 油水井酸化设计、施工及评价规范 | A.4.7.4 酸化施工设备 | 5 | 16 | 20 | 1 | 10 | 附录A | 资料性附录 |  |  |  |  | 附录内容 | 章 | [14 empty] | 酸化 |  | 2方案设计 | 2-9文档编制 | 酸化设计书 | 格式模板 | [13 empty] | 基质酸化工艺 |  |  |  | 附录A(资料性附录) | 酸化设计书格式 | —— | —— | —— | —— | —— | —— | —— | —— | —— | —— | —— | —— |  | 图片：http://10.122.4.129:9999/minio/images/2ddb25a77480368a7d4e439748082acd_30000sy_t6334-201300_t20_1835.jpg excel： |  | 103 | 方案优化设计 | 103.3 | 酸化方案及工艺设计 | 采油采气 | 规程标准 | 技术标准 | 过程标准 | 附录A | 1 | 章 | ——
31 | SY/T 6334-2013-0263-BG-016 | 263 | SY/T 6334-2013 | 油水井酸化设计、施工及评价规范 | 表A.16 酸化施工设备列表 | 5 | 16 | 20 | 1 | 10 | 附录A | 资料性附录 |  |  |  |  | 表编号和表题 | 章 | [14 empty] | 酸化 |  | 2方案设计 | 2-9文档编制 | 酸化设计书 | 格式模板 | [13 empty] | 基质酸化工艺 |  |  |  | 附录A(资料性附录) | 酸化设计书格式 | —— | —— | —— | —— | —— | —— | —— | —— | —— | —— | —— | —— |  |  |  | 103 | 方案优化设计 | 103.3 | 酸化方案及工艺设计 | 采油采气 | 规程标准 | 技术标准 | 过程标准 | 附录A | 1 | 章 | ——
31 | SY/T 6334-2013-0264 | 264 | SY/T 6334-2013 | 油水井酸化设计、施工及评价规范 | A.4.7.5 酸化排液要求 | 5 | 16 | 20 | 3 | 10 | 附录A | 资料性附录 |  |  |  |  | 附录内容 | 章 | [14 empty] | 酸化 |  | 2方案设计 | 2-9文档编制 | 酸化设计书 | 格式模板 | [13 empty] | 基质酸化工艺 |  |  |  | 附录A(资料性附录) | 酸化设计书格式 | —— | —— | —— | —— | —— | —— | —— | —— | —— | —— | —— | —— |  |  |  | 103 | 方案优化设计 | 103.3 | 酸化方案及工艺设计 | 采油采气 | 规程标准 | 技术标准 | 过程标准 | 附录A | 1 | 章 | ——
31 | SY/T 6334-2013-0265 | 265 | SY/T 6334-2013 | 油水井酸化设计、施工及评价规范 | A.4.8 酸化施工要求及注意事项 | 5 | 16 | 20 | 4 | 10 | 附录A | 资料性附录 |  |  |  |  | 附录内容 | 章 | [14 empty] | 酸化 |  | 2方案设计 | 2-9文档编制 | 酸化设计书 | 格式模板 | [13 empty] | 基质酸化工艺 |  |  |  | 附录A(资料性附录) | 酸化设计书格式 | —— | —— | —— | —— | —— | —— | —— | —— | —— | —— | —— | —— |  |  |  | 103 | 方案优化设计 | 103.3 | 酸化方案及工艺设计 | 采油采气 | 规程标准 | 技术标准 | 过程标准 | 附录A | 1 | 章 | ——
31 | SY/T 6334-2013-0266 | 266 | SY/T 6334-2013 | 油水井酸化设计、施工及评价规范 | A.4.9 施工费用预算 | 5 | 16 | 20 | 5 | 10 | 附录A | 资料性附录 |  |  |  |  | 附录内容 | 章 | [14 empty] | 酸化 |  | 2方案设计 | 2-9文档编制 | 酸化设计书 | 格式模板 | [13 empty] | 基质酸化工艺 |  |  |  | 附录A(资料性附录) | 酸化设计书格式 | —— | —— | —— | —— | —— | —— | —— | —— | —— | —— | —— | —— |  |  |  | 103 | 方案优化设计 | 103.3 | 酸化方案及工艺设计 | 采油采气 | 规程标准 | 技术标准 | 过程标准 | 附录A | 1 | 章 | ——
31 | SY/T 6334-2013-0267 | 267 | SY/T 6334-2013 | 油水井酸化设计、施工及评价规范 | A.4.10 健康、安全与环境控制技术要求 | 5 | 16 | 20 | 6 | 10 | 附录A | 资料性附录 |  |  |  |  | 附录内容 | 章 | [14 empty] | 酸化 |  | 2方案设计 | 2-9文档编制 | 酸化设计书 | 格式模板 | [13 empty] | 基质酸化工艺 |  |  |  | 附录A(资料性附录) | 酸化设计书格式 | —— | —— | —— | —— | —— | —— | —— | —— | —— | —— | —— | —— |  |  |  | 103 | 方案优化设计 | 103.3 | 酸化方案及工艺设计 | 采油采气 | 规程标准 | 技术标准 | 过程标准 | 附录A | 1 | 章 | ——
31 | SY/T 6334-2013-0268 | 268 | SY/T 6334-2013 | 油水井酸化设计、施工及评价规范 | A.4.11 酸化应急预案 | 5 | 16 | 20 | 7 | 10 | 附录A | 资料性附录 |  |  |  |  | 附录内容 | 章 | [14 empty] | 酸化 |  | 2方案设计 | 2-9文档编制 | 酸化设计书 | 格式模板 | [13 empty] | 基质酸化工艺 |  |  |  | 附录A(资料性附录) | 酸化设计书格式 | —— | —— | —— | —— | —— | —— | —— | —— | —— | —— | —— | —— |  |  |  | 103 | 方案优化设计 | 103.3 | 酸化方案及工艺设计 | 采油采气 | 规程标准 | 技术标准 | 过程标准 | 附录A | 1 | 章 | ——
31 | SY/T 6334-2013-0269 | 269 | SY/T 6334-2013 | 油水井酸化设计、施工及评价规范 | A.4.12 酸化管柱结构示意图 | 5 | 16 | 20 | 8 | 10 | 附录A | 资料性附录 |  |  |  |  | 附录内容 | 章 | [14 empty] | 酸化 |  | 2方案设计 | 2-9文档编制 | 酸化设计书 | 格式模板 | [13 empty] | 基质酸化工艺 |  |  |  | 附录A(资料性附录) | 酸化设计书格式 | —— | —— | —— | —— | —— | —— | —— | —— | —— | —— | —— | —— |  |  |  | 103 | 方案优化设计 | 103.3 | 酸化方案及工艺设计 | 采油采气 | 规程标准 | 技术标准 | 过程标准 | 附录A | 1 | 章 | ——
31 | SY/T 6334-2013-0270 | 270 | SY/T 6334-2013 | 油水井酸化设计、施工及评价规范 | A.4.13 现场设备摆放示意图 | 5 | 16 | 20 | 9 | 10 | 附录A | 资料性附录 |  |  |  |  | 附录内容 | 章 | [14 empty] | 酸化 |  | 2方案设计 | 2-9文档编制 | 酸化设计书 | 格式模板 | [13 empty] | 基质酸化工艺 |  |  |  | 附录A(资料性附录) | 酸化设计书格式 | —— | —— | —— | —— | —— | —— | —— | —— | —— | —— | —— | —— |  |  |  | 103 | 方案优化设计 | 103.3 | 酸化方案及工艺设计 | 采油采气 | 规程标准 | 技术标准 | 过程标准 | 附录A | 1 | 章 | ——
33 | SY/T 5107-2016-0001 | 1 | SY/T 5107-2016 | 水基压裂液性能评价方法 | 前言 | 5 | I | 4 | 1 | 10 | -1 | 前言 |  |  | 附加信息 |  | 标题行 | 前言 | [37 empty] | 0 | 前言 | —— | —— | —— | —— | —— | —— | —— | —— | —— | —— | —— | —— |  |  |  | 104 | 储层改造材料评价 | 104.1 | 压裂液材料及评价 | 采油采气 | 试验标准 | 技术标准 | 过程标准 | 0.1 | 0 |  | ——
33 | SY/T 5107-2016-0002 | 2 | SY/T 5107-2016 | 水基压裂液性能评价方法 | 本标准按照GB/T 1.1-2009《标准化工作导则 第1部分:标准的结构和编写》给出的规则起草。 | 5 | I | 4 | 2 | 10 | -1 | 前言 |  |  | 附加信息 |  | 段 | 前言内容 | [37 empty] | 0 | 前言 | —— | —— | —— | —— | —— | —— | —— | —— | —— | —— | —— | —— |  |  |  | 104 | 储层改造材料评价 | 104.1 | 压裂液材料及评价 | 采油采气 | 试验标准 | 技术标准 | 过程标准 | 0.1 | 0 |  | ——
33 | SY/T 5107-2016-0003 | 3 | SY/T 5107-2016 | 水基压裂液性能评价方法 | 本标准修改采用ISO 13503-1:2011《完井液的黏度特性测量》、ISO 13503-4:2006《增产液和砾石填充液静态滤失测量程序》。 | 5 | I | 4 | 3 | 10 | -1 | 前言 |  |  | 附加信息 |  | 段 | 前言内容 | [37 empty] | 0 | 前言 | —— | —— | —— | —— | —— | —— | —— | —— | —— | —— | —— | —— |  |  |  | 104 | 储层改造材料评价 | 104.1 | 压裂液材料及评价 | 采油采气 | 试验标准 | 技术标准 | 过程标准 | 0.1 | 0 |  | ——
33 | SY/T 5107-2016-0004 | 4 | SY/T 5107-2016 | 水基压裂液性能评价方法 | 本标准代替SY/T 5107-2005《水基压裂液性能评价方法》,与SY/T 5107-2005相比,除编辑性修改外,主要技术变化如下: | 5 | I | 4 | 4 | 10 | -1 | 前言 |  |  | 附加信息 |  | 列项引语 | 前言内容 |  | 冒号列项引语 | [35 empty] | 0 | 前言 | —— | —— | —— | —— | —— | —— | —— | —— | —— | —— | —— | —— |  |  |  | 104 | 储层改造材料评价 | 104.1 | 压裂液材料及评价 | 采油采气 | 试验标准 | 技术标准 | 过程标准 | 0.1 | 0 |  | ——
33 | SY/T 5107-2016-0005 | 5 | SY/T 5107-2016 | 水基压裂液性能评价方法 | ——修改了规范性引用文件,更新和删除了部分引用标准(见第2章,2005年版的第2章); | 5 | I | 4 | 5 | 10 | -1 | 前言 |  |  | 附加信息 |  | 并列项 | 前言内容 |  | 无编号列项内容 | —— | [34 empty] | 0 | 前言 | —— | —— | —— | —— | —— | —— | —— | —— | —— | —— | —— | —— |  |  |  | 104 | 储层改造材料评价 | 104.1 | 压裂液材料及评价 | 采油采气 | 试验标准 | 技术标准 | 过程标准 | 0.1 | 0 |  | ——
33 | SY/T 5107-2016-0006 | 6 | SY/T 5107-2016 | 水基压裂液性能评价方法 | ——增加了黏度、弹性、滤失等术语和定义(见第3章,2005年版的第3章); | 5 | I | 4 | 6 | 10 | -1 | 前言 |  |  | 附加信息 |  | 并列项 | 前言内容 |  | 无编号列项内容 | —— | [34 empty] | 0 | 前言 | —— | —— | —— | —— | —— | —— | —— | —— | —— | —— | —— | —— |  |  |  | 104 | 储层改造材料评价 | 104.1 | 压裂液材料及评价 | 采油采气 | 试验标准 | 技术标准 | 过程标准 | 0.1 | 0 |  | ——
33 | SY/T 5107-2016-0007 | 7 | SY/T 5107-2016 | 水基压裂液性能评价方法 | ——修改了“广泛pH试纸”为“精密pH试纸”(见4.6,2005年版的4.18); | 5 | I | 4 | 7 | 10 | -1 | 前言 |  |  | 附加信息 |  | 并列项 | 前言内容 |  | 无编号列项内容 | —— | [34 empty] | 0 | 前言 | —— | —— | —— | —— | —— | —— | —— | —— | —— | —— | —— | —— |  |  |  | 104 | 储层改造材料评价 | 104.1 | 压裂液材料及评价 | 采油采气 | 试验标准 | 技术标准 | 过程标准 | 0.1 | 0 |  | ——
33 | SY/T 5107-2016-0008 | 8 | SY/T 5107-2016 | 水基压裂液性能评价方法 | ——修改了“常压同轴圆筒黏度计”、“高温高压同轴圆筒黏度计”等(见4.7和4.8,2005年版的4.5和4.6); | 5 | I | 4 | 8 | 10 | -1 | 前言 |  |  | 附加信息 |  | 并列项 | 前言内容 |  | 无编号列项内容 | —— | [34 empty] | 0 | 前言 | —— | —— | —— | —— | —— | —— | —— | —— | —— | —— | —— | —— |  |  |  | 104 | 储层改造材料评价 | 104.1 | 压裂液材料及评价 | 采油采气 | 试验标准 | 技术标准 | 过程标准 | 0.1 | 0 |  | ——
33 | SY/T 5107-2016-0009 | 9 | SY/T 5107-2016 | 水基压裂液性能评价方法 | ——增加了“管路摩阻仪”(见4.16); | 5 | I | 4 | 9 | 10 | -1 | 前言 |  |  | 附加信息 |  | 并列项 | 前言内容 |  | 无编号列项内容 | —— | [34 empty] | 0 | 前言 | —— | —— | —— | —— | —— | —— | —— | —— | —— | —— | —— | —— |  |  |  | 104 | 储层改造材料评价 | 104.1 | 压裂液材料及评价 | 采油采气 | 试验标准 | 技术标准 | 过程标准 | 0.1 | 0 |  | ——
33 | SY/T 5107-2016-0010 | 10 | SY/T 5107-2016 | 水基压裂液性能评价方法 | ——增加了“氮气”(见4.19); | 5 | I | 4 | 10 | 10 | -1 | 前言 |  |  | 附加信息 |  | 并列项 | 前言内容 |  | 无编号列项内容 | —— | [34 empty] | 0 | 前言 | —— | —— | —— | —— | —— | —— | —— | —— | —— | —— | —— | —— |  |  |  | 104 | 储层改造材料评价 | 104.1 | 压裂液材料及评价 | 采油采气 | 试验标准 | 技术标准 | 过程标准 | 0.1 | 0 |  | ——
33 | SY/T 5107-2016-0011 | 11 | SY/T 5107-2016 | 水基压裂液性能评价方法 | ——修改了“压裂液试样制备”(见第5章,2005年版的第5章); | 5 | I | 4 | 11 | 10 | -1 | 前言 |  |  | 附加信息 |  | 并列项 | 前言内容 |  | 无编号列项内容 | —— | [34 empty] | 0 | 前言 | —— | —— | —— | —— | —— | —— | —— | —— | —— | —— | —— | —— |  |  |  | 104 | 储层改造材料评价 | 104.1 | 压裂液材料及评价 | 采油采气 | 试验标准 | 技术标准 | 过程标准 | 0.1 | 0 |  | ——
33 | SY/T 5107-2016-0012 | 12 | SY/T 5107-2016 | 水基压裂液性能评价方法 | ——增加了“使用剪切过程模拟装置制备液体”(见第6章); | 5 | I | 4 | 12 | 10 | -1 | 前言 |  |  | 附加信息 |  | 并列项 | 前言内容 |  | 无编号列项内容 | —— | [34 empty] | 0 | 前言 | —— | —— | —— | —— | —— | —— | —— | —— | —— | —— | —— | —— |  |  |  | 104 | 储层改造材料评价 | 104.1 | 压裂液材料及评价 | 采油采气 | 试验标准 | 技术标准 | 过程标准 | 0.1 | 0 |  | ——
33 | SY/T 5107-2016-0013 | 13 | SY/T 5107-2016 | 水基压裂液性能评价方法 | ——本标准组合编辑了ISO 13503-1:2011,ISO 13503-4:2006的技术内容,按压裂液特性测试实验顺序进行排列(见第6章和7.4至7.6); | 5 | I | 4 | 13 | 10 | -1 | 前言 |  |  | 附加信息 |  | 并列项 | 前言内容 |  | 无编号列项内容 | —— | [34 empty] | 0 | 前言 | —— | —— | —— | —— | —— | —— | —— | —— | —— | —— | —— | —— |  |  |  | 104 | 储层改造材料评价 | 104.1 | 压裂液材料及评价 | 采油采气 | 试验标准 | 技术标准 | 过程标准 | 0.1 | 0 |  | ——
33 | SY/T 5107-2016-0014 | 14 | SY/T 5107-2016 | 水基压裂液性能评价方法 | ——修改了“压裂液交联时间测定等”(见7.3,2005年版的6.4至6.8); | 5 | I | 4 | 14 | 10 | -1 | 前言 |  |  | 附加信息 |  | 并列项 | 前言内容 |  | 无编号列项内容 | —— | [34 empty] | 0 | 前言 | —— | —— | —— | —— | —— | —— | —— | —— | —— | —— | —— | —— |  |  |  | 104 | 储层改造材料评价 | 104.1 | 压裂液材料及评价 | 采油采气 | 试验标准 | 技术标准 | 过程标准 | 0.1 | 0 |  | ——
33 | SY/T 5107-2016-0015 | 15 | SY/T 5107-2016 | 水基压裂液性能评价方法 | ——修改了“压裂液静态滤液性测定”(见7.6,2005年版的6.9); | 5 | I | 4 | 15 | 10 | -1 | 前言 |  |  | 附加信息 |  | 并列项 | 前言内容 |  | 无编号列项内容 | —— | [34 empty] | 0 | 前言 | —— | —— | —— | —— | —— | —— | —— | —— | —— | —— | —— | —— |  |  |  | 104 | 储层改造材料评价 | 104.1 | 压裂液材料及评价 | 采油采气 | 试验标准 | 技术标准 | 过程标准 | 0.1 | 0 |  | ——
33 | SY/T 5107-2016-0016 | 16 | SY/T 5107-2016 | 水基压裂液性能评价方法 | ——修改了“压裂液降阻率测定”(见7.12,2005年版的6.15); | 5 | I | 4 | 16 | 10 | -1 | 前言 |  |  | 附加信息 |  | 并列项 | 前言内容 |  | 无编号列项内容 | —— | [34 empty] | 0 | 前言 | —— | —— | —— | —— | —— | —— | —— | —— | —— | —— | —— | —— |  |  |  | 104 | 储层改造材料评价 | 104.1 | 压裂液材料及评价 | 采油采气 | 试验标准 | 技术标准 | 过程标准 | 0.1 | 0 |  | ——
33 | SY/T 5107-2016-0017 | 17 | SY/T 5107-2016 | 水基压裂液性能评价方法 | ——修改了“测定结果表”(见附录A,2005年版的附录B)。 | 5 | I | 4 | 17 | 10 | -1 | 前言 |  |  | 附加信息 |  | 并列项 | 前言内容 |  | 无编号列项内容 | —— | [34 empty] | 0 | 前言 | —— | —— | —— | —— | —— | —— | —— | —— | —— | —— | —— | —— |  |  |  | 104 | 储层改造材料评价 | 104.1 | 压裂液材料及评价 | 采油采气 | 试验标准 | 技术标准 | 过程标准 | 0.1 | 0 |  | ——
33 | SY/T 5107-2016-0018 | 18 | SY/T 5107-2016 | 水基压裂液性能评价方法 | 本标准与ISO 13503-1:2011,ISO 13503-4:2006相比存在技术差异,这些差异涉及的条款已通过在其外侧页边空白位置的垂直单线进行了标注。 | 5 | I | 4 | 18 | 10 | -1 | 前言 |  |  | 附加信息 |  | 段 | 前言内容 | [37 empty] | 0 | 前言 | —— | —— | —— | —— | —— | —— | —— | —— | —— | —— | —— | —— |  |  |  | 104 | 储层改造材料评价 | 104.1 | 压裂液材料及评价 | 采油采气 | 试验标准 | 技术标准 | 过程标准 | 0.1 | 0 |  | ——
33 | SY/T 5107-2016-0019 | 19 | SY/T 5107-2016 | 水基压裂液性能评价方法 | 本文件的某些内容可能涉及专利。本文件的发布机构不承担识别这些专利的责任。 | 5 | I | 4 | 19 | 10 | -1 | 前言 |  |  | 附加信息 |  | 段 | 前言内容 | [37 empty] | 0 | 前言 | —— | —— | —— | —— | —— | —— | —— | —— | —— | —— | —— | —— |  |  |  | 104 | 储层改造材料评价 | 104.1 | 压裂液材料及评价 | 采油采气 | 试验标准 | 技术标准 | 过程标准 | 0.1 | 0 |  | ——
33 | SY/T 5107-2016-0020 | 20 | SY/T 5107-2016 | 水基压裂液性能评价方法 | 本标准由采油采气专业标准化委员会提出并归口。 | 5 | I | 4 | 20 | 10 | -1 | 前言 |  |  | 附加信息 |  | 段 | 前言内容 | [37 empty] | 0 | 前言 | —— | —— | —— | —— | —— | —— | —— | —— | —— | —— | —— | —— |  |  |  | 104 | 储层改造材料评价 | 104.1 | 压裂液材料及评价 | 采油采气 | 试验标准 | 技术标准 | 过程标准 | 0.1 | 0 |  | ——
33 | SY/T 5107-2016-0021 | 21 | SY/T 5107-2016 | 水基压裂液性能评价方法 | 本标准起草单位:中国石油勘探开发研究院廊坊分院压裂酸化技术服务中心、中国石油化工股份有限公司石油勘探开发研究院、中国石油天然气股份有限公司西南油气田分公司天然气研究院。 | 5 | I | 4 | 21 | 10 | -1 | 前言 |  |  | 附加信息 |  | 段 | 前言内容 | [37 empty] | 0 | 前言 | —— | —— | —— | —— | —— | —— | —— | —— | —— | —— | —— | —— |  |  |  | 104 | 储层改造材料评价 | 104.1 | 压裂液材料及评价 | 采油采气 | 试验标准 | 技术标准 | 过程标准 | 0.1 | 0 |  | ——
33 | SY/T 5107-2016-0022 | 22 | SY/T 5107-2016 | 水基压裂液性能评价方法 | 本标准主要起草人:管保山、卢拥军、刘萍、梁利、刘玉婷、王丽伟、王海燕、翟文、张汝生、赵梦云、刘友权、熊颖、李建阁、郑贵。 | 5 | I | 4 | 22 | 10 | -1 | 前言 |  |  | 附加信息 |  | 段 | 前言内容 | [37 empty] | 0 | 前言 | —— | —— | —— | —— | —— | —— | —— | —— | —— | —— | —— | —— |  |  |  | 104 | 储层改造材料评价 | 104.1 | 压裂液材料及评价 | 采油采气 | 试验标准 | 技术标准 | 过程标准 | 0.1 | 0 |  | ——
33 | SY/T 5107-2016-0023 | 23 | SY/T 5107-2016 | 水基压裂液性能评价方法 | 本标准代替了SY/T 5107-2005。 | 5 | I | 4 | 23 | 10 | -1 | 前言 |  |  | 附加信息 |  | 段 | 前言内容 | [37 empty] | 0 | 前言 | —— | —— | —— | —— | —— | —— | —— | —— | —— | —— | —— | —— |  |  |  | 104 | 储层改造材料评价 | 104.1 | 压裂液材料及评价 | 采油采气 | 试验标准 | 技术标准 | 过程标准 | 0.1 | 0 |  | ——
33 | SY/T 5107-2016-0024 | 24 | SY/T 5107-2016 | 水基压裂液性能评价方法 | SY/T 5107-2005的历次版本发布情况为: | 5 | I | 4 | 24 | 10 | -1 | 前言 |  |  | 附加信息 |  | 列项引语 | 前言内容 |  | 冒号列项引语 | [35 empty] | 0 | 前言 | —— | —— | —— | —— | —— | —— | —— | —— | —— | —— | —— | —— |  |  |  | 104 | 储层改造材料评价 | 104.1 | 压裂液材料及评价 | 采油采气 | 试验标准 | 技术标准 | 过程标准 | 0.1 | 0 |  | ——
33 | SY/T 5107-2016-0025 | 25 | SY/T 5107-2016 | 水基压裂液性能评价方法 | ——SY/T 5107-1995。 | 5 | I | 4 | 25 | 10 | -1 | 前言 |  |  | 附加信息 |  | 并列项 | 前言内容 |  | 无编号列项内容 | —— | [34 empty] | 0 | 前言 | —— | —— | —— | —— | —— | —— | —— | —— | —— | —— | —— | —— |  |  |  | 104 | 储层改造材料评价 | 104.1 | 压裂液材料及评价 | 采油采气 | 试验标准 | 技术标准 | 过程标准 | 0.1 | 0 |  | ——
33 | SY/T 5107-2016-0026 | 26 | SY/T 5107-2016 | 水基压裂液性能评价方法 | 1 范围 | 5 | 1 | 5 | 1 | 10 | 1 | 范围 |  |  | 条款 |  | 标题行 | 章 | [37 empty] | 1 | 范围 | —— | —— | —— | —— | —— | —— | —— | —— | —— | —— | —— | —— |  |  |  | 104 | 储层改造材料评价 | 104.1 | 压裂液材料及评价 | 采油采气 | 试验标准 | 技术标准 | 过程标准 | 1 | 1 | 章 | ——
33 | SY/T 5107-2016-0027 | 27 | SY/T 5107-2016 | 水基压裂液性能评价方法 | 本标准规定了水基压裂液试样制备、使用剪切过程模拟装置制备液体、压裂液性能测定方法、实验结果报告、水基压裂液性能技术指标、安全与环境控制要求。 | 5 | 1 | 5 | 2 | 10 | 1 | 范围 | 标准主题内容 |  | 条款 |  | 段 | 章 | [37 empty] | 1 | 范围 | —— | —— | —— | —— | —— | —— | —— | —— | —— | —— | —— | —— |  |  |  | 104 | 储层改造材料评价 | 104.1 | 压裂液材料及评价 | 采油采气 | 试验标准 | 技术标准 | 过程标准 | 1 | 1 | 章 | ——
33 | SY/T 5107-2016-0028 | 28 | SY/T 5107-2016 | 水基压裂液性能评价方法 | 本标准适用于水基压裂液性能评价。 | 5 | 1 | 5 | 3 | 10 | 1 | 范围 | 适用界限 |  | 条款 |  | 段 | 章 | [37 empty] | 1 | 范围 | —— | —— | —— | —— | —— | —— | —— | —— | —— | —— | —— | —— |  |  |  | 104 | 储层改造材料评价 | 104.1 | 压裂液材料及评价 | 采油采气 | 试验标准 | 技术标准 | 过程标准 | 1 | 1 | 章 | ——
33 | SY/T 5107-2016-0029 | 29 | SY/T 5107-2016 | 水基压裂液性能评价方法 | 2 规范性引用文件 | 5 | 1 | 5 | 4 | 10 | 2 | 规范性引用文件 |  |  | 附加信息 |  | 标题行 | 章 | [37 empty] | 2 | 规范性引用文件 | —— | —— | —— | —— | —— | —— | —— | —— | —— | —— | —— | —— |  |  |  | 104 | 储层改造材料评价 | 104.1 | 压裂液材料及评价 | 采油采气 | 试验标准 | 技术标准 | 过程标准 | 2 | 1 | 章 | ——
33 | SY/T 5107-2016-0030 | 30 | SY/T 5107-2016 | 水基压裂液性能评价方法 | 下列文件对于本文件的应用是必不可少的。凡是注日期的引用文件,仅注日期的版本适用于本文件。凡是不注日期的引用文件,其最新版本(包括所有的修改单)适用于本文件。 | 5 | 1 | 5 | 5 | 10 | 2 | 规范性引用文件 |  |  | 附加信息 |  | 引导语 | 章 | [37 empty] | 2 | 规范性引用文件 | —— | —— | —— | —— | —— | —— | —— | —— | —— | —— | —— | —— |  |  |  | 104 | 储层改造材料评价 | 104.1 | 压裂液材料及评价 | 采油采气 | 试验标准 | 技术标准 | 过程标准 | 2 | 1 | 章 | ——
33 | SY/T 5107-2016-0031 | 31 | SY/T 5107-2016 | 水基压裂液性能评价方法 | GB/T 4472-2011 化工产品密度、相对密度的测定 | 5 | 1 | 5 | 6 | 10 | 2 | 规范性引用文件 |  |  | 附加信息 |  | 文件清单 | 章 | [37 empty] | 2 | 规范性引用文件 | —— | —— | —— | —— | —— | —— | —— | —— | —— | —— | —— | —— |  |  |  | 104 | 储层改造材料评价 | 104.1 | 压裂液材料及评价 | 采油采气 | 试验标准 | 技术标准 | 过程标准 | 2 | 1 | 章 | ——
33 | SY/T 5107-2016-0032 | 32 | SY/T 5107-2016 | 水基压裂液性能评价方法 | SY/T 5336-2006 岩心分析方法 | 5 | 1 | 5 | 7 | 10 | 2 | 规范性引用文件 |  |  | 附加信息 |  | 文件清单 | 章 | [37 empty] | 2 | 规范性引用文件 | —— | —— | —— | —— | —— | —— | —— | —— | —— | —— | —— | —— |  |  |  | 104 | 储层改造材料评价 | 104.1 | 压裂液材料及评价 | 采油采气 | 试验标准 | 技术标准 | 过程标准 | 2 | 1 | 章 | ——
33 | SY/T 5107-2016-0033 | 33 | SY/T 5107-2016 | 水基压裂液性能评价方法 | SY/T 5370-1999 表面及界面张力测定方法 | 5 | 1 | 5 | 8 | 10 | 2 | 规范性引用文件 |  |  | 附加信息 |  | 文件清单 | 章 | [37 empty] | 2 | 规范性引用文件 | —— | —— | —— | —— | —— | —— | —— | —— | —— | —— | —— | —— |  |  |  | 104 | 储层改造材料评价 | 104.1 | 压裂液材料及评价 | 采油采气 | 试验标准 | 技术标准 | 过程标准 | 2 | 1 | 章 | ——
33 | SY/T 5107-2016-0034 | 34 | SY/T 5107-2016 | 水基压裂液性能评价方法 | 3 术语和定义 | 5 | 1 | 5 | 9 | 10 | 3 | 术语和定义 |  |  |  |  | 标题行 | 章 | [37 empty] | 3 | 术语和定义 | —— | —— | —— | —— | —— | —— | —— | —— | —— | —— | —— | —— |  |  |  | 104 | 储层改造材料评价 | 104.1 | 压裂液材料及评价 | 采油采气 | 试验标准 | 技术标准 | 过程标准 | 3 | 1 | 章 | ——
33 | SY/T 5107-2016-0035 | 35 | SY/T 5107-2016 | 水基压裂液性能评价方法 | 下列术语和定义适用于本文件。 | 5 | 1 | 5 | 10 | 10 | 3 | 术语和定义 |  |  |  |  | 引导语 | 章 | [37 empty] | 3 | 术语和定义 | —— | —— | —— | —— | —— | —— | —— | —— | —— | —— | —— | —— |  |  |  | 104 | 储层改造材料评价 | 104.1 | 压裂液材料及评价 | 采油采气 | 试验标准 | 技术标准 | 过程标准 | 3 | 1 | 章 | ——
33 | SY/T 5107-2016-0036 | 36 | SY/T 5107-2016 | 水基压裂液性能评价方法 | 3.1 剪切过程模拟装置 shear-history simulator | 5 | 1 | 5 | 11 | 10 | 3 | 术语和定义 |  |  |  |  | 术语条目编号及词条 | 章 | [37 empty] | 3 | 术语和定义 | —— | —— | —— | —— | —— | —— | —— | —— | —— | —— | —— | —— |  |  |  | 104 | 储层改造材料评价 | 104.1 | 压裂液材料及评价 | 采油采气 | 试验标准 | 技术标准 | 过程标准 | 3 | 1 | 章 | 3.1
33 | SY/T 5107-2016-0037 | 37 | SY/T 5107-2016 | 水基压裂液性能评价方法 | 用于模拟流体剪切过程的装置。 | 5 | 1 | 5 | 12 | 10 | 3 | 术语和定义 |  |  |  |  | 术语定义 | 章 | [37 empty] | 3 | 术语和定义 | —— | —— | —— | —— | —— | —— | —— | —— | —— | —— | —— | —— |  |  |  | 104 | 储层改造材料评价 | 104.1 | 压裂液材料及评价 | 采油采气 | 试验标准 | 技术标准 | 过程标准 | 3 | 1 | 章 | 3.1
33 | SY/T 5107-2016-0038 | 38 | SY/T 5107-2016 | 水基压裂液性能评价方法 | 3.2 弹性 elasticity | 5 | 1 | 5 | 13 | 10 | 3 | 术语和定义 |  |  |  |  | 术语条目编号及词条 | 章 | [37 empty] | 3 | 术语和定义 | —— | —— | —— | —— | —— | —— | —— | —— | —— | —— | —— | —— |  |  |  | 104 | 储层改造材料评价 | 104.1 | 压裂液材料及评价 | 采油采气 | 试验标准 | 技术标准 | 过程标准 | 3 | 1 | 章 | 3.2
33 | SY/T 5107-2016-0039 | 39 | SY/T 5107-2016 | 水基压裂液性能评价方法 | 材料恢复原来的形状和克服应力条件的能力。 | 5 | 1 | 5 | 14 | 10 | 3 | 术语和定义 |  |  |  |  | 术语定义 | 章 | [37 empty] | 3 | 术语和定义 | —— | —— | —— | —— | —— | —— | —— | —— | —— | —— | —— | —— |  |  |  | 104 | 储层改造材料评价 | 104.1 | 压裂液材料及评价 | 采油采气 | 试验标准 | 技术标准 | 过程标准 | 3 | 1 | 章 | 3.2
33 | SY/T 5107-2016-0040 | 40 | SY/T 5107-2016 | 水基压裂液性能评价方法 | 3.3 固定筒 bob | 5 | 1 | 5 | 15 | 10 | 3 | 术语和定义 |  |  |  |  | 术语条目编号及词条 | 章 | [37 empty] | 3 | 术语和定义 | —— | —— | —— | —— | —— | —— | —— | —— | —— | —— | —— | —— |  |  |  | 104 | 储层改造材料评价 | 104.1 | 压裂液材料及评价 | 采油采气 | 试验标准 | 技术标准 | 过程标准 | 3 | 1 | 章 | 3.3
33 | SY/T 5107-2016-0041 | 41 | SY/T 5107-2016 | 水基压裂液性能评价方法 | 同轴圆筒式黏度计的内筒。 | 5 | 1 | 5 | 16 | 10 | 3 | 术语和定义 |  |  |  |  | 术语定义 | 章 | [37 empty] | 3 | 术语和定义 | —— | —— | —— | —— | —— | —— | —— | —— | —— | —— | —— | —— |  |  |  | 104 | 储层改造材料评价 | 104.1 | 压裂液材料及评价 | 采油采气 | 试验标准 | 技术标准 | 过程标准 | 3 | 1 | 章 | 3.3
33 | SY/T 5107-2016-0042 | 42 | SY/T 5107-2016 | 水基压裂液性能评价方法 | 3.4 同轴圆筒式黏度计 concentric-cylinder viscometer | 5 | 1 | 5 | 17 | 10 | 3 | 术语和定义 |  |  |  |  | 术语条目编号及词条 | 章 | [37 empty] | 3 | 术语和定义 | —— | —— | —— | —— | —— | —— | —— | —— | —— | —— | —— | —— |  |  |  | 104 | 储层改造材料评价 | 104.1 | 压裂液材料及评价 | 采油采气 | 试验标准 | 技术标准 | 过程标准 | 3 | 1 | 章 | 3.4
33 | SY/T 5107-2016-0043 | 43 | SY/T 5107-2016 | 水基压裂液性能评价方法 | 由一个同心圆柱转子和同轴固定筒组成的旋转黏度计。 | 5 | 1 | 5 | 18 | 10 | 3 | 术语和定义 |  |  |  |  | 术语定义 | 章 | [37 empty] | 3 | 术语和定义 | —— | —— | —— | —— | —— | —— | —— | —— | —— | —— | —— | —— |  |  |  | 104 | 储层改造材料评价 | 104.1 | 压裂液材料及评价 | 采油采气 | 试验标准 | 技术标准 | 过程标准 | 3 | 1 | 章 | 3.4
33 | SY/T 5107-2016-0044 | 44 | SY/T 5107-2016 | 水基压裂液性能评价方法 | 3.5 交联压裂液 non-crosslinked fracturing fluid | 5 | 1 | 5 | 19 | 10 | 3 | 术语和定义 |  |  |  |  | 术语条目编号及词条 | 章 | [37 empty] | 3 | 术语和定义 | —— | —— | —— | —— | —— | —— | —— | —— | —— | —— | —— | —— |  |  |  | 104 | 储层改造材料评价 | 104.1 | 压裂液材料及评价 | 采油采气 | 试验标准 | 技术标准 | 过程标准 | 3 | 1 | 章 | 3.5
33 | SY/T 5107-2016-0045 | 45 | SY/T 5107-2016 | 水基压裂液性能评价方法 | 线性聚合物增黏溶液或没有表现出明显的弹性导致“爬杆”效应的液体。 | 5 | 1 | 5 | 20 | 10 | 3 | 术语和定义 |  |  |  |  | 术语定义 | 章 | [37 empty] | 3 | 术语和定义 | —— | —— | —— | —— | —— | —— | —— | —— | —— | —— | —— | —— |  |  |  | 104 | 储层改造材料评价 | 104.1 | 压裂液材料及评价 | 采油采气 | 试验标准 | 技术标准 | 过程标准 | 3 | 1 | 章 | 3.5
33 | SY/T 5107-2016-0046 | 46 | SY/T 5107-2016 | 水基压裂液性能评价方法 | 3.6 剪切历史 shear history | 5 | 1 | 5 | 21 | 10 | 3 | 术语和定义 |  |  |  |  | 术语条目编号及词条 | 章 | [37 empty] | 3 | 术语和定义 | —— | —— | —— | —— | —— | —— | —— | —— | —— | —— | —— | —— |  |  |  | 104 | 储层改造材料评价 | 104.1 | 压裂液材料及评价 | 采油采气 | 试验标准 | 技术标准 | 过程标准 | 3 | 1 | 章 | 3.6
33 | SY/T 5107-2016-0047 | 47 | SY/T 5107-2016 | 水基压裂液性能评价方法 | 水基压裂液在测量之前和测量期间所经过的混合方法、剪切速率顺序、剪切时间和温度的变化过程。 | 5 | 1 | 5 | 22 | 10 | 3 | 术语和定义 |  |  |  |  | 术语定义 | 章 | [37 empty] | 3 | 术语和定义 | —— | —— | —— | —— | —— | —— | —— | —— | —— | —— | —— | —— |  |  |  | 104 | 储层改造材料评价 | 104.1 | 压裂液材料及评价 | 采油采气 | 试验标准 | 技术标准 | 过程标准 | 3 | 1 | 章 | 3.6
33 | SY/T 5107-2016-0048 | 48 | SY/T 5107-2016 | 水基压裂液性能评价方法 | 3.7 剪切应力 shear stress | 5 | 1 | 5 | 23 | 10 | 3 | 术语和定义 |  |  |  |  | 术语条目编号及词条 | 章 | [37 empty] | 3 | 术语和定义 | —— | —— | —— | —— | —— | —— | —— | —— | —— | —— | —— | —— |  |  |  | 104 | 储层改造材料评价 | 104.1 | 压裂液材料及评价 | 采油采气 | 试验标准 | 技术标准 | 过程标准 | 3 | 1 | 章 | 3.7
33 | SY/T 5107-2016-0049 | 49 | SY/T 5107-2016 | 水基压裂液性能评价方法 | 保持液体流动所需要的力。 | 5 | 1 | 5 | 24 | 10 | 3 | 术语和定义 |  |  |  |  | 术语定义 | 章 | [37 empty] | 3 | 术语和定义 | —— | —— | —— | —— | —— | —— | —— | —— | —— | —— | —— | —— |  |  |  | 104 | 储层改造材料评价 | 104.1 | 压裂液材料及评价 | 采油采气 | 试验标准 | 技术标准 | 过程标准 | 3 | 1 | 章 | 3.7
33 | SY/T 5107-2016-0050 | 50 | SY/T 5107-2016 | 水基压裂液性能评价方法 | 3.8 黏弹性流体 viscoelastic fluid | 5 | 1 | 5 | 25 | 10 | 3 | 术语和定义 |  |  |  |  | 术语条目编号及词条 | 章 | [37 empty] | 3 | 术语和定义 | —— | —— | —— | —— | —— | —— | —— | —— | —— | —— | —— | —— |  |  |  | 104 | 储层改造材料评价 | 104.1 | 压裂液材料及评价 | 采油采气 | 试验标准 | 技术标准 | 过程标准 | 3 | 1 | 章 | 3.8
33 | SY/T 5107-2016-0051 | 51 | SY/T 5107-2016 | 水基压裂液性能评价方法 | 交联聚合物溶液或者其他表现出明显的黏弹性的、导致“爬杆”效应的流体。 | 5 | 1 | 5 | 26 | 10 | 3 | 术语和定义 |  |  |  |  | 术语定义 | 章 | [37 empty] | 3 | 术语和定义 | —— | —— | —— | —— | —— | —— | —— | —— | —— | —— | —— | —— |  |  |  | 104 | 储层改造材料评价 | 104.1 | 压裂液材料及评价 | 采油采气 | 试验标准 | 技术标准 | 过程标准 | 3 | 1 | 章 | 3.8
33 | SY/T 5107-2016-0052 | 52 | SY/T 5107-2016 | 水基压裂液性能评价方法 | 3.9 黏度 viscosity | 5 | 1 | 5 | 27 | 10 | 3 | 术语和定义 |  |  |  |  | 术语条目编号及词条 | 章 | [37 empty] | 3 | 术语和定义 | —— | —— | —— | —— | —— | —— | —— | —— | —— | —— | —— | —— |  |  |  | 104 | 储层改造材料评价 | 104.1 | 压裂液材料及评价 | 采油采气 | 试验标准 | 技术标准 | 过程标准 | 3 | 1 | 章 | 3.9
33 | SY/T 5107-2016-0053 | 53 | SY/T 5107-2016 | 水基压裂液性能评价方法 | 当外力引起流动时,流体内摩擦力的量。 | 5 | 1 | 5 | 28 | 10 | 3 | 术语和定义 |  |  |  |  | 术语定义 | 章 | [37 empty] | 3 | 术语和定义 | —— | —— | —— | —— | —— | —— | —— | —— | —— | —— | —— | —— |  |  |  | 104 | 储层改造材料评价 | 104.1 | 压裂液材料及评价 | 采油采气 | 试验标准 | 技术标准 | 过程标准 | 3 | 1 | 章 | 3.9
33 | SY/T 5107-2016-0054 | 54 | SY/T 5107-2016 | 水基压裂液性能评价方法 | 3.10 滤失 leak off | 5 | 1 | 5 | 29 | 10 | 3 | 术语和定义 |  |  |  |  | 术语条目编号及词条 | 章 | [37 empty] | 3 | 术语和定义 | —— | —— | —— | —— | —— | —— | —— | —— | —— | —— | —— | —— |  |  |  | 104 | 储层改造材料评价 | 104.1 | 压裂液材料及评价 | 采油采气 | 试验标准 | 技术标准 | 过程标准 | 3 | 1 | 章 | 3.10
33 | SY/T 5107-2016-0055 | 55 | SY/T 5107-2016 | 水基压裂液性能评价方法 | 液体进入孔隙介质的过程。 | 5 | 1 | 5 | 30 | 10 | 3 | 术语和定义 |  |  |  |  | 术语定义 | 章 | [37 empty] | 3 | 术语和定义 | —— | —— | —— | —— | —— | —— | —— | —— | —— | —— | —— | —— |  |  |  | 104 | 储层改造材料评价 | 104.1 | 压裂液材料及评价 | 采油采气 | 试验标准 | 技术标准 | 过程标准 | 3 | 1 | 章 | 3.10
33 | SY/T 5107-2016-0056 | 56 | SY/T 5107-2016 | 水基压裂液性能评价方法 | 3.11 初滤失量 spurt loss | 5 | 1 | 5 | 31 | 10 | 3 | 术语和定义 |  |  |  |  | 术语条目编号及词条 | 章 | [37 empty] | 3 | 术语和定义 | —— | —— | —— | —— | —— | —— | —— | —— | —— | —— | —— | —— |  |  |  | 104 | 储层改造材料评价 | 104.1 | 压裂液材料及评价 | 采油采气 | 试验标准 | 技术标准 | 过程标准 | 3 | 1 | 章 | 3.11
33 | SY/T 5107-2016-0057 | 57 | SY/T 5107-2016 | 水基压裂液性能评价方法 | 理论上初始进入多孔介质单位面积的液体量。 | 5 | 1 | 5 | 32 | 10 | 3 | 术语和定义 |  |  |  |  | 术语定义 | 章 | [37 empty] | 3 | 术语和定义 | —— | —— | —— | —— | —— | —— | —— | —— | —— | —— | —— | —— |  |  |  | 104 | 储层改造材料评价 | 104.1 | 压裂液材料及评价 | 采油采气 | 试验标准 | 技术标准 | 过程标准 | 3 | 1 | 章 | 3.11
33 | SY/T 5107-2016-0058 | 58 | SY/T 5107-2016 | 水基压裂液性能评价方法 | 3.12 黏度控制的液体滤失系数 viscosity-controlled fluid-loss coefficient | 5 | 1 | 5 | 33 | 10 | 3 | 术语和定义 |  |  |  |  | 术语条目编号及词条 | 章 | [37 empty] | 3 | 术语和定义 | —— | —— | —— | —— | —— | —— | —— | —— | —— | —— | —— | —— |  |  |  | 104 | 储层改造材料评价 | 104.1 | 压裂液材料及评价 | 采油采气 | 试验标准 | 技术标准 | 过程标准 | 3 | 1 | 章 | 3.12
33 | SY/T 5107-2016-0059 | 59 | SY/T 5107-2016 | 水基压裂液性能评价方法 | 表征被滤失液黏度控制的滤失的速率。 | 5 | 1 | 5 | 34 | 10 | 3 | 术语和定义 |  |  |  |  | 术语定义 | 章 | [37 empty] | 3 | 术语和定义 | —— | —— | —— | —— | —— | —— | —— | —— | —— | —— | —— | —— |  |  |  | 104 | 储层改造材料评价 | 104.1 | 压裂液材料及评价 | 采油采气 | 试验标准 | 技术标准 | 过程标准 | 3 | 1 | 章 | 3.12
33 | SY/T 5107-2016-0060 | 60 | SY/T 5107-2016 | 水基压裂液性能评价方法 | 3.13 造壁滤失系数 wall-building leakoff coefficient | 5 | 1 | 5 | 35 | 10 | 3 | 术语和定义 |  |  |  |  | 术语条目编号及词条 | 章 | [37 empty] | 3 | 术语和定义 | —— | —— | —— | —— | —— | —— | —— | —— | —— | —— | —— | —— |  |  |  | 104 | 储层改造材料评价 | 104.1 | 压裂液材料及评价 | 采油采气 | 试验标准 | 技术标准 | 过程标准 | 3 | 1 | 章 | 3.13
33 | SY/T 5107-2016-0061 | 61 | SY/T 5107-2016 | 水基压裂液性能评价方法 | 表征由地层滤饼引起的滤失速率的参数。 | 5 | 1 | 5 | 36 | 10 | 3 | 术语和定义 |  |  |  |  | 术语定义 | 章 | [37 empty] | 3 | 术语和定义 | —— | —— | —— | —— | —— | —— | —— | —— | —— | —— | —— | —— |  |  |  | 104 | 储层改造材料评价 | 104.1 | 压裂液材料及评价 | 采油采气 | 试验标准 | 技术标准 | 过程标准 | 3 | 1 | 章 | 3.13
33 | SY/T 5107-2016-0062 | 62 | SY/T 5107-2016 | 水基压裂液性能评价方法 | 4 仪器设备、试剂和材料 | 5 | 2 | 6 | 1 | 10 | 4 | 技术要素 |  |  |  |  | 标题行 | 章 | [9 empty] | 压裂液 | 水基压裂液 |  |  |  | 压裂用 |  | 试验方法 | 仪器设备、试剂或材料 | 仪器设备 | 0 | [17 empty] | 4 | 仪器设备、试剂和材料 | —— | —— | —— | —— | —— | —— | —— | —— | —— | —— | —— | —— |  |  |  | 104 | 储层改造材料评价 | 104.1 | 压裂液材料及评价 | 采油采气 | 试验标准 | 技术标准 | 过程标准 | 4 | 1 | 章 | —— | 999
33 | SY/T 5107-2016-0063 | 63 | SY/T 5107-2016 | 水基压裂液性能评价方法 | 4.1 混合搅拌器:吴茵(Waring)混调器或同类仪器。 | 5 | 2 | 6 | 2 | 10 | 4.1 | 技术要素 |  |  |  |  | 无标题条 | 条 | [8 empty] | 混合搅拌器 | 压裂液 | 水基压裂液 |  |  |  | 压裂用 |  | 试验方法 | 仪器设备、试剂或材料 | 仪器设备 | 0 | [17 empty] | 4 | 仪器设备、试剂和材料 | —— | —— | —— | —— | —— | —— | —— | —— | —— | —— | —— | —— |  |  |  | 104 | 储层改造材料评价 | 104.1 | 压裂液材料及评价 | 采油采气 | 试验标准 | 技术标准 | 过程标准 | 4.1 | 2 | 条 | —— | 0
33 | SY/T 5107-2016-0064 | 64 | SY/T 5107-2016 | 水基压裂液性能评价方法 | 4.2 电子天平:感量0.1g;电子天平:感量0.0001g。 | 5 | 2 | 6 | 3 | 10 | 4.2 | 技术要素 |  |  |  |  | 无标题条 | 条 | [8 empty] | 电子天平 | 压裂液 | 水基压裂液 |  |  |  | 压裂用 |  | 试验方法 | 仪器设备、试剂或材料 | 仪器设备 | 0 | [17 empty] | 4 | 仪器设备、试剂和材料 | —— | —— | —— | —— | —— | —— | —— | —— | —— | —— | —— | —— |  |  |  | 104 | 储层改造材料评价 | 104.1 | 压裂液材料及评价 | 采油采气 | 试验标准 | 技术标准 | 过程标准 | 4.2 | 2 | 条 | —— | 0
33 | SY/T 5107-2016-0065 | 65 | SY/T 5107-2016 | 水基压裂液性能评价方法 | 4.3 电热恒温水浴锅:工作温度为室温~100℃,控温精度±1℃。 | 5 | 2 | 6 | 4 | 10 | 4.3 | 技术要素 |  |  |  |  | 无标题条 | 条 | [8 empty] | 电热恒温水浴锅 | 压裂液 | 水基压裂液 |  |  |  | 压裂用 |  | 试验方法 | 仪器设备、试剂或材料 | 仪器设备 | 0 | [17 empty] | 4 | 仪器设备、试剂和材料 | —— | —— | —— | —— | —— | —— | —— | —— | —— | —— | —— | —— |  |  |  | 104 | 储层改造材料评价 | 104.1 | 压裂液材料及评价 | 采油采气 | 试验标准 | 技术标准 | 过程标准 | 4.3 | 2 | 条 | —— | 0
33 | SY/T 5107-2016-0066 | 66 | SY/T 5107-2016 | 水基压裂液性能评价方法 | 4.4 剪切过程模拟装置。 | 5 | 2 | 6 | 5 | 10 | 4.4 | 技术要素 |  |  |  |  | 无标题条 | 条 | [8 empty] | 剪切过程模拟装置 | 压裂液 | 水基压裂液 |  |  |  | 压裂用 |  | 试验方法 | 仪器设备、试剂或材料 | 仪器设备 | 0 | [17 empty] | 4 | 仪器设备、试剂和材料 | —— | —— | —— | —— | —— | —— | —— | —— | —— | —— | —— | —— |  |  |  | 104 | 储层改造材料评价 | 104.1 | 压裂液材料及评价 | 采油采气 | 试验标准 | 技术标准 | 过程标准 | 4.4 | 2 | 条 | —— | 0
33 | SY/T 5107-2016-0067 | 67 | SY/T 5107-2016 | 水基压裂液性能评价方法 | 4.5 密度计:符合GB/T 4472-2011规定的仪器。 | 5 | 2 | 6 | 6 | 10 | 4.5 | 技术要素 |  |  |  |  | 无标题条 | 条 | [8 empty] | 密度计 | 压裂液 | 水基压裂液 |  |  |  | 压裂用 |  | 试验方法 | 仪器设备、试剂或材料 | 仪器设备 | 0 | [17 empty] | 4 | 仪器设备、试剂和材料 | —— | —— | —— | —— | —— | —— | —— | —— | —— | —— | —— | —— |  |  |  | 104 | 储层改造材料评价 | 104.1 | 压裂液材料及评价 | 采油采气 | 试验标准 | 技术标准 | 过程标准 | 4.5 | 2 | 条 | —— | 0
33 | SY/T 5107-2016-0068 | 68 | SY/T 5107-2016 | 水基压裂液性能评价方法 | 4.6 精密pH试纸或pH计。 | 5 | 2 | 6 | 7 | 10 | 4.6 | 技术要素 |  |  |  |  | 无标题条 | 条 | [8 empty] | 精密pH试纸或pH计 | 压裂液 | 水基压裂液 |  |  |  | 压裂用 |  | 试验方法 | 仪器设备、试剂或材料 | 仪器设备 | 0 | [17 empty] | 4 | 仪器设备、试剂和材料 | —— | —— | —— | —— | —— | —— | —— | —— | —— | —— | —— | —— |  |  |  | 104 | 储层改造材料评价 | 104.1 | 压裂液材料及评价 | 采油采气 | 试验标准 | 技术标准 | 过程标准 | 4.6 | 2 | 条 | —— | 0
33 | SY/T 5107-2016-0069 | 69 | SY/T 5107-2016 | 水基压裂液性能评价方法 | 4.7 常压同轴圆筒黏度计:六速旋转黏度计或同类仪器。 | 5 | 2 | 6 | 8 | 10 | 4.7 | 技术要素 |  |  |  |  | 无标题条 | 条 | [8 empty] | 常压同轴圆筒黏度计 | 压裂液 | 水基压裂液 |  |  |  | 压裂用 |  | 试验方法 | 仪器设备、试剂或材料 | 仪器设备 | 0 | [17 empty] | 4 | 仪器设备、试剂和材料 | —— | —— | —— | —— | —— | —— | —— | —— | —— | —— | —— | —— |  |  |  | 104 | 储层改造材料评价 | 104.1 | 压裂液材料及评价 | 采油采气 | 试验标准 | 技术标准 | 过程标准 | 4.7 | 2 | 条 | —— | 0
33 | SY/T 5107-2016-0070 | 70 | SY/T 5107-2016 | 水基压裂液性能评价方法 | 4.8 高温高压同轴圆筒旋转黏度计:采用同轴圆筒测试方法的高温高压冻胶黏度测试仪器,控温精度±1℃或同类仪器。 | 5 | 2 | 6 | 9 | 10 | 4.8 | 技术要素 |  |  |  |  | 无标题条 | 条 | [8 empty] | 高温高压同轴圆筒旋转黏度计 | 压裂液 | 水基压裂液 |  |  |  | 压裂用 |  | 试验方法 | 仪器设备、试剂或材料 | 仪器设备 | 0 | [17 empty] | 4 | 仪器设备、试剂和材料 | —— | —— | —— | —— | —— | —— | —— | —— | —— | —— | —— | —— |  |  |  | 104 | 储层改造材料评价 | 104.1 | 压裂液材料及评价 | 采油采气 | 试验标准 | 技术标准 | 过程标准 | 4.8 | 2 | 条 | —— | 0
33 | SY/T 5107-2016-0071 | 71 | SY/T 5107-2016 | 水基压裂液性能评价方法 | 4.9 静态滤失仪。 | 5 | 2 | 6 | 10 | 10 | 4.9 | 技术要素 |  |  |  |  | 无标题条 | 条 | [8 empty] | 静态滤失仪 | 压裂液 | 水基压裂液 |  |  |  | 压裂用 |  | 试验方法 | 仪器设备、试剂或材料 | 仪器设备 | 0 | [17 empty] | 4 | 仪器设备、试剂和材料 | —— | —— | —— | —— | —— | —— | —— | —— | —— | —— | —— | —— |  |  |  | 104 | 储层改造材料评价 | 104.1 | 压裂液材料及评价 | 采油采气 | 试验标准 | 技术标准 | 过程标准 | 4.9 | 2 | 条 | —— | 0
33 | SY/T 5107-2016-0072 | 72 | SY/T 5107-2016 | 水基压裂液性能评价方法 | 4.10 高温高压滤失仪及配套No988滤纸或同类产品。 | 5 | 2 | 6 | 11 | 10 | 4.10 | 技术要素 |  |  |  |  | 无标题条 | 条 | [8 empty] | 高温高压滤失仪及配套No988滤纸或同类产品 | 压裂液 | 水基压裂液 |  |  |  | 压裂用 |  | 试验方法 | 仪器设备、试剂或材料 | 仪器设备 | 0 | [17 empty] | 4 | 仪器设备、试剂和材料 | —— | —— | —— | —— | —— | —— | —— | —— | —— | —— | —— | —— |  |  |  | 104 | 储层改造材料评价 | 104.1 | 压裂液材料及评价 | 采油采气 | 试验标准 | 技术标准 | 过程标准 | 4.10 | 2 | 条 | —— | 0
33 | SY/T 5107-2016-0073 | 73 | SY/T 5107-2016 | 水基压裂液性能评价方法 | 4.11 品氏毛细管黏度计。 | 5 | 2 | 6 | 12 | 10 | 4.11 | 技术要素 |  |  |  |  | 无标题条 | 条 | [8 empty] | 品氏毛细管黏度计 | 压裂液 | 水基压裂液 |  |  |  | 压裂用 |  | 试验方法 | 仪器设备、试剂或材料 | 仪器设备 | 0 | [17 empty] | 4 | 仪器设备、试剂和材料 | —— | —— | —— | —— | —— | —— | —— | —— | —— | —— | —— | —— |  |  |  | 104 | 储层改造材料评价 | 104.1 | 压裂液材料及评价 | 采油采气 | 试验标准 | 技术标准 | 过程标准 | 4.11 | 2 | 条 | —— | 0
33 | SY/T 5107-2016-0074 | 74 | SY/T 5107-2016 | 水基压裂液性能评价方法 | 4.12 电热恒温干燥箱:工作温度为室温~200℃,控温精度±1℃。 | 5 | 2 | 6 | 13 | 10 | 4.12 | 技术要素 |  |  |  |  | 无标题条 | 条 | [8 empty] | 电热恒温干燥箱 | 压裂液 | 水基压裂液 |  |  |  | 压裂用 |  | 试验方法 | 仪器设备、试剂或材料 | 仪器设备 | 0 | [17 empty] | 4 | 仪器设备、试剂和材料 | —— | —— | —— | —— | —— | —— | —— | —— | —— | —— | —— | —— |  |  |  | 104 | 储层改造材料评价 | 104.1 | 压裂液材料及评价 | 采油采气 | 试验标准 | 技术标准 | 过程标准 | 4.12 | 2 | 条 | —— | 0
33 | SY/T 5107-2016-0075 | 75 | SY/T 5107-2016 | 水基压裂液性能评价方法 | 4.13 真空泵:抽气流量2L/s~4L/s,额定真空度6.66×10-2Pa。 | 5 | 2 | 6 | 14 | 10 | 4.13 | 技术要素 |  |  |  |  | 无标题条 | 条 | [8 empty] | 真空泵 | 压裂液 | 水基压裂液 |  |  |  | 压裂用 |  | 试验方法 | 仪器设备、试剂或材料 | 仪器设备 | 0 | [17 empty] | 4 | 仪器设备、试剂和材料 | —— | —— | —— | —— | —— | —— | —— | —— | —— | —— | —— | —— |  |  |  | 104 | 储层改造材料评价 | 104.1 | 压裂液材料及评价 | 采油采气 | 试验标准 | 技术标准 | 过程标准 | 4.13 | 2 | 条 | —— | 0
33 | SY/T 5107-2016-0076 | 76 | SY/T 5107-2016 | 水基压裂液性能评价方法 | 4.14 离心机:转速为0r/min~4000r/min,配套离心管,其容量为50mL。 | 5 | 2 | 6 | 15 | 10 | 4.14 | 技术要素 |  |  |  |  | 无标题条 | 条 | [8 empty] | 离心机 | 压裂液 | 水基压裂液 |  |  |  | 压裂用 |  | 试验方法 | 仪器设备、试剂或材料 | 仪器设备 | 0 | [17 empty] | 4 | 仪器设备、试剂和材料 | —— | —— | —— | —— | —— | —— | —— | —— | —— | —— | —— | —— |  |  |  | 104 | 储层改造材料评价 | 104.1 | 压裂液材料及评价 | 采油采气 | 试验标准 | 技术标准 | 过程标准 | 4.14 | 2 | 条 | —— | 0
33 | SY/T 5107-2016-0077 | 77 | SY/T 5107-2016 | 水基压裂液性能评价方法 | 4.15 表界面张力仪:内置天平感量±0.0001g。 | 5 | 2 | 6 | 16 | 10 | 4.15 | 技术要素 |  |  |  |  | 无标题条 | 条 | [8 empty] | 表界面张力仪 | 压裂液 | 水基压裂液 |  |  |  | 压裂用 |  | 试验方法 | 仪器设备、试剂或材料 | 仪器设备 | 0 | [17 empty] | 4 | 仪器设备、试剂和材料 | —— | —— | —— | —— | —— | —— | —— | —— | —— | —— | —— | —— |  |  |  | 104 | 储层改造材料评价 | 104.1 | 压裂液材料及评价 | 采油采气 | 试验标准 | 技术标准 | 过程标准 | 4.15 | 2 | 条 | —— | 0
33 | SY/T 5107-2016-0078 | 78 | SY/T 5107-2016 | 水基压裂液性能评价方法 | 4.16 管路摩阻仪(见7.12.2)。 | 5 | 2 | 6 | 17 | 10 | 4.16 | 技术要素 |  |  |  |  | 无标题条 | 条 | [8 empty] | 管路摩阻仪(见7.12.2) | 压裂液 | 水基压裂液 |  |  |  | 压裂用 |  | 试验方法 | 仪器设备、试剂或材料 | 仪器设备 | 0 | [17 empty] | 4 | 仪器设备、试剂和材料 | —— | —— | —— | —— | —— | —— | —— | —— | —— | —— | —— | —— |  |  |  | 104 | 储层改造材料评价 | 104.1 | 压裂液材料及评价 | 采油采气 | 试验标准 | 技术标准 | 过程标准 | 4.16 | 2 | 条 | —— | 0
33 | SY/T 5107-2016-0079 | 79 | SY/T 5107-2016 | 水基压裂液性能评价方法 | 4.17 化学试剂:氯化钾、氯化钠、氯化镁、氯化钙、碳酸钠等均为化学纯试剂。 | 5 | 2 | 6 | 18 | 10 | 4.17 | 技术要素 |  |  |  |  | 无标题条 | 条 | [8 empty] | 氯化钾、氯化钠、氯化镁、氯化钙、碳酸钠 | 压裂液 | 水基压裂液 |  |  |  | 压裂用 |  | 试验方法 | 仪器设备、试剂或材料 | 试剂或材料 | 0 | [17 empty] | 4 | 仪器设备、试剂和材料 | —— | —— | —— | —— | —— | —— | —— | —— | —— | —— | —— | —— |  |  |  | 104 | 储层改造材料评价 | 104.1 | 压裂液材料及评价 | 采油采气 | 试验标准 | 技术标准 | 过程标准 | 4.17 | 2 | 条 | —— | 0
33 | SY/T 5107-2016-0080 | 80 | SY/T 5107-2016 | 水基压裂液性能评价方法 | 4.18 煤油:航空煤油或低于航空煤油水分含量的煤油。 | 5 | 2 | 6 | 19 | 10 | 4.18 | 技术要素 |  |  |  |  | 无标题条 | 条 | [8 empty] | 煤油 | 压裂液 | 水基压裂液 |  |  |  | 压裂用 |  | 试验方法 | 仪器设备、试剂或材料 | 试剂或材料 | 0 | [17 empty] | 4 | 仪器设备、试剂和材料 | —— | —— | —— | —— | —— | —— | —— | —— | —— | —— | —— | —— |  |  |  | 104 | 储层改造材料评价 | 104.1 | 压裂液材料及评价 | 采油采气 | 试验标准 | 技术标准 | 过程标准 | 4.18 | 2 | 条 | —— | 0
33 | SY/T 5107-2016-0081 | 81 | SY/T 5107-2016 | 水基压裂液性能评价方法 | 4.19 氮气。 | 5 | 2 | 6 | 20 | 10 | 4.19 | 技术要素 |  |  |  |  | 无标题条 | 条 | [8 empty] | 氮气 | 压裂液 | 水基压裂液 |  |  |  | 压裂用 |  | 试验方法 | 仪器设备、试剂或材料 | 试剂或材料 | 0 | [17 empty] | 4 | 仪器设备、试剂和材料 | —— | —— | —— | —— | —— | —— | —— | —— | —— | —— | —— | —— |  |  |  | 104 | 储层改造材料评价 | 104.1 | 压裂液材料及评价 | 采油采气 | 试验标准 | 技术标准 | 过程标准 | 4.19 | 2 | 条 | —— | 0
33 | SY/T 5107-2016-0082 | 82 | SY/T 5107-2016 | 水基压裂液性能评价方法 | 5 压裂液试样制备 | 5 | 3 | 7 | 1 | 10 | 5 | 技术要素 |  |  |  |  | 标题行 | 章 | [7 empty] | 压裂液试样 |  | 压裂液 | 水基压裂液 |  |  |  | 压裂用 |  | 试验方法 | 样品/试样制备 | 0 | 0 | [17 empty] | 5 | 压裂液试样制备 | —— | —— | —— | —— | —— | —— | —— | —— | —— | —— | —— | —— |  |  |  | 104 | 储层改造材料评价 | 104.1 | 压裂液材料及评价 | 采油采气 | 试验标准 | 技术标准 | 过程标准 | 5 | 1 | 章 | —— | 0
33 | SY/T 5107-2016-0083 | 83 | SY/T 5107-2016 | 水基压裂液性能评价方法 | 样品制备及处理的某些方面会影响液体的黏度和流变性能,制备过程尽量减少空气进入液体的几率,其信息包含: | 5 | 3 | 7 | 2 | 10 | 5 | 技术要素 |  |  |  |  | 列项引语 | 章 |  | 冒号列项引语 | [5 empty] | 压裂液试样 |  | 压裂液 | 水基压裂液 |  |  |  | 压裂用 |  | 试验方法 | 样品/试样制备 | 0 | 0 | [17 empty] | 5 | 压裂液试样制备 | —— | —— | —— | —— | —— | —— | —— | —— | —— | —— | —— | —— |  |  |  | 104 | 储层改造材料评价 | 104.1 | 压裂液材料及评价 | 采油采气 | 试验标准 | 技术标准 | 过程标准 | 5 | 1 | 章 | —— | 0
33 | SY/T 5107-2016-0084 | 84 | SY/T 5107-2016 | 水基压裂液性能评价方法 | a)基液的描述和/或组成。 | 5 | 3 | 7 | 3 | 10 | 5 | 技术要素 |  |  |  |  | 并列项 | 章 |  | 有编号列项内容 | a) |  |  |  |  | 压裂液试样 |  | 压裂液 | 水基压裂液 |  |  |  | 压裂用 |  | 试验方法 | 样品/试样制备 | 0 | 0 | [17 empty] | 5 | 压裂液试样制备 | —— | —— | —— | —— | —— | —— | —— | —— | —— | —— | —— | —— |  |  |  | 104 | 储层改造材料评价 | 104.1 | 压裂液材料及评价 | 采油采气 | 试验标准 | 技术标准 | 过程标准 | 5 | 1 | 章 | —— | 0
33 | SY/T 5107-2016-0085 | 85 | SY/T 5107-2016 | 水基压裂液性能评价方法 | b)基液预处理过程,如过滤等。 | 5 | 3 | 7 | 4 | 10 | 5 | 技术要素 |  |  |  |  | 并列项 | 章 |  | 有编号列项内容 | b) |  |  |  |  | 压裂液试样 |  | 压裂液 | 水基压裂液 |  |  |  | 压裂用 |  | 试验方法 | 样品/试样制备 | 0 | 0 | [17 empty] | 5 | 压裂液试样制备 | —— | —— | —— | —— | —— | —— | —— | —— | —— | —— | —— | —— |  |  |  | 104 | 储层改造材料评价 | 104.1 | 压裂液材料及评价 | 采油采气 | 试验标准 | 技术标准 | 过程标准 | 5 | 1 | 章 | —— | 0
33 | SY/T 5107-2016-0086 | 86 | SY/T 5107-2016 | 水基压裂液性能评价方法 | c)描述配液液体类型,如去离子水、自来水或海水等。 | 5 | 3 | 7 | 5 | 10 | 5 | 技术要素 |  |  |  |  | 并列项 | 章 |  | 有编号列项内容 | c) |  |  |  |  | 压裂液试样 |  | 压裂液 | 水基压裂液 |  |  |  | 压裂用 |  | 试验方法 | 样品/试样制备 | 0 | 0 | [17 empty] | 5 | 压裂液试样制备 | —— | —— | —— | —— | —— | —— | —— | —— | —— | —— | —— | —— |  |  |  | 104 | 储层改造材料评价 | 104.1 | 压裂液材料及评价 | 采油采气 | 试验标准 | 技术标准 | 过程标准 | 5 | 1 | 章 | —— | 0
33 | SY/T 5107-2016-0087 | 87 | SY/T 5107-2016 | 水基压裂液性能评价方法 | d)确认混合装置容器的型号、容量、准备的液体的总体积。 | 5 | 3 | 7 | 6 | 10 | 5 | 技术要素 |  |  |  |  | 并列项 | 章 |  | 有编号列项内容 | d) |  |  |  |  | 压裂液试样 |  | 压裂液 | 水基压裂液 |  |  |  | 压裂用 |  | 试验方法 | 样品/试样制备 | 0 | 0 | [17 empty] | 5 | 压裂液试样制备 | —— | —— | —— | —— | —— | —— | —— | —— | —— | —— | —— | —— |  |  |  | 104 | 储层改造材料评价 | 104.1 | 压裂液材料及评价 | 采油采气 | 试验标准 | 技术标准 | 过程标准 | 5 | 1 | 章 | —— | 0
33 | SY/T 5107-2016-0088 | 88 | SY/T 5107-2016 | 水基压裂液性能评价方法 | e)每个液体的组分和添加量。 | 5 | 3 | 7 | 7 | 10 | 5 | 技术要素 |  |  |  |  | 并列项 | 章 |  | 有编号列项内容 | e) |  |  |  |  | 压裂液试样 |  | 压裂液 | 水基压裂液 |  |  |  | 压裂用 |  | 试验方法 | 样品/试样制备 | 0 | 0 | [17 empty] | 5 | 压裂液试样制备 | —— | —— | —— | —— | —— | —— | —— | —— | —— | —— | —— | —— |  |  |  | 104 | 储层改造材料评价 | 104.1 | 压裂液材料及评价 | 采油采气 | 试验标准 | 技术标准 | 过程标准 | 5 | 1 | 章 | —— | 0
33 | SY/T 5107-2016-0089 | 89 | SY/T 5107-2016 | 水基压裂液性能评价方法 | f)每个组分的添加顺序和方法。 | 5 | 3 | 7 | 8 | 10 | 5 | 技术要素 |  |  |  |  | 并列项 | 章 |  | 有编号列项内容 | f) |  |  |  |  | 压裂液试样 |  | 压裂液 | 水基压裂液 |  |  |  | 压裂用 |  | 试验方法 | 样品/试样制备 | 0 | 0 | [17 empty] | 5 | 压裂液试样制备 | —— | —— | —— | —— | —— | —— | —— | —— | —— | —— | —— | —— |  |  |  | 104 | 储层改造材料评价 | 104.1 | 压裂液材料及评价 | 采油采气 | 试验标准 | 技术标准 | 过程标准 | 5 | 1 | 章 | —— | 0
33 | SY/T 5107-2016-0090 | 90 | SY/T 5107-2016 | 水基压裂液性能评价方法 | g)搅拌速度,每个速度下搅拌的时间。 | 5 | 3 | 7 | 9 | 10 | 5 | 技术要素 |  |  |  |  | 并列项 | 章 |  | 有编号列项内容 | g) |  |  |  |  | 压裂液试样 |  | 压裂液 | 水基压裂液 |  |  |  | 压裂用 |  | 试验方法 | 样品/试样制备 | 0 | 0 | [17 empty] | 5 | 压裂液试样制备 | —— | —— | —— | —— | —— | —— | —— | —— | —— | —— | —— | —— |  |  |  | 104 | 储层改造材料评价 | 104.1 | 压裂液材料及评价 | 采油采气 | 试验标准 | 技术标准 | 过程标准 | 5 | 1 | 章 | —— | 0
33 | SY/T 5107-2016-0091 | 91 | SY/T 5107-2016 | 水基压裂液性能评价方法 | h)一定温度下的溶胀实验,如果需要溶胀要在实验前进行。 | 5 | 3 | 7 | 10 | 10 | 5 | 技术要素 |  |  |  |  | 并列项 | 章 |  | 有编号列项内容 | h) |  |  |  |  | 压裂液试样 |  | 压裂液 | 水基压裂液 |  |  |  | 压裂用 |  | 试验方法 | 样品/试样制备 | 0 | 0 | [17 empty] | 5 | 压裂液试样制备 | —— | —— | —— | —— | —— | —— | —— | —— | —— | —— | —— | —— |  |  |  | 104 | 储层改造材料评价 | 104.1 | 压裂液材料及评价 | 采油采气 | 试验标准 | 技术标准 | 过程标准 | 5 | 1 | 章 | —— | 0
33 | SY/T 5107-2016-0092 | 92 | SY/T 5107-2016 | 水基压裂液性能评价方法 | i)测试温度。 | 5 | 3 | 7 | 11 | 10 | 5 | 技术要素 |  |  |  |  | 并列项 | 章 |  | 有编号列项内容 | i) |  |  |  |  | 压裂液试样 |  | 压裂液 | 水基压裂液 |  |  |  | 压裂用 |  | 试验方法 | 样品/试样制备 | 0 | 0 | [17 empty] | 5 | 压裂液试样制备 | —— | —— | —— | —— | —— | —— | —— | —— | —— | —— | —— | —— |  |  |  | 104 | 储层改造材料评价 | 104.1 | 压裂液材料及评价 | 采油采气 | 试验标准 | 技术标准 | 过程标准 | 5 | 1 | 章 | —— | 0
33 | SY/T 5107-2016-0093 | 93 | SY/T 5107-2016 | 水基压裂液性能评价方法 | j)pH值(适用于水相液体)。 | 5 | 3 | 7 | 12 | 10 | 5 | 技术要素 |  |  |  |  | 并列项 | 章 |  | 有编号列项内容 | j) |  |  |  |  | 压裂液试样 |  | 压裂液 | 水基压裂液 |  |  |  | 压裂用 |  | 试验方法 | 样品/试样制备 | 0 | 0 | [17 empty] | 5 | 压裂液试样制备 | —— | —— | —— | —— | —— | —— | —— | —— | —— | —— | —— | —— |  |  |  | 104 | 储层改造材料评价 | 104.1 | 压裂液材料及评价 | 采油采气 | 试验标准 | 技术标准 | 过程标准 | 5 | 1 | 章 | —— | 0
33 | SY/T 5107-2016-0094 | 94 | SY/T 5107-2016 | 水基压裂液性能评价方法 | k)所有其他已知影响测量结果的流体制备方面的因素。 | 5 | 3 | 7 | 13 | 10 | 5 | 技术要素 |  |  |  |  | 并列项 | 章 |  | 有编号列项内容 | k) |  |  |  |  | 压裂液试样 |  | 压裂液 | 水基压裂液 |  |  |  | 压裂用 |  | 试验方法 | 样品/试样制备 | 0 | 0 | [17 empty] | 5 | 压裂液试样制备 | —— | —— | —— | —— | —— | —— | —— | —— | —— | —— | —— | —— |  |  |  | 104 | 储层改造材料评价 | 104.1 | 压裂液材料及评价 | 采油采气 | 试验标准 | 技术标准 | 过程标准 | 5 | 1 | 章 | —— | 0
33 | SY/T 5107-2016-0095 | 95 | SY/T 5107-2016 | 水基压裂液性能评价方法 | 注:由于测试目的和现场施工需要的测试条件不同,对压裂液样品测试前准备过程的剪切历史要求也不同,因此本标准无法规定统一的测试前剪切历史。通常无特别说明时,视为压裂液样品在制备后可直接测试而无剪切历史要求。对于有测试前剪切历史要求的压裂液样品,可以按照压裂施工工艺设计或井筒条件计算温度和剪切条件来设定适宜的测试前剪切历史。在不清楚应用井况,并且用于比较同一类型压裂液的黏度性能时,推荐测试前剪切历史为两种状况:当测试温度低于或等于93℃时,剪切历史推荐为675s-1±67.5s-1条件下剪切2.5min±10s;若测试温度高于93℃时,剪切历史推荐为1350s-1±135s-1条件下剪切5.0min±10s。 | 5 | 3 | 7 | 14 | 10 | 5 | 技术要素 |  |  | 附加信息 |  | 条文中的注 | 章 | [9 empty] | 压裂液 | 水基压裂液 |  |  |  | 压裂用 |  | 试验方法 | 样品/试样制备 | 0 | 0 | [17 empty] | 5 | 压裂液试样制备 | —— | —— | —— | —— | —— | —— | —— | —— | —— | —— | —— | —— |  |  |  | 104 | 储层改造材料评价 | 104.1 | 压裂液材料及评价 | 采油采气 | 试验标准 | 技术标准 | 过程标准 | 5 | 1 | 章 | —— | 0
33 | SY/T 5107-2016-0096 | 96 | SY/T 5107-2016 | 水基压裂液性能评价方法 | 6 使用剪切过程模拟装置制备液体 | 5 | 3 | 7 | 15 | 10 | 6 | 技术要素 |  |  |  |  | 标题行 | 章 | [9 empty] | 压裂液 | 水基压裂液 |  |  |  | 压裂用 |  | 试验方法 | 样品/试样制备 | 0 | 0 | [17 empty] | 6 | 使用剪切过程模拟装置制备液体 | —— | —— | —— | —— | —— | —— | —— | —— | —— | —— | —— | —— |  |  |  | 104 | 储层改造材料评价 | 104.1 | 压裂液材料及评价 | 采油采气 | 试验标准 | 技术标准 | 过程标准 | 6 | 1 | 章 | —— | 999
33 | SY/T 5107-2016-0097 | 97 | SY/T 5107-2016 | 水基压裂液性能评价方法 | 6.1 模拟装置描述 | 5 | 3 | 7 | 16 | 10 | 6.1 | 技术要素 |  |  |  |  | 标题行 | 条 | [9 empty] | 压裂液 | 水基压裂液 |  |  |  | 压裂用 |  | 试验方法 | 样品/试样制备 | 0 | 0 | [17 empty] | 6 | 使用剪切过程模拟装置制备液体 | 6.1 | 模拟装置描述 | —— | —— | —— | —— | —— | —— | —— | —— | —— | —— |  |  |  | 104 | 储层改造材料评价 | 104.1 | 压裂液材料及评价 | 采油采气 | 试验标准 | 技术标准 | 过程标准 | 6.1 | 2 | 条 | —— | 999
33 | SY/T 5107-2016-0098 | 98 | SY/T 5107-2016 | 水基压裂液性能评价方法 | 6.1.1 剪切过程模拟程序用来模拟当液体被输送井下时的剪切速率和剪切时间的影响,本程序的目的是表征剪切过程对液体性能的影响。 | 5 | 3 | 7 | 17 | 10 | 6.1.1 | 技术要素 |  |  |  |  | 无标题条 | 二级条 | [9 empty] | 压裂液 | 水基压裂液 |  |  |  | 压裂用 |  | 试验方法 | 样品/试样制备 | 0 | 0 | [17 empty] | 6 | 使用剪切过程模拟装置制备液体 | 6.1 | 模拟装置描述 | —— | —— | —— | —— | —— | —— | —— | —— | —— | —— |  |  |  | 104 | 储层改造材料评价 | 104.1 | 压裂液材料及评价 | 采油采气 | 试验标准 | 技术标准 | 过程标准 | 6.1.1 | 3 | 二级条 | —— | 0
33 | SY/T 5107-2016-0099 | 99 | SY/T 5107-2016 | 水基压裂液性能评价方法 | 6.1.2 剪切过程模拟装置用于控制液体注入黏度计之前的剪切速率、剪切时间和温度,它包括搅拌装置、泵设备及管道等,用来模拟井筒中剪切条件下的液体的特殊方面。剪切历史模拟装置可以满足管路中线性流的要求,流体在单通道模型里流动。 | 5 | 3 | 7 | 18 | 10 | 6.1.2 | 技术要素 |  |  |  |  | 无标题条 | 二级条 | [9 empty] | 压裂液 | 水基压裂液 |  |  |  | 压裂用 |  | 试验方法 | 样品/试样制备 | 0 | 0 | [17 empty] | 6 | 使用剪切过程模拟装置制备液体 | 6.1 | 模拟装置描述 | —— | —— | —— | —— | —— | —— | —— | —— | —— | —— |  |  |  | 104 | 储层改造材料评价 | 104.1 | 压裂液材料及评价 | 采油采气 | 试验标准 | 技术标准 | 过程标准 | 6.1.2 | 3 | 二级条 | —— | 0
33 | SY/T 5107-2016-0100 | 100 | SY/T 5107-2016 | 水基压裂液性能评价方法 | 6.1.3 连接到加压的同轴圆筒黏度计剪切过程模拟装置示意图如图1所示,在层流中,直径不同的管线,能量耗散率在任何剪切过程装置中是相同的,因此,如果能达到液体预处理的需要,剪切过程模拟器的设计和功能可以改变。 | 5 | 3 | 7 | 19 | 10 | 6.1.3 | 技术要素 |  |  |  |  | 无标题条 | 二级条 | [9 empty] | 压裂液 | 水基压裂液 |  |  |  | 压裂用 |  | 试验方法 | 样品/试样制备 | 0 | 0 | [17 empty] | 6 | 使用剪切过程模拟装置制备液体 | 6.1 | 模拟装置描述 | —— | —— | —— | —— | —— | —— | —— | —— | —— | —— |  |  |  | 104 | 储层改造材料评价 | 104.1 | 压裂液材料及评价 | 采油采气 | 试验标准 | 技术标准 | 过程标准 | 6.1.3 | 3 | 二级条 | —— | 0
33 | SY/T 5107-2016-0100-TP-001 | 100 | SY/T 5107-2016 | 水基压裂液性能评价方法 | 图1 剪切过程模拟装置示意图 | 5 | 3 | 7 | 19 | 10 | 6.1.3 | 技术要素 |  |  |  |  | 图编号和图题 | 二级条 | [9 empty] | 压裂液 | 水基压裂液 |  |  |  | 压裂用 |  | 试验方法 | 样品/试样制备 | 0 | 0 | [17 empty] | 6 | 使用剪切过程模拟装置制备液体 | 6.1 | 模拟装置描述 | —— | —— | —— | —— | —— | —— | —— | —— | —— | —— |  |  |  | 104 | 储层改造材料评价 | 104.1 | 压裂液材料及评价 | 采油采气 | 试验标准 | 技术标准 | 过程标准 | 6.1.3 | 3 | 二级条 | —— | 0
33 | SY/T 5107-2016-0101 | 101 | SY/T 5107-2016 | 水基压裂液性能评价方法 | 6.2 合适的剪切过程模拟装置的要求 | 5 | 3 | 7 | 20 | 10 | 6.2 | 技术要素 |  |  |  |  | 标题行 | 条 | [9 empty] | 压裂液 | 水基压裂液 |  |  |  | 压裂用 |  | 试验方法 | 样品/试样制备 | 0 | 0 | [17 empty] | 6 | 使用剪切过程模拟装置制备液体 | 6.2 | 合适的剪切过程模拟装置的要求 | —— | —— | —— | —— | —— | —— | —— | —— | —— | —— |  |  |  | 104 | 储层改造材料评价 | 104.1 | 压裂液材料及评价 | 采油采气 | 试验标准 | 技术标准 | 过程标准 | 6.2 | 2 | 条 | —— | 0
33 | SY/T 5107-2016-0102 | 102 | SY/T 5107-2016 | 水基压裂液性能评价方法 | 合适的剪切过程模拟装置应: | 5 | 3 | 7 | 21 | 10 | 6.2 | 技术要素 |  |  |  |  | 列项引语 | 条 |  | 冒号列项引语 | [7 empty] | 压裂液 | 水基压裂液 |  |  |  | 压裂用 |  | 试验方法 | 样品/试样制备 | 0 | 0 | [17 empty] | 6 | 使用剪切过程模拟装置制备液体 | 6.2 | 合适的剪切过程模拟装置的要求 | —— | —— | —— | —— | —— | —— | —— | —— | —— | —— |  |  |  | 104 | 储层改造材料评价 | 104.1 | 压裂液材料及评价 | 采油采气 | 试验标准 | 技术标准 | 过程标准 | 6.2 | 2 | 条 | —— | 0
33 | SY/T 5107-2016-0103 | 103 | SY/T 5107-2016 | 水基压裂液性能评价方法 | a)能够记录并报告测试温度。 | 5 | 3 | 7 | 22 | 10 | 6.2 | 技术要素 |  |  |  |  | 并列项 | 条 |  | 有编号列项内容 | a) | [6 empty] | 压裂液 | 水基压裂液 |  |  |  | 压裂用 |  | 试验方法 | 样品/试样制备 | 0 | 0 | [17 empty] | 6 | 使用剪切过程模拟装置制备液体 | 6.2 | 合适的剪切过程模拟装置的要求 | —— | —— | —— | —— | —— | —— | —— | —— | —— | —— |  |  |  | 104 | 储层改造材料评价 | 104.1 | 压裂液材料及评价 | 采油采气 | 试验标准 | 技术标准 | 过程标准 | 6.2 | 2 | 条 | —— | 0
33 | SY/T 5107-2016-0104 | 104 | SY/T 5107-2016 | 水基压裂液性能评价方法 | b)能够确保所有液体添加剂在进入剪切过程模拟装置之前彻底混合。 | 5 | 3 | 7 | 23 | 10 | 6.2 | 技术要素 |  |  |  |  | 并列项 | 条 |  | 有编号列项内容 | b) | [6 empty] | 压裂液 | 水基压裂液 |  |  |  | 压裂用 |  | 试验方法 | 样品/试样制备 | 0 | 0 | [17 empty] | 6 | 使用剪切过程模拟装置制备液体 | 6.2 | 合适的剪切过程模拟装置的要求 | —— | —— | —— | —— | —— | —— | —— | —— | —— | —— |  |  |  | 104 | 储层改造材料评价 | 104.1 | 压裂液材料及评价 | 采油采气 | 试验标准 | 技术标准 | 过程标准 | 6.2 | 2 | 条 | —— | 0
33 | SY/T 5107-2016-0105 | 105 | SY/T 5107-2016 | 水基压裂液性能评价方法 | 6.3 样品加入的条件 | 5 | 3 | 7 | 24 | 10 | 6.3 | 技术要素 |  |  |  |  | 标题行 | 条 | [9 empty] | 压裂液 | 水基压裂液 |  |  |  | 压裂用 |  | 试验方法 | 样品/试样制备 | 0 | 0 | [17 empty] | 6 | 使用剪切过程模拟装置制备液体 | 6.3 | 样品加入的条件 | —— | —— | —— | —— | —— | —— | —— | —— | —— | —— |  |  |  | 104 | 储层改造材料评价 | 104.1 | 压裂液材料及评价 | 采油采气 | 试验标准 | 技术标准 | 过程标准 | 6.3 | 2 | 条 | —— | 0
33 | SY/T 5107-2016-0106 | 106 | SY/T 5107-2016 | 水基压裂液性能评价方法 | 样品加入时应满足: | 5 | 3 | 7 | 25 | 10 | 6.3 | 技术要素 |  |  |  |  | 列项引语 | 条 |  | 冒号列项引语 | [7 empty] | 压裂液 | 水基压裂液 |  |  |  | 压裂用 |  | 试验方法 | 样品/试样制备 | 0 | 0 | [17 empty] | 6 | 使用剪切过程模拟装置制备液体 | 6.3 | 样品加入的条件 | —— | —— | —— | —— | —— | —— | —— | —— | —— | —— |  |  |  | 104 | 储层改造材料评价 | 104.1 | 压裂液材料及评价 | 采油采气 | 试验标准 | 技术标准 | 过程标准 | 6.3 | 2 | 条 | —— | 0
33 | SY/T 5107-2016-0107 | 107 | SY/T 5107-2016 | 水基压裂液性能评价方法 | a)基液在添加剂加入和被填充到管路中时是连续加入。 | 5 | 3 | 7 | 26 | 10 | 6.3 | 技术要素 |  |  |  |  | 并列项 | 条 |  | 有编号列项内容 | a) | [6 empty] | 压裂液 | 水基压裂液 |  |  |  | 压裂用 |  | 试验方法 | 样品/试样制备 | 0 | 0 | [17 empty] | 6 | 使用剪切过程模拟装置制备液体 | 6.3 | 样品加入的条件 | —— | —— | —— | —— | —— | —— | —— | —— | —— | —— |  |  |  | 104 | 储层改造材料评价 | 104.1 | 压裂液材料及评价 | 采油采气 | 试验标准 | 技术标准 | 过程标准 | 6.3 | 2 | 条 | —— | 0
33 | SY/T 5107-2016-0108 | 108 | SY/T 5107-2016 | 水基压裂液性能评价方法 | b)剪切过程中管线内保持恒定的剪切速率。 | 5 | 3 | 7 | 27 | 10 | 6.3 | 技术要素 |  |  |  |  | 并列项 | 条 |  | 有编号列项内容 | b) | [6 empty] | 压裂液 | 水基压裂液 |  |  |  | 压裂用 |  | 试验方法 | 样品/试样制备 | 0 | 0 | [17 empty] | 6 | 使用剪切过程模拟装置制备液体 | 6.3 | 样品加入的条件 | —— | —— | —— | —— | —— | —— | —— | —— | —— | —— |  |  |  | 104 | 储层改造材料评价 | 104.1 | 压裂液材料及评价 | 采油采气 | 试验标准 | 技术标准 | 过程标准 | 6.3 | 2 | 条 | —— | 0
33 | SY/T 5107-2016-0109 | 109 | SY/T 5107-2016 | 水基压裂液性能评价方法 | c)当液体被注入黏度计时,黏度计缝隙中的剪切速率是100s-1。 | 5 | 3 | 7 | 28 | 10 | 6.3 | 技术要素 |  |  |  |  | 并列项 | 条 |  | 有编号列项内容 | c) | [6 empty] | 压裂液 | 水基压裂液 |  |  |  | 压裂用 |  | 试验方法 | 样品/试样制备 | 0 | 0 | [17 empty] | 6 | 使用剪切过程模拟装置制备液体 | 6.3 | 样品加入的条件 | —— | —— | —— | —— | —— | —— | —— | —— | —— | —— | ,http://10.122.4.129:9999/minio/images/d7cf961babc58dae8c8fdea1ec475b8d_30000sy_t5107-201600_0008_0001.jpg |  |  | 104 | 储层改造材料评价 | 104.1 | 压裂液材料及评价 | 采油采气 | 试验标准 | 技术标准 | 过程标准 | 6.3 | 2 | 条 | —— | 0
33 | SY/T 5107-2016-0110 | 110 | SY/T 5107-2016 | 水基压裂液性能评价方法 | 6.4 剪切过程模拟装置的条件 | 5 | 3 | 7 | 30 | 10 | 6.4 | 技术要素 |  |  |  |  | 标题行 | 条 | [9 empty] | 压裂液 | 水基压裂液 |  |  |  | 压裂用 |  | 试验方法 | 样品/试样制备 | 0 | 0 | [17 empty] | 6 | 使用剪切过程模拟装置制备液体 | 6.4 | 剪切过程模拟装置的条件 | —— | —— | —— | —— | —— | —— | —— | —— | —— | —— |  |  |  | 104 | 储层改造材料评价 | 104.1 | 压裂液材料及评价 | 采油采气 | 试验标准 | 技术标准 | 过程标准 | 6.4 | 2 | 条 | —— | 0
33 | SY/T 5107-2016-0111 | 111 | SY/T 5107-2016 | 水基压裂液性能评价方法 | 剪切过程模拟装置应满足: | 5 | 3 | 7 | 31 | 10 | 6.4 | 技术要素 |  |  |  |  | 列项引语 | 条 |  | 冒号列项引语 | [7 empty] | 压裂液 | 水基压裂液 |  |  |  | 压裂用 |  | 试验方法 | 样品/试样制备 | 0 | 0 | [17 empty] | 6 | 使用剪切过程模拟装置制备液体 | 6.4 | 剪切过程模拟装置的条件 | —— | —— | —— | —— | —— | —— | —— | —— | —— | —— |  |  |  | 104 | 储层改造材料评价 | 104.1 | 压裂液材料及评价 | 采油采气 | 试验标准 | 技术标准 | 过程标准 | 6.4 | 2 | 条 | —— | 0
33 | SY/T 5107-2016-0112 | 112 | SY/T 5107-2016 | 水基压裂液性能评价方法 | a)液体温度低于或等于93℃,剪切速率675s-1,剪切时间2.5min。 | 5 | 3 | 7 | 32 | 10 | 6.4 | 技术要素 |  |  |  |  | 并列项 | 条 |  | 有编号列项内容 | a) | [6 empty] | 压裂液 | 水基压裂液 |  |  |  | 压裂用 |  | 试验方法 | 样品/试样制备 | 0 | 0 | [17 empty] | 6 | 使用剪切过程模拟装置制备液体 | 6.4 | 剪切过程模拟装置的条件 | —— | —— | —— | —— | —— | —— | —— | —— | —— | —— |  |  |  | 104 | 储层改造材料评价 | 104.1 | 压裂液材料及评价 | 采油采气 | 试验标准 | 技术标准 | 过程标准 | 6.4 | 2 | 条 | —— | 0
33 | SY/T 5107-2016-0113 | 113 | SY/T 5107-2016 | 水基压裂液性能评价方法 | b)液体温度高于93℃,剪切速率1350s-1,剪切时间5min。 | 5 | 3 | 7 | 33 | 10 | 6.4 | 技术要素 |  |  |  |  | 并列项 | 条 |  | 有编号列项内容 | b) | [6 empty] | 压裂液 | 水基压裂液 |  |  |  | 压裂用 |  | 试验方法 | 样品/试样制备 | 0 | 0 | [17 empty] | 6 | 使用剪切过程模拟装置制备液体 | 6.4 | 剪切过程模拟装置的条件 | —— | —— | —— | —— | —— | —— | —— | —— | —— | —— |  |  |  | 104 | 储层改造材料评价 | 104.1 | 压裂液材料及评价 | 采油采气 | 试验标准 | 技术标准 | 过程标准 | 6.4 | 2 | 条 | —— | 0
33 | SY/T 5107-2016-0114 | 114 | SY/T 5107-2016 | 水基压裂液性能评价方法 | 6.5 操作注意事项 | 5 | 3 | 7 | 34 | 10 | 6.5 | 技术要素 |  |  |  |  | 标题行 | 条 | [9 empty] | 压裂液 | 水基压裂液 |  |  |  | 压裂用 |  | 试验方法 | 样品/试样制备 | 0 | 0 | [17 empty] | 6 | 使用剪切过程模拟装置制备液体 | 6.5 | 操作注意事项 | —— | —— | —— | —— | —— | —— | —— | —— | —— | —— |  |  |  | 104 | 储层改造材料评价 | 104.1 | 压裂液材料及评价 | 采油采气 | 试验标准 | 技术标准 | 过程标准 | 6.5 | 2 | 条 | —— | 0
33 | SY/T 5107-2016-0115 | 115 | SY/T 5107-2016 | 水基压裂液性能评价方法 | 操作时应注意: | 5 | 3 | 7 | 35 | 10 | 6.5 | 技术要素 |  |  |  |  | 列项引语 | 条 |  | 冒号列项引语 | [7 empty] | 压裂液 | 水基压裂液 |  |  |  | 压裂用 |  | 试验方法 | 样品/试样制备 | 0 | 0 | [17 empty] | 6 | 使用剪切过程模拟装置制备液体 | 6.5 | 操作注意事项 | —— | —— | —— | —— | —— | —— | —— | —— | —— | —— |  |  |  | 104 | 储层改造材料评价 | 104.1 | 压裂液材料及评价 | 采油采气 | 试验标准 | 技术标准 | 过程标准 | 6.5 | 2 | 条 | —— | 0
33 | SY/T 5107-2016-0116 | 116 | SY/T 5107-2016 | 水基压裂液性能评价方法 | a)采用柱塞泵引起的脉冲应最小化。 | 5 | 3 | 7 | 36 | 10 | 6.5 | 技术要素 |  |  |  |  | 并列项 | 条 |  | 有编号列项内容 | a) | [6 empty] | 压裂液 | 水基压裂液 |  |  |  | 压裂用 |  | 试验方法 | 样品/试样制备 | 0 | 0 | [17 empty] | 6 | 使用剪切过程模拟装置制备液体 | 6.5 | 操作注意事项 | —— | —— | —— | —— | —— | —— | —— | —— | —— | —— |  |  |  | 104 | 储层改造材料评价 | 104.1 | 压裂液材料及评价 | 采油采气 | 试验标准 | 技术标准 | 过程标准 | 6.5 | 2 | 条 | —— | 0
33 | SY/T 5107-2016-0117 | 117 | SY/T 5107-2016 | 水基压裂液性能评价方法 | b)提前准备好基液。 | 5 | 3 | 7 | 37 | 10 | 6.5 | 技术要素 |  |  |  |  | 并列项 | 条 |  | 有编号列项内容 | b) | [6 empty] | 压裂液 | 水基压裂液 |  |  |  | 压裂用 |  | 试验方法 | 样品/试样制备 | 0 | 0 | [17 empty] | 6 | 使用剪切过程模拟装置制备液体 | 6.5 | 操作注意事项 | —— | —— | —— | —— | —— | —— | —— | —— | —— | —— |  |  |  | 104 | 储层改造材料评价 | 104.1 | 压裂液材料及评价 | 采油采气 | 试验标准 | 技术标准 | 过程标准 | 6.5 | 2 | 条 | —— | 0
33 | SY/T 5107-2016-0118 | 118 | SY/T 5107-2016 | 水基压裂液性能评价方法 | c)在液体流动稳定和成分混合均匀之前,保持从剪切过程模拟装置中流出的液体远离黏度计。 | 5 | 3 | 7 | 38 | 10 | 6.5 | 技术要素 |  |  |  |  | 并列项 | 条 |  | 有编号列项内容 | c) | [6 empty] | 压裂液 | 水基压裂液 |  |  |  | 压裂用 |  | 试验方法 | 样品/试样制备 | 0 | 0 | [17 empty] | 6 | 使用剪切过程模拟装置制备液体 | 6.5 | 操作注意事项 | —— | —— | —— | —— | —— | —— | —— | —— | —— | —— |  |  |  | 104 | 储层改造材料评价 | 104.1 | 压裂液材料及评价 | 采油采气 | 试验标准 | 技术标准 | 过程标准 | 6.5 | 2 | 条 | —— | 0
33 | SY/T 5107-2016-0119 | 119 | SY/T 5107-2016 | 水基压裂液性能评价方法 | d)管道、阀门和配件应具有相似的内部直径,以保证液体流过这些部件和流过管道时的剪切速率相同。 | 5 | 3 | 7 | 39 | 10 | 6.5 | 技术要素 |  |  |  |  | 并列项 | 条 |  | 有编号列项内容 | d) | [6 empty] | 压裂液 | 水基压裂液 |  |  |  | 压裂用 |  | 试验方法 | 样品/试样制备 | 0 | 0 | [17 empty] | 6 | 使用剪切过程模拟装置制备液体 | 6.5 | 操作注意事项 | —— | —— | —— | —— | —— | —— | —— | —— | —— | —— |  |  |  | 104 | 储层改造材料评价 | 104.1 | 压裂液材料及评价 | 采油采气 | 试验标准 | 技术标准 | 过程标准 | 6.5 | 2 | 条 | —— | 0
33 | SY/T 5107-2016-0120 | 120 | SY/T 5107-2016 | 水基压裂液性能评价方法 | e)在管线卷绕,线圈的直径应大于最小曲率半径(见7.4.2.5.5.2)。 | 5 | 3 | 7 | 40 | 10 | 6.5 | 技术要素 |  |  |  |  | 并列项 | 条 |  | 有编号列项内容 | e) | [6 empty] | 压裂液 | 水基压裂液 |  |  |  | 压裂用 |  | 试验方法 | 样品/试样制备 | 0 | 0 | [17 empty] | 6 | 使用剪切过程模拟装置制备液体 | 6.5 | 操作注意事项 | —— | —— | —— | —— | —— | —— | —— | —— | —— | —— |  |  |  | 104 | 储层改造材料评价 | 104.1 | 压裂液材料及评价 | 采油采气 | 试验标准 | 技术标准 | 过程标准 | 6.5 | 2 | 条 | —— | 0
33 | SY/T 5107-2016-0121 | 121 | SY/T 5107-2016 | 水基压裂液性能评价方法 | 7 压裂液性能测定方法 | 5 | 4 | 8 | 1 | 10 | 7 | 技术要素 |  |  |  |  | 标题行 | 章 | [9 empty] | 压裂液 | 水基压裂液 |  |  |  | 压裂用 |  | 试验方法 | 样品/试样制备 | 0 | 0 | [17 empty] | 7 | 压裂液性能测定方法 | —— | —— | —— | —— | —— | —— | —— | —— | —— | —— | —— | —— |  |  |  | 104 | 储层改造材料评价 | 104.1 | 压裂液材料及评价 | 采油采气 | 试验标准 | 技术标准 | 过程标准 | 7 | 1 | 章 | —— | 999
33 | SY/T 5107-2016-0122 | 122 | SY/T 5107-2016 | 水基压裂液性能评价方法 | 7.1 密度 | 5 | 4 | 8 | 2 | 10 | 7.1 | 技术要素 |  |  |  |  | 标题行 | 条 |  |  |  |  | 密度 | 0 |  |  |  | 压裂液 | 水基压裂液 |  |  |  | 压裂用 |  | 试验方法 | 试验步骤 | 操作/测定 | 0 | [17 empty] | 7 | 压裂液性能测定方法 | 7.1 | 密度 | —— | —— | —— | —— | —— | —— | —— | —— | —— | —— |  |  |  | 104 | 储层改造材料评价 | 104.1 | 压裂液材料及评价 | 采油采气 | 试验标准 | 技术标准 | 过程标准 | 7.1 | 2 | 条 | —— | 0
33 | SY/T 5107-2016-0123 | 123 | SY/T 5107-2016 | 水基压裂液性能评价方法 | 非交联压裂液和/或交联压裂液基液按第5章制备,压裂液密度测定,按GB/T 4472-2011中4.3.3的规定执行。 | 5 | 4 | 8 | 3 | 10 | 7.1 | 技术要素 |  |  |  |  | 段 | 条 |  |  |  |  | 密度 | 0 |  |  |  | 压裂液 | 水基压裂液 |  |  |  | 压裂用 |  | 试验方法 | 试验步骤 | 操作/测定 | 0 | [17 empty] | 7 | 压裂液性能测定方法 | 7.1 | 密度 | —— | —— | —— | —— | —— | —— | —— | —— | —— | —— |  |  |  | 104 | 储层改造材料评价 | 104.1 | 压裂液材料及评价 | 采油采气 | 试验标准 | 技术标准 | 过程标准 | 7.1 | 2 | 条 | —— | 0
33 | SY/T 5107-2016-0124 | 124 | SY/T 5107-2016 | 水基压裂液性能评价方法 | 7.2 pH值 | 5 | 4 | 8 | 4 | 10 | 7.2 | 技术要素 |  |  |  |  | 标题行 | 条 |  |  |  |  | pH值 | 0 |  |  |  | 压裂液 | 水基压裂液 |  |  |  | 压裂用 |  | 试验方法 | 试验步骤 | 操作/测定 | 0 | [17 empty] | 7 | 压裂液性能测定方法 | 7.2 | pH值 | —— | —— | —— | —— | —— | —— | —— | —— | —— | —— |  |  |  | 104 | 储层改造材料评价 | 104.1 | 压裂液材料及评价 | 采油采气 | 试验标准 | 技术标准 | 过程标准 | 7.2 | 2 | 条 | —— | 0
33 | SY/T 5107-2016-0125 | 125 | SY/T 5107-2016 | 水基压裂液性能评价方法 | 非交联压裂液和/或交联压裂液按第5章制备,压裂液基液pH值,用精密pH试纸或pH计测定。 | 5 | 4 | 8 | 5 | 10 | 7.2 | 技术要素 |  |  |  |  | 段 | 条 |  |  |  |  | pH值 | 0 |  |  |  | 压裂液 | 水基压裂液 |  |  |  | 压裂用 |  | 试验方法 | 试验步骤 | 操作/测定 | 0 | [17 empty] | 7 | 压裂液性能测定方法 | 7.2 | pH值 | —— | —— | —— | —— | —— | —— | —— | —— | —— | —— |  |  |  | 104 | 储层改造材料评价 | 104.1 | 压裂液材料及评价 | 采油采气 | 试验标准 | 技术标准 | 过程标准 | 7.2 | 2 | 条 | —— | 0
33 | SY/T 5107-2016-0126 | 126 | SY/T 5107-2016 | 水基压裂液性能评价方法 | 7.3 交联压裂液交联时间 | 5 | 4 | 8 | 6 | 10 | 7.3 | 技术要素 |  |  |  |  | 标题行 | 条 |  |  |  |  | 交联时间 | 0 |  |  |  | 压裂液 | 水基压裂液 |  |  |  | 压裂用 |  | 试验方法 | 试验步骤 | 操作/测定 | 0 | [17 empty] | 7 | 压裂液性能测定方法 | 7.3 | 交联压裂液交联时间 | —— | —— | —— | —— | —— | —— | —— | —— | —— | —— |  |  |  | 104 | 储层改造材料评价 | 104.1 | 压裂液材料及评价 | 采油采气 | 试验标准 | 技术标准 | 过程标准 | 7.3 | 2 | 条 | —— | 0
33 | SY/T 5107-2016-0127 | 127 | SY/T 5107-2016 | 水基压裂液性能评价方法 | 交联压裂液基液按第5章压裂液试样制备,以基液400mL为准,用秒表记录交联剂加入混调器中直至旋涡消失液面微微突起的时间。 | 5 | 4 | 8 | 7 | 10 | 7.3 | 技术要素 |  |  |  |  | 段 | 条 |  |  |  |  | 交联时间 | 0 |  |  |  | 压裂液 | 水基压裂液 |  |  |  | 压裂用 |  | 试验方法 | 试验步骤 | 操作/测定 | 0 | [17 empty] | 7 | 压裂液性能测定方法 | 7.3 | 交联压裂液交联时间 | —— | —— | —— | —— | —— | —— | —— | —— | —— | —— |  |  |  | 104 | 储层改造材料评价 | 104.1 | 压裂液材料及评价 | 采油采气 | 试验标准 | 技术标准 | 过程标准 | 7.3 | 2 | 条 | —— | 0
33 | SY/T 5107-2016-0128 | 128 | SY/T 5107-2016 | 水基压裂液性能评价方法 | 7.4 黏性特征 | 5 | 4 | 8 | 8 | 10 | 7.4 | 技术要素 |  |  |  |  | 标题行 | 条 |  |  |  |  | 黏性特征 | 0 |  |  |  | 压裂液 | 水基压裂液 |  |  |  | 压裂用 |  | 试验方法 | 试验步骤 | 操作/测定 | 0 | [17 empty] | 7 | 压裂液性能测定方法 | 7.4 | 黏性特征 | —— | —— | —— | —— | —— | —— | —— | —— | —— | —— |  |  |  | 104 | 储层改造材料评价 | 104.1 | 压裂液材料及评价 | 采油采气 | 试验标准 | 技术标准 | 过程标准 | 7.4 | 2 | 条 | —— | 999
33 | SY/T 5107-2016-0129 | 129 | SY/T 5107-2016 | 水基压裂液性能评价方法 | 7.4.1 仪器 | 5 | 4 | 8 | 9 | 10 | 7.4.1 | 技术要素 |  |  |  |  | 标题行 | 二级条 |  |  |  |  | 黏性特征 | 0 |  |  |  | 压裂液 | 水基压裂液 |  |  |  | 压裂用 |  | 试验方法 | 仪器设备、试剂或材料 | 仪器设备 | 0 | [17 empty] | 7 | 压裂液性能测定方法 | 7.4 | 黏性特征 | 7.4.1 | 仪器 | —— | —— | —— | —— | —— | —— | —— | —— |  |  |  | 104 | 储层改造材料评价 | 104.1 | 压裂液材料及评价 | 采油采气 | 试验标准 | 技术标准 | 过程标准 | 7.4.1 | 3 | 二级条 | —— | 0
33 | SY/T 5107-2016-0130 | 130 | SY/T 5107-2016 | 水基压裂液性能评价方法 | 仪器用于测量压裂液或交联压裂液基液的黏度和流变特性,所使用的设备应满足以下条件: | 5 | 4 | 8 | 10 | 10 | 7.4.1 | 技术要素 |  |  |  |  | 列项引语 | 二级条 |  | 冒号列项引语 |  |  | 黏性特征 | 0 |  |  |  | 压裂液 | 水基压裂液 |  |  |  | 压裂用 |  | 试验方法 | 仪器设备、试剂或材料 | 仪器设备 | 0 | [17 empty] | 7 | 压裂液性能测定方法 | 7.4 | 黏性特征 | 7.4.1 | 仪器 | —— | —— | —— | —— | —— | —— | —— | —— |  |  |  | 104 | 储层改造材料评价 | 104.1 | 压裂液材料及评价 | 采油采气 | 试验标准 | 技术标准 | 过程标准 | 7.4.1 | 3 | 二级条 | —— | 0 | 悬置段
33 | SY/T 5107-2016-0131 | 131 | SY/T 5107-2016 | 水基压裂液性能评价方法 | a)在环形间隙中的流态为层流。 | 5 | 4 | 8 | 11 | 10 | 7.4.1 | 技术要素 |  |  |  |  | 并列项 | 二级条 |  | 有编号列项内容 | a) |  | 黏性特征 | 0 |  |  |  | 压裂液 | 水基压裂液 |  |  |  | 压裂用 |  | 试验方法 | 仪器设备、试剂或材料 | 仪器设备 | 0 | [17 empty] | 7 | 压裂液性能测定方法 | 7.4 | 黏性特征 | 7.4.1 | 仪器 | —— | —— | —— | —— | —— | —— | —— | —— |  |  |  | 104 | 储层改造材料评价 | 104.1 | 压裂液材料及评价 | 采油采气 | 试验标准 | 技术标准 | 过程标准 | 7.4.1 | 3 | 二级条 | —— | 0 | 悬置段
33 | SY/T 5107-2016-0132 | 132 | SY/T 5107-2016 | 水基压裂液性能评价方法 | b)流体在间隙内壁的滑移可以忽略。 | 5 | 4 | 8 | 12 | 10 | 7.4.1 | 技术要素 |  |  |  |  | 并列项 | 二级条 |  | 有编号列项内容 | b) |  | 黏性特征 | 0 |  |  |  | 压裂液 | 水基压裂液 |  |  |  | 压裂用 |  | 试验方法 | 仪器设备、试剂或材料 | 仪器设备 | 0 | [17 empty] | 7 | 压裂液性能测定方法 | 7.4 | 黏性特征 | 7.4.1 | 仪器 | —— | —— | —— | —— | —— | —— | —— | —— |  |  |  | 104 | 储层改造材料评价 | 104.1 | 压裂液材料及评价 | 采油采气 | 试验标准 | 技术标准 | 过程标准 | 7.4.1 | 3 | 二级条 | —— | 0 | 悬置段
33 | SY/T 5107-2016-0133 | 133 | SY/T 5107-2016 | 水基压裂液性能评价方法 | c)在任何测量方法中,流体表现出本质上的时间独立性。 | 5 | 4 | 8 | 13 | 10 | 7.4.1 | 技术要素 |  |  |  |  | 并列项 | 二级条 |  | 有编号列项内容 | c) |  | 黏性特征 | 0 |  |  |  | 压裂液 | 水基压裂液 |  |  |  | 压裂用 |  | 试验方法 | 仪器设备、试剂或材料 | 仪器设备 | 0 | [17 empty] | 7 | 压裂液性能测定方法 | 7.4 | 黏性特征 | 7.4.1 | 仪器 | —— | —— | —— | —— | —— | —— | —— | —— |  |  |  | 104 | 储层改造材料评价 | 104.1 | 压裂液材料及评价 | 采油采气 | 试验标准 | 技术标准 | 过程标准 | 7.4.1 | 3 | 二级条 | —— | 0 | 悬置段
33 | SY/T 5107-2016-0134 | 134 | SY/T 5107-2016 | 水基压裂液性能评价方法 | d)流体需要润湿测量筒壁并保持液体留在环形间隙中。 | 5 | 4 | 8 | 14 | 10 | 7.4.1 | 技术要素 |  |  |  |  | 并列项 | 二级条 |  | 有编号列项内容 | d) |  | 黏性特征 | 0 |  |  |  | 压裂液 | 水基压裂液 |  |  |  | 压裂用 |  | 试验方法 | 仪器设备、试剂或材料 | 仪器设备 | 0 | [17 empty] | 7 | 压裂液性能测定方法 | 7.4 | 黏性特征 | 7.4.1 | 仪器 | —— | —— | —— | —— | —— | —— | —— | —— |  |  |  | 104 | 储层改造材料评价 | 104.1 | 压裂液材料及评价 | 采油采气 | 试验标准 | 技术标准 | 过程标准 | 7.4.1 | 3 | 二级条 | —— | 999 | 悬置段
33 | SY/T 5107-2016-0135 | 135 | SY/T 5107-2016 | 水基压裂液性能评价方法 | 7.4.1.1 仪器校准 | 5 | 4 | 8 | 15 | 10 | 7.4.1.1 | 技术要素 |  |  |  |  | 标题行 | 三级条 |  |  |  |  | 黏性特征 | 0 |  |  |  | 压裂液 | 水基压裂液 |  |  |  | 压裂用 |  | 试验方法 | 试验步骤 | 仪器准备 | 0 | [17 empty] | 7 | 压裂液性能测定方法 | 7.4 | 黏性特征 | 7.4.1 | 仪器 | 7.4.1.1 | 仪器校准 | —— | —— | —— | —— | —— | —— |  |  |  | 104 | 储层改造材料评价 | 104.1 | 压裂液材料及评价 | 采油采气 | 试验标准 | 技术标准 | 过程标准 | 7.4.1.1 | 4 | 三级条 | —— | 0
33 | SY/T 5107-2016-0136 | 136 | SY/T 5107-2016 | 水基压裂液性能评价方法 | 与这个程序有关的仪器应根据每个制造商推荐的方法进行校准。 | 5 | 4 | 8 | 16 | 10 | 7.4.1.1 | 技术要素 |  |  |  |  | 段 | 三级条 |  |  |  |  | 黏性特征 | 0 |  |  |  | 压裂液 | 水基压裂液 |  |  |  | 压裂用 |  | 试验方法 | 试验步骤 | 仪器准备 | 0 | [17 empty] | 7 | 压裂液性能测定方法 | 7.4 | 黏性特征 | 7.4.1 | 仪器 | 7.4.1.1 | 仪器校准 | —— | —— | —— | —— | —— | —— |  |  |  | 104 | 储层改造材料评价 | 104.1 | 压裂液材料及评价 | 采油采气 | 试验标准 | 技术标准 | 过程标准 | 7.4.1.1 | 4 | 三级条 | —— | 0
33 | SY/T 5107-2016-0137 | 137 | SY/T 5107-2016 | 水基压裂液性能评价方法 | 7.4.1.2 常压同轴圆筒黏度计 | 5 | 4 | 8 | 17 | 10 | 7.4.1.2 | 技术要素 |  |  |  |  | 标题行 | 三级条 |  |  |  |  | 黏性特征 | 0 |  |  | 常压同轴圆筒黏度计 | 压裂液 | 水基压裂液 |  |  |  | 压裂用 |  | 试验方法 | 仪器设备、试剂或材料 | 仪器设备 | 0 | [17 empty] | 7 | 压裂液性能测定方法 | 7.4 | 黏性特征 | 7.4.1 | 仪器 | 7.4.1.2 | 常压同轴圆筒黏度计 | —— | —— | —— | —— | —— | —— |  |  |  | 104 | 储层改造材料评价 | 104.1 | 压裂液材料及评价 | 采油采气 | 试验标准 | 技术标准 | 过程标准 | 7.4.1.2 | 4 | 三级条 | —— | 999
33 | SY/T 5107-2016-0138 | 138 | SY/T 5107-2016 | 水基压裂液性能评价方法 | 7.4.1.2.1 仪器描述 | 5 | 4 | 8 | 18 | 10 | 7.4.1.2.1 | 技术要素 |  |  |  |  | 标题行 | 四级条 |  |  |  |  | 黏性特征 | 0 |  |  | 常压同轴圆筒黏度计 | 压裂液 | 水基压裂液 |  |  |  | 压裂用 |  | 试验方法 | 仪器设备、试剂或材料 | 仪器设备 | 0 | [17 empty] | 7 | 压裂液性能测定方法 | 7.4 | 黏性特征 | 7.4.1 | 仪器 | 7.4.1.2 | 常压同轴圆筒黏度计 | 7.4.1.2.1 | 仪器描述 | —— | —— | —— | —— |  |  |  | 104 | 储层改造材料评价 | 104.1 | 压裂液材料及评价 | 采油采气 | 试验标准 | 技术标准 | 过程标准 | 7.4.1.2.1 | 5 | 四级条 | —— | 0
33 | SY/T 5107-2016-0139 | 139 | SY/T 5107-2016 | 水基压裂液性能评价方法 | 常压同轴圆筒黏度计要在环境压力和低于液体沸点的温度下测量。流变参数的计算需要多点测量。任何常压的同轴圆筒黏度计由以下参数来描述(见图2): | 5 | 4 | 8 | 19 | 10 | 7.4.1.2.1 | 技术要素 |  |  |  |  | 列项引语 | 四级条 |  | 冒号列项引语 |  |  | 黏性特征 | 0 |  |  | 常压同轴圆筒黏度计 | 压裂液 | 水基压裂液 |  |  |  | 压裂用 |  | 试验方法 | 仪器设备、试剂或材料 | 仪器设备 | 0 | [17 empty] | 7 | 压裂液性能测定方法 | 7.4 | 黏性特征 | 7.4.1 | 仪器 | 7.4.1.2 | 常压同轴圆筒黏度计 | 7.4.1.2.1 | 仪器描述 | —— | —— | —— | —— | ,http://10.122.4.129:9999/minio/images/d7cf961babc58dae8c8fdea1ec475b8d_30000sy_t5107-201600_0009_0002.jpg |  |  | 104 | 储层改造材料评价 | 104.1 | 压裂液材料及评价 | 采油采气 | 试验标准 | 技术标准 | 过程标准 | 7.4.1.2.1 | 5 | 四级条 | —— | 0
33 | SY/T 5107-2016-0139-TP-002 | 139 | SY/T 5107-2016 | 水基压裂液性能评价方法 | 图2 常压同轴圆筒黏度计示意图 | 5 | 4 | 8 | 19 | 10 | 7.4.1.2.1 | 技术要素 |  |  |  |  | 图编号和图题 | 四级条 | [9 empty] | 压裂液 | 水基压裂液 |  |  |  | 压裂用 |  | 试验方法 | 试验步骤 | 0 | 0 | [17 empty] | 7 | 压裂液性能测定方法 | 7.4 | 黏性特征 | 7.4.1 | 仪器 | 7.4.1.2 | 常压同轴圆筒黏度计 | 7.4.1.2.1 | 仪器描述 | —— | —— | —— | —— |  |  |  | 104 | 储层改造材料评价 | 104.1 | 压裂液材料及评价 | 采油采气 | 试验标准 | 技术标准 | 过程标准 | 7.4.1.2.1 | 5 | 四级条 | —— | 0
33 | SY/T 5107-2016-0140 | 140 | SY/T 5107-2016 | 水基压裂液性能评价方法 | a)转子R1:内径为36.83mm;应与摆锤同心并且延长摆锤的长度;表面光滑。 | 5 | 4 | 8 | 21 | 10 | 7.4.1.2.1 | 技术要素 |  |  |  |  | 并列项 | 四级条 |  | 有编号列项内容 | a) |  | 黏性特征 | 0 |  |  | 常压同轴圆筒黏度计 | 压裂液 | 水基压裂液 |  |  |  | 压裂用 |  | 试验方法 | 仪器设备、试剂或材料 | 仪器设备 | 0 | [17 empty] | 7 | 压裂液性能测定方法 | 7.4 | 黏性特征 | 7.4.1 | 仪器 | 7.4.1.2 | 常压同轴圆筒黏度计 | 7.4.1.2.1 | 仪器描述 | —— | —— | —— | —— |  |  |  | 104 | 储层改造材料评价 | 104.1 | 压裂液材料及评价 | 采油采气 | 试验标准 | 技术标准 | 过程标准 | 7.4.1.2.1 | 5 | 四级条 | —— | 0
33 | SY/T 5107-2016-0141 | 141 | SY/T 5107-2016 | 水基压裂液性能评价方法 | b)转筒B1:直径为34.49mm;转子圆柱体部分的长度为38mm;转子圆柱体底部是水平的,顶部是一个锥角为60°的锥形顶;表面需光滑。 | 5 | 4 | 8 | 22 | 10 | 7.4.1.2.1 | 技术要素 |  |  |  |  | 并列项 | 四级条 |  | 有编号列项内容 | b) |  | 黏性特征 | 0 |  |  | 常压同轴圆筒黏度计 | 压裂液 | 水基压裂液 |  |  |  | 压裂用 |  | 试验方法 | 仪器设备、试剂或材料 | 仪器设备 | 0 | [17 empty] | 7 | 压裂液性能测定方法 | 7.4 | 黏性特征 | 7.4.1 | 仪器 | 7.4.1.2 | 常压同轴圆筒黏度计 | 7.4.1.2.1 | 仪器描述 | —— | —— | —— | —— |  |  |  | 104 | 储层改造材料评价 | 104.1 | 压裂液材料及评价 | 采油采气 | 试验标准 | 技术标准 | 过程标准 | 7.4.1.2.1 | 5 | 四级条 | —— | 0
33 | SY/T 5107-2016-0142 | 142 | SY/T 5107-2016 | 水基压裂液性能评价方法 | 7.4.1.2.2 操作 | 5 | 4 | 8 | 23 | 10 | 7.4.1.2.2 | 技术要素 |  |  |  |  | 标题行 | 四级条 |  |  |  |  | 黏性特征 | 0 |  |  | 常压同轴圆筒黏度计 | 压裂液 | 水基压裂液 |  |  |  | 压裂用 |  | 试验方法 | 仪器设备、试剂或材料 | 仪器设备 | 0 | [17 empty] | 7 | 压裂液性能测定方法 | 7.4 | 黏性特征 | 7.4.1 | 仪器 | 7.4.1.2 | 常压同轴圆筒黏度计 | 7.4.1.2.2 | 操作 | —— | —— | —— | —— |  |  |  | 104 | 储层改造材料评价 | 104.1 | 压裂液材料及评价 | 采油采气 | 试验标准 | 技术标准 | 过程标准 | 7.4.1.2.2 | 5 | 四级条 | —— | 0
33 | SY/T 5107-2016-0143 | 143 | SY/T 5107-2016 | 水基压裂液性能评价方法 | 操作过程如下: | 5 | 4 | 8 | 24 | 10 | 7.4.1.2.2 | 技术要素 |  |  |  |  | 列项引语 | 四级条 |  | 冒号列项引语 |  |  | 黏性特征 | 0 |  |  | 常压同轴圆筒黏度计 | 压裂液 | 水基压裂液 |  |  |  | 压裂用 |  | 试验方法 | 仪器设备、试剂或材料 | 仪器设备 | 0 | [17 empty] | 7 | 压裂液性能测定方法 | 7.4 | 黏性特征 | 7.4.1 | 仪器 | 7.4.1.2 | 常压同轴圆筒黏度计 | 7.4.1.2.2 | 操作 | —— | —— | —— | —— |  |  |  | 104 | 储层改造材料评价 | 104.1 | 压裂液材料及评价 | 采油采气 | 试验标准 | 技术标准 | 过程标准 | 7.4.1.2.2 | 5 | 四级条 | —— | 0
33 | SY/T 5107-2016-0144 | 144 | SY/T 5107-2016 | 水基压裂液性能评价方法 | a)准备:转子和转筒应对齐;所有与液体接触的部件应与液体温度相同;使用厂家提供的推荐标准杯测量;如使用其他容器要保证转子和容器底部之间应至少有13mm空隙。 | 5 | 4 | 8 | 25 | 10 | 7.4.1.2.2 | 技术要素 |  |  |  |  | 并列项 | 四级条 |  | 有编号列项内容 | a) |  | 黏性特征 | 0 |  |  | 常压同轴圆筒黏度计 | 压裂液 | 水基压裂液 |  |  |  | 压裂用 |  | 试验方法 | 仪器设备、试剂或材料 | 仪器设备 | 0 | [17 empty] | 7 | 压裂液性能测定方法 | 7.4 | 黏性特征 | 7.4.1 | 仪器 | 7.4.1.2 | 常压同轴圆筒黏度计 | 7.4.1.2.2 | 操作 | —— | —— | —— | —— |  |  |  | 104 | 储层改造材料评价 | 104.1 | 压裂液材料及评价 | 采油采气 | 试验标准 | 技术标准 | 过程标准 | 7.4.1.2.2 | 5 | 四级条 | —— | 0
33 | SY/T 5107-2016-0145 | 145 | SY/T 5107-2016 | 水基压裂液性能评价方法 | b)程序:非交联液样品放置到黏度计之后,液体应在仪器允许的最高剪切速率下搅拌10s~15s;黏度测量应从最低剪切速率到最高剪切速率逐一变化。记录下在每个剪切速率稳定后20s的平均读数。 | 5 | 4 | 8 | 26 | 10 | 7.4.1.2.2 | 技术要素 |  |  |  |  | 并列项 | 四级条 |  | 有编号列项内容 | b) |  | 黏性特征 | 0 |  |  | 常压同轴圆筒黏度计 | 压裂液 | 水基压裂液 |  |  |  | 压裂用 |  | 试验方法 | 仪器设备、试剂或材料 | 仪器设备 | 0 | [17 empty] | 7 | 压裂液性能测定方法 | 7.4 | 黏性特征 | 7.4.1 | 仪器 | 7.4.1.2 | 常压同轴圆筒黏度计 | 7.4.1.2.2 | 操作 | —— | —— | —— | —— |  |  |  | 104 | 储层改造材料评价 | 104.1 | 压裂液材料及评价 | 采油采气 | 试验标准 | 技术标准 | 过程标准 | 7.4.1.2.2 | 5 | 四级条 | —— | 0
33 | SY/T 5107-2016-0146 | 146 | SY/T 5107-2016 | 水基压裂液性能评价方法 | c)计算:为了将每分钟的转数转换为R1B1组合的剪切速率,使用公式(1)进行换算。 | 5 | 4 | 8 | 27 | 10 | 7.4.1.2.2 | 技术要素 |  |  |  |  | 并列项 | 四级条 | 公式引语 | 有编号列项内容 | c) |  | 黏性特征 | 0 |  |  | 常压同轴圆筒黏度计 | 压裂液 | 水基压裂液 |  |  |  | 压裂用 |  | 试验方法 | 仪器设备、试剂或材料 | 仪器设备 | 0 | [17 empty] | 7 | 压裂液性能测定方法 | 7.4 | 黏性特征 | 7.4.1 | 仪器 | 7.4.1.2 | 常压同轴圆筒黏度计 | 7.4.1.2.2 | 操作 | —— | —— | —— | —— |  |  | ,http://10.122.4.129:9999/minio/images/d7cf961babc58dae8c8fdea1ec475b8d_30000sy_t5107-201600_0010_0003.jpg | 104 | 储层改造材料评价 | 104.1 | 压裂液材料及评价 | 采油采气 | 试验标准 | 技术标准 | 过程标准 | 7.4.1.2.2 | 5 | 四级条 | —— | 0
33 | SY/T 5107-2016-0146-GS-001 | 146 | SY/T 5107-2016 | 水基压裂液性能评价方法 | 公式(1) | 5 | 4 | 8 | 27 | 10 | 7.4.1.2.2 | 技术要素 |  |  |  |  | 公式编号 | 四级条 | 公式编号 | [8 empty] | 压裂液 | 水基压裂液 |  |  |  | 压裂用 |  | 试验方法 | 试验步骤 | 0 | 0 | [17 empty] | 7 | 压裂液性能测定方法 | 7.4 | 黏性特征 | 7.4.1 | 仪器 | 7.4.1.2 | 常压同轴圆筒黏度计 | 7.4.1.2.2 | 操作 | —— | —— | —— | —— |  |  |  | 104 | 储层改造材料评价 | 104.1 | 压裂液材料及评价 | 采油采气 | 试验标准 | 技术标准 | 过程标准 | 7.4.1.2.2 | 5 | 四级条 | —— | 0
33 | SY/T 5107-2016-0147 | 147 | SY/T 5107-2016 | 水基压裂液性能评价方法 | 对于加载了剪切应力的转筒,读数每偏转一度对应511Pa。 | 5 | 4 | 8 | 29 | 10 | 7.4.1.2.2 | 技术要素 |  |  |  |  | 段 | 四级条 |  |  |  |  | 黏性特征 | 0 |  |  | 常压同轴圆筒黏度计 | 压裂液 | 水基压裂液 |  |  |  | 压裂用 |  | 试验方法 | 仪器设备、试剂或材料 | 仪器设备 | 0 | [17 empty] | 7 | 压裂液性能测定方法 | 7.4 | 黏性特征 | 7.4.1 | 仪器 | 7.4.1.2 | 常压同轴圆筒黏度计 | 7.4.1.2.2 | 操作 | —— | —— | —— | —— |  |  |  | 104 | 储层改造材料评价 | 104.1 | 压裂液材料及评价 | 采油采气 | 试验标准 | 技术标准 | 过程标准 | 7.4.1.2.2 | 5 | 四级条 | —— | 0
33 | SY/T 5107-2016-0148 | 148 | SY/T 5107-2016 | 水基压裂液性能评价方法 | 黏度计算应按照制造商的规定程序。 | 5 | 4 | 8 | 30 | 10 | 7.4.1.2.2 | 技术要素 |  |  |  |  | 段 | 四级条 |  |  |  |  | 黏性特征 | 0 |  |  | 常压同轴圆筒黏度计 | 压裂液 | 水基压裂液 |  |  |  | 压裂用 |  | 试验方法 | 仪器设备、试剂或材料 | 仪器设备 | 0 | [17 empty] | 7 | 压裂液性能测定方法 | 7.4 | 黏性特征 | 7.4.1 | 仪器 | 7.4.1.2 | 常压同轴圆筒黏度计 | 7.4.1.2.2 | 操作 | —— | —— | —— | —— |  |  |  | 104 | 储层改造材料评价 | 104.1 | 压裂液材料及评价 | 采油采气 | 试验标准 | 技术标准 | 过程标准 | 7.4.1.2.2 | 5 | 四级条 | —— | 0
33 | SY/T 5107-2016-0149 | 149 | SY/T 5107-2016 | 水基压裂液性能评价方法 | 流变计算见7.4.2.4。 | 5 | 4 | 8 | 31 | 10 | 7.4.1.2.2 | 技术要素 |  |  |  |  | 段 | 四级条 |  |  |  |  | 黏性特征 | 0 |  |  | 常压同轴圆筒黏度计 | 压裂液 | 水基压裂液 |  |  |  | 压裂用 |  | 试验方法 | 仪器设备、试剂或材料 | 仪器设备 | 0 | [17 empty] | 7 | 压裂液性能测定方法 | 7.4 | 黏性特征 | 7.4.1 | 仪器 | 7.4.1.2 | 常压同轴圆筒黏度计 | 7.4.1.2.2 | 操作 | —— | —— | —— | —— |  |  |  | 104 | 储层改造材料评价 | 104.1 | 压裂液材料及评价 | 采油采气 | 试验标准 | 技术标准 | 过程标准 | 7.4.1.2.2 | 5 | 四级条 | —— | 0
33 | SY/T 5107-2016-0150 | 150 | SY/T 5107-2016 | 水基压裂液性能评价方法 | 7.4.1.3 高温高压同轴圆筒黏度计 | 5 | 4 | 8 | 32 | 10 | 7.4.1.3 | 技术要素 |  |  |  |  | 标题行 | 三级条 |  |  |  |  | 黏性特征 | 0 |  |  | 高温高压同轴圆筒黏度计 | 压裂液 | 水基压裂液 |  |  |  | 压裂用 |  | 试验方法 | 仪器设备、试剂或材料 | 仪器设备 | 0 | [17 empty] | 7 | 压裂液性能测定方法 | 7.4 | 黏性特征 | 7.4.1 | 仪器 | 7.4.1.3 | 高温高压同轴圆筒黏度计 | —— | —— | —— | —— | —— | —— |  |  |  | 104 | 储层改造材料评价 | 104.1 | 压裂液材料及评价 | 采油采气 | 试验标准 | 技术标准 | 过程标准 | 7.4.1.3 | 4 | 三级条 | —— | 999
33 | SY/T 5107-2016-0151 | 151 | SY/T 5107-2016 | 水基压裂液性能评价方法 | 7.4.1.3.1 仪器描述 | 5 | 4 | 8 | 33 | 10 | 7.4.1.3.1 | 技术要素 |  |  |  |  | 标题行 | 四级条 |  |  |  |  | 黏性特征 | 0 |  |  | 高温高压同轴圆筒黏度计 | 压裂液 | 水基压裂液 |  |  |  | 压裂用 |  | 试验方法 | 仪器设备、试剂或材料 | 仪器设备 | 0 | [17 empty] | 7 | 压裂液性能测定方法 | 7.4 | 黏性特征 | 7.4.1 | 仪器 | 7.4.1.3 | 高温高压同轴圆筒黏度计 | 7.4.1.3.1 | 仪器描述 | —— | —— | —— | —— |  |  |  | 104 | 储层改造材料评价 | 104.1 | 压裂液材料及评价 | 采油采气 | 试验标准 | 技术标准 | 过程标准 | 7.4.1.3.1 | 5 | 四级条 | —— | 0
33 | SY/T 5107-2016-0152 | 152 | SY/T 5107-2016 | 水基压裂液性能评价方法 | 用于测量高温或是升温情况下的液体黏度和流变性能。加压操作可最小化夹带空气对测量参数的影响,使测量可在样品的沸点之上进行;多点测量可用于确定液体的流变参数,任何高温高压同轴圆筒黏度计可由下面参数来描述(见图3): | 5 | 4 | 8 | 34 | 10 | 7.4.1.3.1 | 技术要素 |  |  |  |  | 列项引语 | 四级条 |  | 冒号列项引语 |  |  | 黏性特征 | 0 |  |  | 高温高压同轴圆筒黏度计 | 压裂液 | 水基压裂液 |  |  |  | 压裂用 |  | 试验方法 | 仪器设备、试剂或材料 | 仪器设备 | 0 | [17 empty] | 7 | 压裂液性能测定方法 | 7.4 | 黏性特征 | 7.4.1 | 仪器 | 7.4.1.3 | 高温高压同轴圆筒黏度计 | 7.4.1.3.1 | 仪器描述 | —— | —— | —— | —— |  |  |  | 104 | 储层改造材料评价 | 104.1 | 压裂液材料及评价 | 采油采气 | 试验标准 | 技术标准 | 过程标准 | 7.4.1.3.1 | 5 | 四级条 | —— | 0
33 | SY/T 5107-2016-0152-TP-003 | 152 | SY/T 5107-2016 | 水基压裂液性能评价方法 | 图3 高温高压同轴圆筒黏度计示意图 | 5 | 4 | 8 | 34 | 10 | 7.4.1.3.1 | 技术要素 |  |  |  |  | 图编号和图题 | 四级条 | [9 empty] | 压裂液 | 水基压裂液 |  |  |  | 压裂用 |  | 试验方法 | 试验步骤 | 0 | 0 | [17 empty] | 7 | 压裂液性能测定方法 | 7.4 | 黏性特征 | 7.4.1 | 仪器 | 7.4.1.3 | 高温高压同轴圆筒黏度计 | 7.4.1.3.1 | 仪器描述 | —— | —— | —— | —— |  |  |  | 104 | 储层改造材料评价 | 104.1 | 压裂液材料及评价 | 采油采气 | 试验标准 | 技术标准 | 过程标准 | 7.4.1.3.1 | 5 | 四级条 | —— | 0
33 | SY/T 5107-2016-0153 | 153 | SY/T 5107-2016 | 水基压裂液性能评价方法 | a)转子R1:内径36.828mm;应与摆锤同心并且延长摆锤的长度;表面光滑。 | 5 | 4 | 8 | 35 | 10 | 7.4.1.3.1 | 技术要素 |  |  |  |  | 并列项 | 四级条 |  | 有编号列项内容 | a) |  | 黏性特征 | 0 |  |  | 高温高压同轴圆筒黏度计 | 压裂液 | 水基压裂液 |  |  |  | 压裂用 |  | 试验方法 | 仪器设备、试剂或材料 | 仪器设备 | 0 | [17 empty] | 7 | 压裂液性能测定方法 | 7.4 | 黏性特征 | 7.4.1 | 仪器 | 7.4.1.3 | 高温高压同轴圆筒黏度计 | 7.4.1.3.1 | 仪器描述 | —— | —— | —— | —— |  |  |  | 104 | 储层改造材料评价 | 104.1 | 压裂液材料及评价 | 采油采气 | 试验标准 | 技术标准 | 过程标准 | 7.4.1.3.1 | 5 | 四级条 | —— | 0
33 | SY/T 5107-2016-0154 | 154 | SY/T 5107-2016 | 水基压裂液性能评价方法 | b)转筒B5:直径为31.934mm;转子圆柱体部分的长度为76.17mm;表面光滑。 | 5 | 4 | 8 | 36 | 10 | 7.4.1.3.1 | 技术要素 |  |  |  |  | 并列项 | 四级条 |  | 有编号列项内容 | b) |  | 黏性特征 | 0 |  |  | 高温高压同轴圆筒黏度计 | 压裂液 | 水基压裂液 |  |  |  | 压裂用 |  | 试验方法 | 仪器设备、试剂或材料 | 仪器设备 | 0 | [17 empty] | 7 | 压裂液性能测定方法 | 7.4 | 黏性特征 | 7.4.1 | 仪器 | 7.4.1.3 | 高温高压同轴圆筒黏度计 | 7.4.1.3.1 | 仪器描述 | —— | —— | —— | —— |  |  |  | 104 | 储层改造材料评价 | 104.1 | 压裂液材料及评价 | 采油采气 | 试验标准 | 技术标准 | 过程标准 | 7.4.1.3.1 | 5 | 四级条 | —— | 0
33 | SY/T 5107-2016-0155 | 155 | SY/T 5107-2016 | 水基压裂液性能评价方法 | 7.4.1.3.2 操作 | 5 | 4 | 8 | 37 | 10 | 7.4.1.3.2 | 技术要素 |  |  |  |  | 标题行 | 四级条 |  |  |  |  | 黏性特征 | 0 |  |  |  | 压裂液 | 水基压裂液 |  |  |  | 压裂用 |  | 试验方法 | 试验步骤 | 操作/测定 | 0 | [17 empty] | 7 | 压裂液性能测定方法 | 7.4 | 黏性特征 | 7.4.1 | 仪器 | 7.4.1.3 | 高温高压同轴圆筒黏度计 | 7.4.1.3.2 | 操作 | —— | —— | —— | —— |  |  |  | 104 | 储层改造材料评价 | 104.1 | 压裂液材料及评价 | 采油采气 | 试验标准 | 技术标准 | 过程标准 | 7.4.1.3.2 | 5 | 四级条 | —— | 999
33 | SY/T 5107-2016-0156 | 156 | SY/T 5107-2016 | 水基压裂液性能评价方法 | 7.4.1.3.2.1 加载、加压和加热流体 | 5 | 4 | 8 | 38 | 10 | 7.4.1.3.2.1 | 技术要素 |  |  |  |  | 标题行 | 五级条 |  |  |  |  | 黏性特征 | 0 |  |  |  | 压裂液 | 水基压裂液 |  |  |  | 压裂用 |  | 试验方法 | 试验步骤 | 操作/测定 | 0 | [17 empty] | 7 | 压裂液性能测定方法 | 7.4 | 黏性特征 | 7.4.1 | 仪器 | 7.4.1.3 | 高温高压同轴圆筒黏度计 | 7.4.1.3.2 | 操作 | 7.4.1.3.2.1 | 加载、加压和加热流体 | —— | —— |  |  |  | 104 | 储层改造材料评价 | 104.1 | 压裂液材料及评价 | 采油采气 | 试验标准 | 技术标准 | 过程标准 | 7.4.1.3.2.1 | 6 | 五级条 | —— | 0
33 | SY/T 5107-2016-0157 | 157 | SY/T 5107-2016 | 水基压裂液性能评价方法 | 加载、加压和加热流体应: | 5 | 4 | 8 | 39 | 10 | 7.4.1.3.2.1 | 技术要素 |  |  |  |  | 列项引语 | 五级条 |  | 冒号列项引语 |  |  | 黏性特征 | 0 |  |  |  | 压裂液 | 水基压裂液 |  |  |  | 压裂用 |  | 试验方法 | 试验步骤 | 操作/测定 | 0 | [17 empty] | 7 | 压裂液性能测定方法 | 7.4 | 黏性特征 | 7.4.1 | 仪器 | 7.4.1.3 | 高温高压同轴圆筒黏度计 | 7.4.1.3.2 | 操作 | 7.4.1.3.2.1 | 加载、加压和加热流体 | —— | —— |  |  |  | 104 | 储层改造材料评价 | 104.1 | 压裂液材料及评价 | 采油采气 | 试验标准 | 技术标准 | 过程标准 | 7.4.1.3.2.1 | 6 | 五级条 | —— | 0
33 | SY/T 5107-2016-0158 | 158 | SY/T 5107-2016 | 水基压裂液性能评价方法 | a)在液体配置完成之后,立即将液体加入到黏度计中,加入足够覆盖转子的压裂液的量后,用压力不低于2.75MPa的氮气为体系加压,加压完成后开始100s-1剪切。记录开始剪切流体时的时刻为0s,此时开始加热。 | 5 | 4 | 8 | 40 | 10 | 7.4.1.3.2.1 | 技术要素 |  |  |  |  | 并列项 | 五级条 |  | 有编号列项内容 | a) |  | 黏性特征 | 0 |  |  |  | 压裂液 | 水基压裂液 |  |  |  | 压裂用 |  | 试验方法 | 试验步骤 | 操作/测定 | 0 | [17 empty] | 7 | 压裂液性能测定方法 | 7.4 | 黏性特征 | 7.4.1 | 仪器 | 7.4.1.3 | 高温高压同轴圆筒黏度计 | 7.4.1.3.2 | 操作 | 7.4.1.3.2.1 | 加载、加压和加热流体 | —— | —— |  |  |  | 104 | 储层改造材料评价 | 104.1 | 压裂液材料及评价 | 采油采气 | 试验标准 | 技术标准 | 过程标准 | 7.4.1.3.2.1 | 6 | 五级条 | —— | 0
33 | SY/T 5107-2016-0159 | 159 | SY/T 5107-2016 | 水基压裂液性能评价方法 | b)上述所有环节应在45s之内完成。 | 5 | 4 | 8 | 41 | 10 | 7.4.1.3.2.1 | 技术要素 |  |  |  |  | 并列项 | 五级条 |  | 有编号列项内容 | b) |  | 黏性特征 | 0 |  |  |  | 压裂液 | 水基压裂液 |  |  |  | 压裂用 |  | 试验方法 | 试验步骤 | 操作/测定 | 0 | [17 empty] | 7 | 压裂液性能测定方法 | 7.4 | 黏性特征 | 7.4.1 | 仪器 | 7.4.1.3 | 高温高压同轴圆筒黏度计 | 7.4.1.3.2 | 操作 | 7.4.1.3.2.1 | 加载、加压和加热流体 | —— | —— |  |  |  | 104 | 储层改造材料评价 | 104.1 | 压裂液材料及评价 | 采油采气 | 试验标准 | 技术标准 | 过程标准 | 7.4.1.3.2.1 | 6 | 五级条 | —— | 0
33 | SY/T 5107-2016-0160 | 160 | SY/T 5107-2016 | 水基压裂液性能评价方法 | c)从0s开始到20min的这一段时间里尽快升温到实验温度(对第20min的温度误差有粗略要求,温度至少应升高到不低于设定温度的95%,不高于3℃),在实验的其他时间里,流体的温度的变化应在测试温度的±3℃以内变化。 | 5 | 4 | 8 | 42 | 10 | 7.4.1.3.2.1 | 技术要素 |  |  |  |  | 并列项 | 五级条 |  | 有编号列项内容 | c) |  | 黏性特征 | 0 |  |  |  | 压裂液 | 水基压裂液 |  |  |  | 压裂用 |  | 试验方法 | 试验步骤 | 操作/测定 | 0 | [17 empty] | 7 | 压裂液性能测定方法 | 7.4 | 黏性特征 | 7.4.1 | 仪器 | 7.4.1.3 | 高温高压同轴圆筒黏度计 | 7.4.1.3.2 | 操作 | 7.4.1.3.2.1 | 加载、加压和加热流体 | —— | —— |  |  |  | 104 | 储层改造材料评价 | 104.1 | 压裂液材料及评价 | 采油采气 | 试验标准 | 技术标准 | 过程标准 | 7.4.1.3.2.1 | 6 | 五级条 | —— | 0
33 | SY/T 5107-2016-0161 | 161 | SY/T 5107-2016 | 水基压裂液性能评价方法 | d)实验从20min到2h5min,每隔15min进行一次变剪切速率过程,推荐变剪切速率为100s-1,75s-1,50s-1,25s-1,50s-1,75s-1,100s-1,除变剪切速率外,其他时间采用100-1恒速剪切。 | 5 | 4 | 8 | 43 | 10 | 7.4.1.3.2.1 | 技术要素 |  |  |  |  | 并列项 | 五级条 |  | 有编号列项内容 | d) |  | 黏性特征 | 0 |  |  |  | 压裂液 | 水基压裂液 |  |  |  | 压裂用 |  | 试验方法 | 试验步骤 | 操作/测定 | 0 | [17 empty] | 7 | 压裂液性能测定方法 | 7.4 | 黏性特征 | 7.4.1 | 仪器 | 7.4.1.3 | 高温高压同轴圆筒黏度计 | 7.4.1.3.2 | 操作 | 7.4.1.3.2.1 | 加载、加压和加热流体 | —— | —— |  |  |  | 104 | 储层改造材料评价 | 104.1 | 压裂液材料及评价 | 采油采气 | 试验标准 | 技术标准 | 过程标准 | 7.4.1.3.2.1 | 6 | 五级条 | —— | 0
33 | SY/T 5107-2016-0162 | 162 | SY/T 5107-2016 | 水基压裂液性能评价方法 | e)变剪切的循环过程只能采取升序剪切或者降序剪切,不能同时采用。如果按升序剪切速率,则25s-1剪切50s(变速时间5s,稳定转速时间40s,记录数据时间5s),以后50s-1,75s-1,100s-1各剪切35s(每个剪切速率的变速时间5s,稳定转速时间25s,记录数据时间5s),每个升序剪切过程合计时间为165s,如果按降序剪切速率,则100s-1剪切30s(变速时间0s,稳定转速时间25s,记录数据时间5s)75s-1,50s-1,25s-1各剪切35s(变速时间5s,稳定转速时间25s,记录数据时间5s),整个降序的剪切时间为145s。 | 5 | 4 | 8 | 44 | 10 | 7.4.1.3.2.1 | 技术要素 |  |  |  |  | 并列项 | 五级条 |  | 有编号列项内容 | e) |  | 黏性特征 | 0 |  |  |  | 压裂液 | 水基压裂液 |  |  |  | 压裂用 |  | 试验方法 | 试验步骤 | 操作/测定 | 0 | [17 empty] | 7 | 压裂液性能测定方法 | 7.4 | 黏性特征 | 7.4.1 | 仪器 | 7.4.1.3 | 高温高压同轴圆筒黏度计 | 7.4.1.3.2 | 操作 | 7.4.1.3.2.1 | 加载、加压和加热流体 | —— | —— |  |  |  | 104 | 储层改造材料评价 | 104.1 | 压裂液材料及评价 | 采油采气 | 试验标准 | 技术标准 | 过程标准 | 7.4.1.3.2.1 | 6 | 五级条 | —— | 0
33 | SY/T 5107-2016-0163 | 163 | SY/T 5107-2016 | 水基压裂液性能评价方法 | f)从2h5min至2h35min恒定100s-1剪切30min。 | 5 | 4 | 8 | 45 | 10 | 7.4.1.3.2.1 | 技术要素 |  |  |  |  | 并列项 | 五级条 |  | 有编号列项内容 | f) |  | 黏性特征 | 0 |  |  |  | 压裂液 | 水基压裂液 |  |  |  | 压裂用 |  | 试验方法 | 试验步骤 | 操作/测定 | 0 | [17 empty] | 7 | 压裂液性能测定方法 | 7.4 | 黏性特征 | 7.4.1 | 仪器 | 7.4.1.3 | 高温高压同轴圆筒黏度计 | 7.4.1.3.2 | 操作 | 7.4.1.3.2.1 | 加载、加压和加热流体 | —— | —— |  |  |  | 104 | 储层改造材料评价 | 104.1 | 压裂液材料及评价 | 采油采气 | 试验标准 | 技术标准 | 过程标准 | 7.4.1.3.2.1 | 6 | 五级条 | —— | 0
33 | SY/T 5107-2016-0164 | 164 | SY/T 5107-2016 | 水基压裂液性能评价方法 | g)从2h35min开始,重复上述d)过程,变化剪切速率的时间间隔为30min,直到4h5min。 | 5 | 4 | 8 | 46 | 10 | 7.4.1.3.2.1 | 技术要素 |  |  |  |  | 并列项 | 五级条 |  | 有编号列项内容 | g) |  | 黏性特征 | 0 |  |  |  | 压裂液 | 水基压裂液 |  |  |  | 压裂用 |  | 试验方法 | 试验步骤 | 操作/测定 | 0 | [17 empty] | 7 | 压裂液性能测定方法 | 7.4 | 黏性特征 | 7.4.1 | 仪器 | 7.4.1.3 | 高温高压同轴圆筒黏度计 | 7.4.1.3.2 | 操作 | 7.4.1.3.2.1 | 加载、加压和加热流体 | —— | —— |  |  |  | 104 | 储层改造材料评价 | 104.1 | 压裂液材料及评价 | 采油采气 | 试验标准 | 技术标准 | 过程标准 | 7.4.1.3.2.1 | 6 | 五级条 | —— | 0
33 | SY/T 5107-2016-0165 | 165 | SY/T 5107-2016 | 水基压裂液性能评价方法 | h)4h5min之后变剪切速率开始的时间由操作者控制,但是应记录变化的过程。 | 5 | 4 | 8 | 47 | 10 | 7.4.1.3.2.1 | 技术要素 |  |  |  |  | 并列项 | 五级条 |  | 有编号列项内容 | h) |  | 黏性特征 | 0 |  |  |  | 压裂液 | 水基压裂液 |  |  |  | 压裂用 |  | 试验方法 | 试验步骤 | 操作/测定 | 0 | [17 empty] | 7 | 压裂液性能测定方法 | 7.4 | 黏性特征 | 7.4.1 | 仪器 | 7.4.1.3 | 高温高压同轴圆筒黏度计 | 7.4.1.3.2 | 操作 | 7.4.1.3.2.1 | 加载、加压和加热流体 | —— | —— | ,http://10.122.4.129:9999/minio/images/d7cf961babc58dae8c8fdea1ec475b8d_30000sy_t5107-201600_0011_0004.jpg |  |  | 104 | 储层改造材料评价 | 104.1 | 压裂液材料及评价 | 采油采气 | 试验标准 | 技术标准 | 过程标准 | 7.4.1.3.2.1 | 6 | 五级条 | —— | 0
33 | SY/T 5107-2016-0166 | 166 | SY/T 5107-2016 | 水基压裂液性能评价方法 | 7.4.1.3.2.2 注意事项 | 5 | 4 | 8 | 49 | 10 | 7.4.1.3.2.2 | 技术要素 |  |  |  |  | 标题行 | 五级条 |  |  |  |  | 黏性特征 | 0 |  |  |  | 压裂液 | 水基压裂液 |  |  |  | 压裂用 |  | 试验方法 | 试验步骤 | 注意事项 | 0 | [17 empty] | 7 | 压裂液性能测定方法 | 7.4 | 黏性特征 | 7.4.1 | 仪器 | 7.4.1.3 | 高温高压同轴圆筒黏度计 | 7.4.1.3.2 | 操作 | 7.4.1.3.2.2 | 注意事项 | —— | —— |  |  |  | 104 | 储层改造材料评价 | 104.1 | 压裂液材料及评价 | 采油采气 | 试验标准 | 技术标准 | 过程标准 | 7.4.1.3.2.2 | 6 | 五级条 | —— | 0
33 | SY/T 5107-2016-0167 | 167 | SY/T 5107-2016 | 水基压裂液性能评价方法 | 应注意的事项: | 5 | 4 | 8 | 50 | 10 | 7.4.1.3.2.2 | 技术要素 |  |  |  |  | 列项引语 | 五级条 |  | 冒号列项引语 |  |  | 黏性特征 | 0 |  |  |  | 压裂液 | 水基压裂液 |  |  |  | 压裂用 |  | 试验方法 | 试验步骤 | 注意事项 | 0 | [17 empty] | 7 | 压裂液性能测定方法 | 7.4 | 黏性特征 | 7.4.1 | 仪器 | 7.4.1.3 | 高温高压同轴圆筒黏度计 | 7.4.1.3.2 | 操作 | 7.4.1.3.2.2 | 注意事项 | —— | —— |  |  |  | 104 | 储层改造材料评价 | 104.1 | 压裂液材料及评价 | 采油采气 | 试验标准 | 技术标准 | 过程标准 | 7.4.1.3.2.2 | 6 | 五级条 | —— | 0
33 | SY/T 5107-2016-0168 | 168 | SY/T 5107-2016 | 水基压裂液性能评价方法 | a)在变剪切之前,流体应在恒定的100s-1剪切速率下进行剪切。 | 5 | 4 | 8 | 51 | 10 | 7.4.1.3.2.2 | 技术要素 |  |  |  |  | 并列项 | 五级条 |  | 有编号列项内容 | a) |  | 黏性特征 | 0 |  |  |  | 压裂液 | 水基压裂液 |  |  |  | 压裂用 |  | 试验方法 | 试验步骤 | 注意事项 | 0 | [17 empty] | 7 | 压裂液性能测定方法 | 7.4 | 黏性特征 | 7.4.1 | 仪器 | 7.4.1.3 | 高温高压同轴圆筒黏度计 | 7.4.1.3.2 | 操作 | 7.4.1.3.2.2 | 注意事项 | —— | —— |  |  |  | 104 | 储层改造材料评价 | 104.1 | 压裂液材料及评价 | 采油采气 | 试验标准 | 技术标准 | 过程标准 | 7.4.1.3.2.2 | 6 | 五级条 | —— | 0
33 | SY/T 5107-2016-0169 | 169 | SY/T 5107-2016 | 水基压裂液性能评价方法 | b)实验第30min的温度误差严格控制在的±3℃以内。 | 5 | 4 | 8 | 52 | 10 | 7.4.1.3.2.2 | 技术要素 |  |  |  |  | 并列项 | 五级条 |  | 有编号列项内容 | b) |  | 黏性特征 | 0 |  |  |  | 压裂液 | 水基压裂液 |  |  |  | 压裂用 |  | 试验方法 | 试验步骤 | 注意事项 | 0 | [17 empty] | 7 | 压裂液性能测定方法 | 7.4 | 黏性特征 | 7.4.1 | 仪器 | 7.4.1.3 | 高温高压同轴圆筒黏度计 | 7.4.1.3.2 | 操作 | 7.4.1.3.2.2 | 注意事项 | —— | —— |  |  |  | 104 | 储层改造材料评价 | 104.1 | 压裂液材料及评价 | 采油采气 | 试验标准 | 技术标准 | 过程标准 | 7.4.1.3.2.2 | 6 | 五级条 | —— | 0
33 | SY/T 5107-2016-0170 | 170 | SY/T 5107-2016 | 水基压裂液性能评价方法 | c)表1为黏度计的速度(每分钟的转数),对应于基于制定的黏度计的几何速度的剪切速率。 | 5 | 4 | 8 | 53 | 10 | 7.4.1.3.2.2 | 技术要素 |  |  |  |  | 并列项 | 五级条 |  | 有编号列项内容 | c) |  | 黏性特征 | 0 |  |  |  | 压裂液 | 水基压裂液 |  |  |  | 压裂用 |  | 试验方法 | 试验数据处理 | 示例 | 0 | [17 empty] | 7 | 压裂液性能测定方法 | 7.4 | 黏性特征 | 7.4.1 | 仪器 | 7.4.1.3 | 高温高压同轴圆筒黏度计 | 7.4.1.3.2 | 操作 | 7.4.1.3.2.2 | 注意事项 | —— | —— |  | 图片：http://10.122.4.129:9999/minio/images/d7cf961babc58dae8c8fdea1ec475b8d_30000sy_t5107-201600_0011_0005.jpg excel：http://10.122.4.129:9999/minio/excels/d7cf961babc58dae8c8fdea1ec475b8d_30000sy_t5107-201600_0011_0005.xlsx |  | 104 | 储层改造材料评价 | 104.1 | 压裂液材料及评价 | 采油采气 | 试验标准 | 技术标准 | 过程标准 | 7.4.1.3.2.2 | 6 | 五级条 | —— | 0
33 | SY/T 5107-2016-0170-BG-001 | 170 | SY/T 5107-2016 | 水基压裂液性能评价方法 | 表1 黏度计速率和对应的剪切速率 | 5 | 4 | 8 | 53 | 10 | 7.4.1.3.2.2 | 技术要素 |  |  |  |  | 表编号和表题 | 五级条 | [9 empty] | 压裂液 | 水基压裂液 |  |  |  | 压裂用 |  | 试验方法 | 试验数据处理 | 0 | 0 | [17 empty] | 7 | 压裂液性能测定方法 | 7.4 | 黏性特征 | 7.4.1 | 仪器 | 7.4.1.3 | 高温高压同轴圆筒黏度计 | 7.4.1.3.2 | 操作 | 7.4.1.3.2.2 | 注意事项 | —— | —— |  |  |  | 104 | 储层改造材料评价 | 104.1 | 压裂液材料及评价 | 采油采气 | 试验标准 | 技术标准 | 过程标准 | 7.4.1.3.2.2 | 6 | 五级条 | —— | 0
33 | SY/T 5107-2016-0171 | 171 | SY/T 5107-2016 | 水基压裂液性能评价方法 | 7.4.2 计算 | 5 | 4 | 8 | 55 | 10 | 7.4.2 | 技术要素 |  |  |  |  | 标题行 | 二级条 |  |  |  |  | 黏性特征 | 0 |  |  |  | 压裂液 | 水基压裂液 |  |  |  | 压裂用 |  | 试验方法 | 试验数据处理 | 结果计算与表示 | 0 | [17 empty] | 7 | 压裂液性能测定方法 | 7.4 | 黏性特征 | 7.4.2 | 计算 | —— | —— | —— | —— | —— | —— | —— | —— |  |  |  | 104 | 储层改造材料评价 | 104.1 | 压裂液材料及评价 | 采油采气 | 试验标准 | 技术标准 | 过程标准 | 7.4.2 | 3 | 二级条 | —— | 999
33 | SY/T 5107-2016-0172 | 172 | SY/T 5107-2016 | 水基压裂液性能评价方法 | 7.4.2.1 转数对应剪切速率 | 5 | 4 | 8 | 56 | 10 | 7.4.2.1 | 技术要素 |  |  |  |  | 标题行 | 三级条 |  |  |  |  | 黏性特征 | 0 |  |  |  | 压裂液 | 水基压裂液 |  |  |  | 压裂用 |  | 试验方法 | 试验数据处理 | 结果计算与表示 | 0 | [17 empty] | 7 | 压裂液性能测定方法 | 7.4 | 黏性特征 | 7.4.2 | 计算 | 7.4.2.1 | 转数对应剪切速率 | —— | —— | —— | —— | —— | —— |  |  |  | 104 | 储层改造材料评价 | 104.1 | 压裂液材料及评价 | 采油采气 | 试验标准 | 技术标准 | 过程标准 | 7.4.2.1 | 4 | 三级条 | —— | 0
33 | SY/T 5107-2016-0173 | 173 | SY/T 5107-2016 | 水基压裂液性能评价方法 | 转数对应剪切速率使用公式(2)计算: | 5 | 4 | 8 | 57 | 10 | 7.4.2.1 | 技术要素 |  |  |  |  | 段 | 三级条 | 公式引语 |  |  |  | 黏性特征 | 0 |  |  |  | 压裂液 | 水基压裂液 |  |  |  | 压裂用 |  | 试验方法 | 试验数据处理 | 结果计算与表示 | 0 | [17 empty] | 7 | 压裂液性能测定方法 | 7.4 | 黏性特征 | 7.4.2 | 计算 | 7.4.2.1 | 转数对应剪切速率 | —— | —— | —— | —— | —— | —— |  |  | ,http://10.122.4.129:9999/minio/images/d7cf961babc58dae8c8fdea1ec475b8d_30000sy_t5107-201600_0012_0006.jpg | 104 | 储层改造材料评价 | 104.1 | 压裂液材料及评价 | 采油采气 | 试验标准 | 技术标准 | 过程标准 | 7.4.2.1 | 4 | 三级条 | —— | 0
33 | SY/T 5107-2016-0173-GS-002 | 173 | SY/T 5107-2016 | 水基压裂液性能评价方法 | 公式(2) | 5 | 4 | 8 | 57 | 10 | 7.4.2.1 | 技术要素 |  |  |  |  | 公式编号 | 三级条 | 公式编号 | [8 empty] | 压裂液 | 水基压裂液 |  |  |  | 压裂用 |  | 试验方法 | 试验数据处理 | 0 | 0 | [17 empty] | 7 | 压裂液性能测定方法 | 7.4 | 黏性特征 | 7.4.2 | 计算 | 7.4.2.1 | 转数对应剪切速率 | —— | —— | —— | —— | —— | —— |  |  |  | 104 | 储层改造材料评价 | 104.1 | 压裂液材料及评价 | 采油采气 | 试验标准 | 技术标准 | 过程标准 | 7.4.2.1 | 4 | 三级条 | —— | 0
33 | SY/T 5107-2016-0174 | 174 | SY/T 5107-2016 | 水基压裂液性能评价方法 | 7.4.2.2 黏度的计算 | 5 | 4 | 8 | 59 | 10 | 7.4.2.2 | 技术要素 |  |  |  |  | 标题行 | 三级条 |  |  |  |  | 黏性特征 | 0 |  |  |  | 压裂液 | 水基压裂液 |  |  |  | 压裂用 |  | 试验方法 | 试验数据处理 | 结果计算与表示 | 0 | [17 empty] | 7 | 压裂液性能测定方法 | 7.4 | 黏性特征 | 7.4.2 | 计算 | 7.4.2.2 | 黏度的计算 | —— | —— | —— | —— | —— | —— |  |  |  | 104 | 储层改造材料评价 | 104.1 | 压裂液材料及评价 | 采油采气 | 试验标准 | 技术标准 | 过程标准 | 7.4.2.2 | 4 | 三级条 | —— | 0
33 | SY/T 5107-2016-0175 | 175 | SY/T 5107-2016 | 水基压裂液性能评价方法 | 黏度计算使用公式(3)计算: | 5 | 4 | 8 | 60 | 10 | 7.4.2.2 | 技术要素 |  |  |  |  | 段 | 三级条 | 公式引语 |  |  |  | 黏性特征 | 0 |  |  |  | 压裂液 | 水基压裂液 |  |  |  | 压裂用 |  | 试验方法 | 试验数据处理 | 结果计算与表示 | 0 | [17 empty] | 7 | 压裂液性能测定方法 | 7.4 | 黏性特征 | 7.4.2 | 计算 | 7.4.2.2 | 黏度的计算 | —— | —— | —— | —— | —— | —— |  |  | ,http://10.122.4.129:9999/minio/images/d7cf961babc58dae8c8fdea1ec475b8d_30000sy_t5107-201600_0012_0007.jpg | 104 | 储层改造材料评价 | 104.1 | 压裂液材料及评价 | 采油采气 | 试验标准 | 技术标准 | 过程标准 | 7.4.2.2 | 4 | 三级条 | —— | 0
33 | SY/T 5107-2016-0175-GS-003 | 175 | SY/T 5107-2016 | 水基压裂液性能评价方法 | 公式(3) | 5 | 4 | 8 | 60 | 10 | 7.4.2.2 | 技术要素 |  |  |  |  | 公式编号 | 三级条 | 公式编号 | [8 empty] | 压裂液 | 水基压裂液 |  |  |  | 压裂用 |  | 试验方法 | 试验数据处理 | 0 | 0 | [17 empty] | 7 | 压裂液性能测定方法 | 7.4 | 黏性特征 | 7.4.2 | 计算 | 7.4.2.2 | 黏度的计算 | —— | —— | —— | —— | —— | —— |  |  |  | 104 | 储层改造材料评价 | 104.1 | 压裂液材料及评价 | 采油采气 | 试验标准 | 技术标准 | 过程标准 | 7.4.2.2 | 4 | 三级条 | —— | 0
33 | SY/T 5107-2016-0176 | 176 | SY/T 5107-2016 | 水基压裂液性能评价方法 | 式中: | 5 | 4 | 8 | 62 | 10 | 7.4.2.2 | 技术要素 |  |  |  |  | 公式解释 | 三级条 | 公式解释 |  |  |  | 黏性特征 | 0 |  |  |  | 压裂液 | 水基压裂液 |  |  |  | 压裂用 |  | 试验方法 | 试验数据处理 | 结果计算与表示 | 0 | [17 empty] | 7 | 压裂液性能测定方法 | 7.4 | 黏性特征 | 7.4.2 | 计算 | 7.4.2.2 | 黏度的计算 | —— | —— | —— | —— | —— | —— |  |  |  | 104 | 储层改造材料评价 | 104.1 | 压裂液材料及评价 | 采油采气 | 试验标准 | 技术标准 | 过程标准 | 7.4.2.2 | 4 | 三级条 | —— | 0
33 | SY/T 5107-2016-0177 | 177 | SY/T 5107-2016 | 水基压裂液性能评价方法 | μ——黏度,单位为毫帕秒(mPa·s); | 5 | 4 | 8 | 63 | 10 | 7.4.2.2 | 技术要素 |  |  |  |  | 公式解释 | 三级条 | 公式解释 |  |  |  | 黏性特征 | 0 |  |  |  | 压裂液 | 水基压裂液 |  |  |  | 压裂用 |  | 试验方法 | 试验数据处理 | 结果计算与表示 | 0 | [17 empty] | 7 | 压裂液性能测定方法 | 7.4 | 黏性特征 | 7.4.2 | 计算 | 7.4.2.2 | 黏度的计算 | —— | —— | —— | —— | —— | —— |  |  |  | 104 | 储层改造材料评价 | 104.1 | 压裂液材料及评价 | 采油采气 | 试验标准 | 技术标准 | 过程标准 | 7.4.2.2 | 4 | 三级条 | —— | 0
33 | SY/T 5107-2016-0178 | 178 | SY/T 5107-2016 | 水基压裂液性能评价方法 | k——与仪器几何参数无关的稠度系数,单位为毫帕秒的n次方(mPa·s); | 5 | 4 | 8 | 64 | 10 | 7.4.2.2 | 技术要素 |  |  |  |  | 公式解释 | 三级条 | 公式解释 |  |  |  | 黏性特征 | 0 |  |  |  | 压裂液 | 水基压裂液 |  |  |  | 压裂用 |  | 试验方法 | 试验数据处理 | 结果计算与表示 | 0 | [17 empty] | 7 | 压裂液性能测定方法 | 7.4 | 黏性特征 | 7.4.2 | 计算 | 7.4.2.2 | 黏度的计算 | —— | —— | —— | —— | —— | —— |  |  |  | 104 | 储层改造材料评价 | 104.1 | 压裂液材料及评价 | 采油采气 | 试验标准 | 技术标准 | 过程标准 | 7.4.2.2 | 4 | 三级条 | —— | 0
33 | SY/T 5107-2016-0179 | 179 | SY/T 5107-2016 | 水基压裂液性能评价方法 | γ——剪切速率,单位为秒的负一次方(s-1); | 5 | 4 | 8 | 65 | 10 | 7.4.2.2 | 技术要素 |  |  |  |  | 公式解释 | 三级条 | 公式解释 |  |  |  | 黏性特征 | 0 |  |  |  | 压裂液 | 水基压裂液 |  |  |  | 压裂用 |  | 试验方法 | 试验数据处理 | 结果计算与表示 | 0 | [17 empty] | 7 | 压裂液性能测定方法 | 7.4 | 黏性特征 | 7.4.2 | 计算 | 7.4.2.2 | 黏度的计算 | —— | —— | —— | —— | —— | —— |  |  |  | 104 | 储层改造材料评价 | 104.1 | 压裂液材料及评价 | 采油采气 | 试验标准 | 技术标准 | 过程标准 | 7.4.2.2 | 4 | 三级条 | —— | 0
33 | SY/T 5107-2016-0180 | 180 | SY/T 5107-2016 | 水基压裂液性能评价方法 | n——流动行为指数,无因次。 | 5 | 4 | 8 | 66 | 10 | 7.4.2.2 | 技术要素 |  |  |  |  | 公式解释 | 三级条 | 公式解释 |  |  |  | 黏性特征 | 0 |  |  |  | 压裂液 | 水基压裂液 |  |  |  | 压裂用 |  | 试验方法 | 试验数据处理 | 结果计算与表示 | 0 | [17 empty] | 7 | 压裂液性能测定方法 | 7.4 | 黏性特征 | 7.4.2 | 计算 | 7.4.2.2 | 黏度的计算 | —— | —— | —— | —— | —— | —— |  |  |  | 104 | 储层改造材料评价 | 104.1 | 压裂液材料及评价 | 采油采气 | 试验标准 | 技术标准 | 过程标准 | 7.4.2.2 | 4 | 三级条 | —— | 0
33 | SY/T 5107-2016-0181 | 181 | SY/T 5107-2016 | 水基压裂液性能评价方法 | 7.4.2.3 局限性/易产生的问题 | 5 | 4 | 8 | 67 | 10 | 7.4.2.3 | 技术要素 |  |  |  |  | 标题行 | 三级条 |  |  |  |  | 黏性特征 | 0 |  |  |  | 压裂液 | 水基压裂液 |  |  |  | 压裂用 |  | 试验方法 | 精密度和测量不确定度 | 局限性 | 0 | [17 empty] | 7 | 压裂液性能测定方法 | 7.4 | 黏性特征 | 7.4.2 | 计算 | 7.4.2.3 | 局限性/易产生的问题 | —— | —— | —— | —— | —— | —— |  |  |  | 104 | 储层改造材料评价 | 104.1 | 压裂液材料及评价 | 采油采气 | 试验标准 | 技术标准 | 过程标准 | 7.4.2.3 | 4 | 三级条 | —— | 0
33 | SY/T 5107-2016-0182 | 182 | SY/T 5107-2016 | 水基压裂液性能评价方法 | 下列情况可能导致测试结果超出测量范围: | 5 | 4 | 8 | 68 | 10 | 7.4.2.3 | 技术要素 |  |  |  |  | 列项引语 | 三级条 |  | 冒号列项引语 |  |  | 黏性特征 | 0 |  |  |  | 压裂液 | 水基压裂液 |  |  |  | 压裂用 |  | 试验方法 | 精密度和测量不确定度 | 局限性 | 0 | [17 empty] | 7 | 压裂液性能测定方法 | 7.4 | 黏性特征 | 7.4.2 | 计算 | 7.4.2.3 | 局限性/易产生的问题 | —— | —— | —— | —— | —— | —— |  |  |  | 104 | 储层改造材料评价 | 104.1 | 压裂液材料及评价 | 采油采气 | 试验标准 | 技术标准 | 过程标准 | 7.4.2.3 | 4 | 三级条 | —— | 0
33 | SY/T 5107-2016-0183 | 183 | SY/T 5107-2016 | 水基压裂液性能评价方法 | a)幂律指数随剪切速率改变。 | 5 | 4 | 8 | 69 | 10 | 7.4.2.3 | 技术要素 |  |  |  |  | 并列项 | 三级条 |  | 有编号列项内容 | a) |  | 黏性特征 | 0 |  |  |  | 压裂液 | 水基压裂液 |  |  |  | 压裂用 |  | 试验方法 | 精密度和测量不确定度 | 局限性 | 0 | [17 empty] | 7 | 压裂液性能测定方法 | 7.4 | 黏性特征 | 7.4.2 | 计算 | 7.4.2.3 | 局限性/易产生的问题 | —— | —— | —— | —— | —— | —— |  |  |  | 104 | 储层改造材料评价 | 104.1 | 压裂液材料及评价 | 采油采气 | 试验标准 | 技术标准 | 过程标准 | 7.4.2.3 | 4 | 三级条 | —— | 0
33 | SY/T 5107-2016-0184 | 184 | SY/T 5107-2016 | 水基压裂液性能评价方法 | b)(非匀质)滑移流动: | 5 | 4 | 8 | 70 | 10 | 7.4.2.3 | 技术要素 |  |  |  |  | 并列项 | 三级条 |  | 有编号列项内容 | b) |  | 黏性特征 | 0 |  |  |  | 压裂液 | 水基压裂液 |  |  |  | 压裂用 |  | 试验方法 | 精密度和测量不确定度 | 局限性 | 0 | [17 empty] | 7 | 压裂液性能测定方法 | 7.4 | 黏性特征 | 7.4.2 | 计算 | 7.4.2.3 | 局限性/易产生的问题 | —— | —— | —— | —— | —— | —— |  |  |  | 104 | 储层改造材料评价 | 104.1 | 压裂液材料及评价 | 采油采气 | 试验标准 | 技术标准 | 过程标准 | 7.4.2.3 | 4 | 三级条 | —— | 0
33 | SY/T 5107-2016-0185 | 185 | SY/T 5107-2016 | 水基压裂液性能评价方法 | 1)会产生“爬杆”效应的流体。 | 5 | 4 | 8 | 71 | 10 | 7.4.2.3 | 技术要素 |  |  |  |  | 并列项 | 三级条 |  | 有编号列项内容 | 1) |  | 黏性特征 | 0 |  |  |  | 压裂液 | 水基压裂液 |  |  |  | 压裂用 |  | 试验方法 | 精密度和测量不确定度 | 局限性 | 0 | [17 empty] | 7 | 压裂液性能测定方法 | 7.4 | 黏性特征 | 7.4.2 | 计算 | 7.4.2.3 | 局限性/易产生的问题 | —— | —— | —— | —— | —— | —— |  |  |  | 104 | 储层改造材料评价 | 104.1 | 压裂液材料及评价 | 采油采气 | 试验标准 | 技术标准 | 过程标准 | 7.4.2.3 | 4 | 三级条 | —— | 0
33 | SY/T 5107-2016-0186 | 186 | SY/T 5107-2016 | 水基压裂液性能评价方法 | 2)测量筒中样品的过少或过多。 | 5 | 4 | 8 | 72 | 10 | 7.4.2.3 | 技术要素 |  |  |  |  | 并列项 | 三级条 |  | 有编号列项内容 | 2) |  | 黏性特征 | 0 |  |  |  | 压裂液 | 水基压裂液 |  |  |  | 压裂用 |  | 试验方法 | 精密度和测量不确定度 | 局限性 | 0 | [17 empty] | 7 | 压裂液性能测定方法 | 7.4 | 黏性特征 | 7.4.2 | 计算 | 7.4.2.3 | 局限性/易产生的问题 | —— | —— | —— | —— | —— | —— |  |  |  | 104 | 储层改造材料评价 | 104.1 | 压裂液材料及评价 | 采油采气 | 试验标准 | 技术标准 | 过程标准 | 7.4.2.3 | 4 | 三级条 | —— | 0
33 | SY/T 5107-2016-0187 | 187 | SY/T 5107-2016 | 水基压裂液性能评价方法 | 3)触变性流体,内部结构的破坏是由时间和剪切速率的函数。 | 5 | 4 | 8 | 73 | 10 | 7.4.2.3 | 技术要素 |  |  |  |  | 并列项 | 三级条 |  | 有编号列项内容 | 3) |  | 黏性特征 | 0 |  |  |  | 压裂液 | 水基压裂液 |  |  |  | 压裂用 |  | 试验方法 | 精密度和测量不确定度 | 局限性 | 0 | [17 empty] | 7 | 压裂液性能测定方法 | 7.4 | 黏性特征 | 7.4.2 | 计算 | 7.4.2.3 | 局限性/易产生的问题 | —— | —— | —— | —— | —— | —— |  |  |  | 104 | 储层改造材料评价 | 104.1 | 压裂液材料及评价 | 采油采气 | 试验标准 | 技术标准 | 过程标准 | 7.4.2.3 | 4 | 三级条 | —— | 0
33 | SY/T 5107-2016-0188 | 188 | SY/T 5107-2016 | 水基压裂液性能评价方法 | 4)流变材料在恒定剪切速率下剪切时有构建结构的趋势。 | 5 | 4 | 8 | 74 | 10 | 7.4.2.3 | 技术要素 |  |  |  |  | 并列项 | 三级条 |  | 有编号列项内容 | 4) |  | 黏性特征 | 0 |  |  |  | 压裂液 | 水基压裂液 |  |  |  | 压裂用 |  | 试验方法 | 精密度和测量不确定度 | 局限性 | 0 | [17 empty] | 7 | 压裂液性能测定方法 | 7.4 | 黏性特征 | 7.4.2 | 计算 | 7.4.2.3 | 局限性/易产生的问题 | —— | —— | —— | —— | —— | —— |  |  |  | 104 | 储层改造材料评价 | 104.1 | 压裂液材料及评价 | 采油采气 | 试验标准 | 技术标准 | 过程标准 | 7.4.2.3 | 4 | 三级条 | —— | 0
33 | SY/T 5107-2016-0189 | 189 | SY/T 5107-2016 | 水基压裂液性能评价方法 | 7.4.2.4 流变计算 | 5 | 4 | 8 | 75 | 10 | 7.4.2.4 | 技术要素 |  |  |  |  | 标题行 | 三级条 |  |  |  |  | 黏性特征 | 0 |  |  |  | 压裂液 | 水基压裂液 |  |  |  | 压裂用 |  | 试验方法 | 试验数据处理 | 结果计算与表示 | 0 | [17 empty] | 7 | 压裂液性能测定方法 | 7.4 | 黏性特征 | 7.4.2 | 计算 | 7.4.2.4 | 流变计算 | —— | —— | —— | —— | —— | —— |  |  |  | 104 | 储层改造材料评价 | 104.1 | 压裂液材料及评价 | 采油采气 | 试验标准 | 技术标准 | 过程标准 | 7.4.2.4 | 4 | 三级条 | —— | 999
33 | SY/T 5107-2016-0190 | 190 | SY/T 5107-2016 | 水基压裂液性能评价方法 | 7.4.2.4.1 一般概念 | 5 | 4 | 8 | 76 | 10 | 7.4.2.4.1 | 技术要素 |  |  |  |  | 标题行 | 四级条 |  |  |  |  | 黏性特征 | 0 |  |  |  | 压裂液 | 水基压裂液 |  |  |  | 压裂用 |  | 试验方法 | 试验数据处理 | 结果计算与表示 | 0 | [17 empty] | 7 | 压裂液性能测定方法 | 7.4 | 黏性特征 | 7.4.2 | 计算 | 7.4.2.4 | 流变计算 | 7.4.2.4.1 | 一般概念 | —— | —— | —— | —— |  |  |  | 104 | 储层改造材料评价 | 104.1 | 压裂液材料及评价 | 采油采气 | 试验标准 | 技术标准 | 过程标准 | 7.4.2.4.1 | 5 | 四级条 | —— | 0
33 | SY/T 5107-2016-0191 | 191 | SY/T 5107-2016 | 水基压裂液性能评价方法 | 假设液体是符合幂律模型的均匀液体,剪切应力的计算用公式(4) | 5 | 4 | 8 | 77 | 10 | 7.4.2.4.1 | 技术要素 |  |  |  |  | 段 | 四级条 | 公式引语 |  |  |  | 黏性特征 | 0 |  |  |  | 压裂液 | 水基压裂液 |  |  |  | 压裂用 |  | 试验方法 | 试验数据处理 | 结果计算与表示 | 0 | [17 empty] | 7 | 压裂液性能测定方法 | 7.4 | 黏性特征 | 7.4.2 | 计算 | 7.4.2.4 | 流变计算 | 7.4.2.4.1 | 一般概念 | —— | —— | —— | —— |  |  | ,http://10.122.4.129:9999/minio/images/d7cf961babc58dae8c8fdea1ec475b8d_30000sy_t5107-201600_0012_0008.jpg | 104 | 储层改造材料评价 | 104.1 | 压裂液材料及评价 | 采油采气 | 试验标准 | 技术标准 | 过程标准 | 7.4.2.4.1 | 5 | 四级条 | —— | 0
33 | SY/T 5107-2016-0191-GS-004 | 191 | SY/T 5107-2016 | 水基压裂液性能评价方法 | 公式(4) | 5 | 4 | 8 | 77 | 10 | 7.4.2.4.1 | 技术要素 |  |  |  |  | 公式编号 | 四级条 | 公式编号 | [8 empty] | 压裂液 | 水基压裂液 |  |  |  | 压裂用 |  | 试验方法 | 试验数据处理 | 0 | 0 | [17 empty] | 7 | 压裂液性能测定方法 | 7.4 | 黏性特征 | 7.4.2 | 计算 | 7.4.2.4 | 流变计算 | 7.4.2.4.1 | 一般概念 | —— | —— | —— | —— |  |  |  | 104 | 储层改造材料评价 | 104.1 | 压裂液材料及评价 | 采油采气 | 试验标准 | 技术标准 | 过程标准 | 7.4.2.4.1 | 5 | 四级条 | —— | 0
33 | SY/T 5107-2016-0192 | 192 | SY/T 5107-2016 | 水基压裂液性能评价方法 | 式中: | 5 | 4 | 8 | 79 | 10 | 7.4.2.4.1 | 技术要素 |  |  |  |  | 公式解释 | 四级条 | 公式解释 |  |  |  | 黏性特征 | 0 |  |  |  | 压裂液 | 水基压裂液 |  |  |  | 压裂用 |  | 试验方法 | 试验数据处理 | 结果计算与表示 | 0 | [17 empty] | 7 | 压裂液性能测定方法 | 7.4 | 黏性特征 | 7.4.2 | 计算 | 7.4.2.4 | 流变计算 | 7.4.2.4.1 | 一般概念 | —— | —— | —— | —— |  |  |  | 104 | 储层改造材料评价 | 104.1 | 压裂液材料及评价 | 采油采气 | 试验标准 | 技术标准 | 过程标准 | 7.4.2.4.1 | 5 | 四级条 | —— | 0
33 | SY/T 5107-2016-0193 | 193 | SY/T 5107-2016 | 水基压裂液性能评价方法 | τ——剪切应力,单位为毫帕(mPa); | 5 | 4 | 8 | 80 | 10 | 7.4.2.4.1 | 技术要素 |  |  |  |  | 公式解释 | 四级条 | 公式解释 |  |  |  | 黏性特征 | 0 |  |  |  | 压裂液 | 水基压裂液 |  |  |  | 压裂用 |  | 试验方法 | 试验数据处理 | 结果计算与表示 | 0 | [17 empty] | 7 | 压裂液性能测定方法 | 7.4 | 黏性特征 | 7.4.2 | 计算 | 7.4.2.4 | 流变计算 | 7.4.2.4.1 | 一般概念 | —— | —— | —— | —— |  |  |  | 104 | 储层改造材料评价 | 104.1 | 压裂液材料及评价 | 采油采气 | 试验标准 | 技术标准 | 过程标准 | 7.4.2.4.1 | 5 | 四级条 | —— | 0
33 | SY/T 5107-2016-0194 | 194 | SY/T 5107-2016 | 水基压裂液性能评价方法 | k——压裂液稠度系数;单位为毫帕秒n的次方(mPa·s); | 5 | 4 | 8 | 81 | 10 | 7.4.2.4.1 | 技术要素 |  |  |  |  | 公式解释 | 四级条 | 公式解释 |  |  |  | 黏性特征 | 0 |  |  |  | 压裂液 | 水基压裂液 |  |  |  | 压裂用 |  | 试验方法 | 试验数据处理 | 结果计算与表示 | 0 | [17 empty] | 7 | 压裂液性能测定方法 | 7.4 | 黏性特征 | 7.4.2 | 计算 | 7.4.2.4 | 流变计算 | 7.4.2.4.1 | 一般概念 | —— | —— | —— | —— |  |  |  | 104 | 储层改造材料评价 | 104.1 | 压裂液材料及评价 | 采油采气 | 试验标准 | 技术标准 | 过程标准 | 7.4.2.4.1 | 5 | 四级条 | —— | 0
33 | SY/T 5107-2016-0195 | 195 | SY/T 5107-2016 | 水基压裂液性能评价方法 | γ——剪切速率,单位为秒的负一次方(s-1); | 5 | 4 | 8 | 82 | 10 | 7.4.2.4.1 | 技术要素 |  |  |  |  | 公式解释 | 四级条 | 公式解释 |  |  |  | 黏性特征 | 0 |  |  |  | 压裂液 | 水基压裂液 |  |  |  | 压裂用 |  | 试验方法 | 试验数据处理 | 结果计算与表示 | 0 | [17 empty] | 7 | 压裂液性能测定方法 | 7.4 | 黏性特征 | 7.4.2 | 计算 | 7.4.2.4 | 流变计算 | 7.4.2.4.1 | 一般概念 | —— | —— | —— | —— |  |  |  | 104 | 储层改造材料评价 | 104.1 | 压裂液材料及评价 | 采油采气 | 试验标准 | 技术标准 | 过程标准 | 7.4.2.4.1 | 5 | 四级条 | —— | 0
33 | SY/T 5107-2016-0196 | 196 | SY/T 5107-2016 | 水基压裂液性能评价方法 | n——流动行为指数,无因次。 | 5 | 4 | 8 | 83 | 10 | 7.4.2.4.1 | 技术要素 |  |  |  |  | 公式解释 | 四级条 | 公式解释 |  |  |  | 黏性特征 | 0 |  |  |  | 压裂液 | 水基压裂液 |  |  |  | 压裂用 |  | 试验方法 | 试验数据处理 | 结果计算与表示 | 0 | [17 empty] | 7 | 压裂液性能测定方法 | 7.4 | 黏性特征 | 7.4.2 | 计算 | 7.4.2.4 | 流变计算 | 7.4.2.4.1 | 一般概念 | —— | —— | —— | —— |  |  |  | 104 | 储层改造材料评价 | 104.1 | 压裂液材料及评价 | 采油采气 | 试验标准 | 技术标准 | 过程标准 | 7.4.2.4.1 | 5 | 四级条 | —— | 0
33 | SY/T 5107-2016-0197 | 197 | SY/T 5107-2016 | 水基压裂液性能评价方法 | 7.4.2.4.2 与系统无关的流变学计算 | 5 | 4 | 8 | 84 | 10 | 7.4.2.4.2 | 技术要素 |  |  |  |  | 标题行 | 四级条 |  |  |  |  | 黏性特征 | 0 |  |  |  | 压裂液 | 水基压裂液 |  |  |  | 压裂用 |  | 试验方法 | 试验数据处理 | 结果计算与表示 | 0 | [17 empty] | 7 | 压裂液性能测定方法 | 7.4 | 黏性特征 | 7.4.2 | 计算 | 7.4.2.4 | 流变计算 | 7.4.2.4.2 | 与系统无关的流变学计算 | —— | —— | —— | —— |  |  |  | 104 | 储层改造材料评价 | 104.1 | 压裂液材料及评价 | 采油采气 | 试验标准 | 技术标准 | 过程标准 | 7.4.2.4.2 | 5 | 四级条 | —— | 0
33 | SY/T 5107-2016-0198 | 198 | SY/T 5107-2016 | 水基压裂液性能评价方法 | 与系统无关的流变学计算: | 5 | 4 | 8 | 85 | 10 | 7.4.2.4.2 | 技术要素 |  |  |  |  | 列项引语 | 四级条 |  | 冒号列项引语 |  |  | 黏性特征 | 0 |  |  |  | 压裂液 | 水基压裂液 |  |  |  | 压裂用 |  | 试验方法 | 试验数据处理 | 结果计算与表示 | 0 | [17 empty] | 7 | 压裂液性能测定方法 | 7.4 | 黏性特征 | 7.4.2 | 计算 | 7.4.2.4 | 流变计算 | 7.4.2.4.2 | 与系统无关的流变学计算 | —— | —— | —— | —— |  |  |  | 104 | 储层改造材料评价 | 104.1 | 压裂液材料及评价 | 采油采气 | 试验标准 | 技术标准 | 过程标准 | 7.4.2.4.2 | 5 | 四级条 | —— | 0
33 | SY/T 5107-2016-0199 | 199 | SY/T 5107-2016 | 水基压裂液性能评价方法 | a)与系统无关的流变学和流变学的简单说明。对于一个幂律液体,剪切速率取决于库特黏度计几何学和流动行为指数,剪切速率可以近似地采用牛顿特性,这种剪切速率通称为表观牛顿剪切速率。由剪切应力和表观剪切速率确定的稠度系数称为Kv,Ks用于描述表观牛顿剪切速率下层流中的稠度系数,Kp用于描述表观牛顿剪切速率下管流中的稠度系数。稠度系数与剪切速率和与管道几何学有关,K用于表示实际的稠度系数。 | 5 | 4 | 8 | 86 | 10 | 7.4.2.4.2 | 技术要素 |  |  |  |  | 并列项 | 四级条 |  | 有编号列项内容 | a) |  | 黏性特征 | 0 |  |  |  | 压裂液 | 水基压裂液 |  |  |  | 压裂用 |  | 试验方法 | 试验数据处理 | 结果计算与表示 | 0 | [17 empty] | 7 | 压裂液性能测定方法 | 7.4 | 黏性特征 | 7.4.2 | 计算 | 7.4.2.4 | 流变计算 | 7.4.2.4.2 | 与系统无关的流变学计算 | —— | —— | —— | —— |  |  |  | 104 | 储层改造材料评价 | 104.1 | 压裂液材料及评价 | 采油采气 | 试验标准 | 技术标准 | 过程标准 | 7.4.2.4.2 | 5 | 四级条 | —— | 0
33 | SY/T 5107-2016-0200 | 200 | SY/T 5107-2016 | 水基压裂液性能评价方法 | b)流变学基本计算公式。下列计算过程首先将理论剪切速率进行数据换算,然后把液体稠度系数Kv转换成一个与系统无关的K值。如果需要,稠度系数K可以通过公式(5)、公式(6)和公式(7)转换成与系统有关的管流和层流的稠度系数Kp和Ks。 | 5 | 4 | 8 | 87 | 10 | 7.4.2.4.2 | 技术要素 |  |  |  |  | 并列项 | 四级条 | 公式引语 | 有编号列项内容 | b) |  | 黏性特征 | 0 |  |  |  | 压裂液 | 水基压裂液 |  |  |  | 压裂用 |  | 试验方法 | 试验数据处理 | 结果计算与表示 | 0 | [17 empty] | 7 | 压裂液性能测定方法 | 7.4 | 黏性特征 | 7.4.2 | 计算 | 7.4.2.4 | 流变计算 | 7.4.2.4.2 | 与系统无关的流变学计算 | —— | —— | —— | —— |  |  | ,http://10.122.4.129:9999/minio/images/d7cf961babc58dae8c8fdea1ec475b8d_30000sy_t5107-201600_0013_0009.jpg,http://10.122.4.129:9999/minio/images/d7cf961babc58dae8c8fdea1ec475b8d_30000sy_t5107-201600_0013_0010.jpg,http://10.122.4.129:9999/minio/images/d7cf961babc58dae8c8fdea1ec475b8d_30000sy_t5107-201600_0013_0011.jpg | 104 | 储层改造材料评价 | 104.1 | 压裂液材料及评价 | 采油采气 | 试验标准 | 技术标准 | 过程标准 | 7.4.2.4.2 | 5 | 四级条 | —— | 0
33 | SY/T 5107-2016-0200-GS-005 | 200 | SY/T 5107-2016 | 水基压裂液性能评价方法 | 公式(5) | 5 | 4 | 8 | 87 | 10 | 7.4.2.4.2 | 技术要素 |  |  |  |  | 公式编号 | 四级条 | 公式编号 | [8 empty] | 压裂液 | 水基压裂液 |  |  |  | 压裂用 |  | 试验方法 | 试验数据处理 | 0 | 0 | [17 empty] | 7 | 压裂液性能测定方法 | 7.4 | 黏性特征 | 7.4.2 | 计算 | 7.4.2.4 | 流变计算 | 7.4.2.4.2 | 与系统无关的流变学计算 | —— | —— | —— | —— |  |  |  | 104 | 储层改造材料评价 | 104.1 | 压裂液材料及评价 | 采油采气 | 试验标准 | 技术标准 | 过程标准 | 7.4.2.4.2 | 5 | 四级条 | —— | 0
33 | SY/T 5107-2016-0200-GS-006 | 200 | SY/T 5107-2016 | 水基压裂液性能评价方法 | 公式(6) | 5 | 4 | 8 | 87 | 10 | 7.4.2.4.2 | 技术要素 |  |  |  |  | 公式编号 | 四级条 | 公式编号 | [8 empty] | 压裂液 | 水基压裂液 |  |  |  | 压裂用 |  | 试验方法 | 试验数据处理 | 0 | 0 | [17 empty] | 7 | 压裂液性能测定方法 | 7.4 | 黏性特征 | 7.4.2 | 计算 | 7.4.2.4 | 流变计算 | 7.4.2.4.2 | 与系统无关的流变学计算 | —— | —— | —— | —— |  |  |  | 104 | 储层改造材料评价 | 104.1 | 压裂液材料及评价 | 采油采气 | 试验标准 | 技术标准 | 过程标准 | 7.4.2.4.2 | 5 | 四级条 | —— | 0
33 | SY/T 5107-2016-0200-GS-007 | 200 | SY/T 5107-2016 | 水基压裂液性能评价方法 | 公式(7) | 5 | 4 | 8 | 87 | 10 | 7.4.2.4.2 | 技术要素 |  |  |  |  | 公式编号 | 四级条 | 公式编号 | [8 empty] | 压裂液 | 水基压裂液 |  |  |  | 压裂用 |  | 试验方法 | 试验数据处理 | 0 | 0 | [17 empty] | 7 | 压裂液性能测定方法 | 7.4 | 黏性特征 | 7.4.2 | 计算 | 7.4.2.4 | 流变计算 | 7.4.2.4.2 | 与系统无关的流变学计算 | —— | —— | —— | —— |  |  |  | 104 | 储层改造材料评价 | 104.1 | 压裂液材料及评价 | 采油采气 | 试验标准 | 技术标准 | 过程标准 | 7.4.2.4.2 | 5 | 四级条 | —— | 0
33 | SY/T 5107-2016-0201 | 201 | SY/T 5107-2016 | 水基压裂液性能评价方法 | 式中: | 5 | 4 | 8 | 91 | 10 | 7.4.2.4.2 | 技术要素 |  |  |  |  | 公式解释 | 四级条 | 公式解释 |  |  |  | 黏性特征 | 0 |  |  |  | 压裂液 | 水基压裂液 |  |  |  | 压裂用 |  | 试验方法 | 试验数据处理 | 结果计算与表示 | 0 | [17 empty] | 7 | 压裂液性能测定方法 | 7.4 | 黏性特征 | 7.4.2 | 计算 | 7.4.2.4 | 流变计算 | 7.4.2.4.2 | 与系统无关的流变学计算 | —— | —— | —— | —— |  |  |  | 104 | 储层改造材料评价 | 104.1 | 压裂液材料及评价 | 采油采气 | 试验标准 | 技术标准 | 过程标准 | 7.4.2.4.2 | 5 | 四级条 | —— | 0
33 | SY/T 5107-2016-0202 | 202 | SY/T 5107-2016 | 水基压裂液性能评价方法 | τ——剪切应力,单位为毫帕(mPa); | 5 | 4 | 8 | 92 | 10 | 7.4.2.4.2 | 技术要素 |  |  |  |  | 公式解释 | 四级条 | 公式解释 |  |  |  | 黏性特征 | 0 |  |  |  | 压裂液 | 水基压裂液 |  |  |  | 压裂用 |  | 试验方法 | 试验数据处理 | 结果计算与表示 | 0 | [17 empty] | 7 | 压裂液性能测定方法 | 7.4 | 黏性特征 | 7.4.2 | 计算 | 7.4.2.4 | 流变计算 | 7.4.2.4.2 | 与系统无关的流变学计算 | —— | —— | —— | —— |  |  |  | 104 | 储层改造材料评价 | 104.1 | 压裂液材料及评价 | 采油采气 | 试验标准 | 技术标准 | 过程标准 | 7.4.2.4.2 | 5 | 四级条 | —— | 0
33 | SY/T 5107-2016-0203 | 203 | SY/T 5107-2016 | 水基压裂液性能评价方法 | Kv——与仪器几何参数有关的仪器稠度系数,单位为毫帕秒n次方(mPa·s); | 5 | 4 | 8 | 93 | 10 | 7.4.2.4.2 | 技术要素 |  |  |  |  | 公式解释 | 四级条 | 公式解释 |  |  |  | 黏性特征 | 0 |  |  |  | 压裂液 | 水基压裂液 |  |  |  | 压裂用 |  | 试验方法 | 试验数据处理 | 结果计算与表示 | 0 | [17 empty] | 7 | 压裂液性能测定方法 | 7.4 | 黏性特征 | 7.4.2 | 计算 | 7.4.2.4 | 流变计算 | 7.4.2.4.2 | 与系统无关的流变学计算 | —— | —— | —— | —— |  |  |  | 104 | 储层改造材料评价 | 104.1 | 压裂液材料及评价 | 采油采气 | 试验标准 | 技术标准 | 过程标准 | 7.4.2.4.2 | 5 | 四级条 | —— | 0
33 | SY/T 5107-2016-0204 | 204 | SY/T 5107-2016 | 水基压裂液性能评价方法 | γn——表观(牛顿)剪切速率,单位为秒的负一次方(s-1); | 5 | 4 | 8 | 94 | 10 | 7.4.2.4.2 | 技术要素 |  |  |  |  | 公式解释 | 四级条 | 公式解释 |  |  |  | 黏性特征 | 0 |  |  |  | 压裂液 | 水基压裂液 |  |  |  | 压裂用 |  | 试验方法 | 试验数据处理 | 结果计算与表示 | 0 | [17 empty] | 7 | 压裂液性能测定方法 | 7.4 | 黏性特征 | 7.4.2 | 计算 | 7.4.2.4 | 流变计算 | 7.4.2.4.2 | 与系统无关的流变学计算 | —— | —— | —— | —— |  |  |  | 104 | 储层改造材料评价 | 104.1 | 压裂液材料及评价 | 采油采气 | 试验标准 | 技术标准 | 过程标准 | 7.4.2.4.2 | 5 | 四级条 | —— | 0
33 | SY/T 5107-2016-0205 | 205 | SY/T 5107-2016 | 水基压裂液性能评价方法 | γ——剪切速率,单位为秒的负一次方(s-1); | 5 | 4 | 8 | 95 | 10 | 7.4.2.4.2 | 技术要素 |  |  |  |  | 公式解释 | 四级条 | 公式解释 |  |  |  | 黏性特征 | 0 |  |  |  | 压裂液 | 水基压裂液 |  |  |  | 压裂用 |  | 试验方法 | 试验数据处理 | 结果计算与表示 | 0 | [17 empty] | 7 | 压裂液性能测定方法 | 7.4 | 黏性特征 | 7.4.2 | 计算 | 7.4.2.4 | 流变计算 | 7.4.2.4.2 | 与系统无关的流变学计算 | —— | —— | —— | —— |  |  |  | 104 | 储层改造材料评价 | 104.1 | 压裂液材料及评价 | 采油采气 | 试验标准 | 技术标准 | 过程标准 | 7.4.2.4.2 | 5 | 四级条 | —— | 0
33 | SY/T 5107-2016-0206 | 206 | SY/T 5107-2016 | 水基压裂液性能评价方法 | n——幂律指数,无因次; | 5 | 4 | 8 | 96 | 10 | 7.4.2.4.2 | 技术要素 |  |  |  |  | 公式解释 | 四级条 | 公式解释 |  |  |  | 黏性特征 | 0 |  |  |  | 压裂液 | 水基压裂液 |  |  |  | 压裂用 |  | 试验方法 | 试验数据处理 | 结果计算与表示 | 0 | [17 empty] | 7 | 压裂液性能测定方法 | 7.4 | 黏性特征 | 7.4.2 | 计算 | 7.4.2.4 | 流变计算 | 7.4.2.4.2 | 与系统无关的流变学计算 | —— | —— | —— | —— |  |  |  | 104 | 储层改造材料评价 | 104.1 | 压裂液材料及评价 | 采油采气 | 试验标准 | 技术标准 | 过程标准 | 7.4.2.4.2 | 5 | 四级条 | —— | 0
33 | SY/T 5107-2016-0207 | 207 | SY/T 5107-2016 | 水基压裂液性能评价方法 | μv——表观黏度,单位为毫帕秒(mPa·s); | 5 | 4 | 8 | 97 | 10 | 7.4.2.4.2 | 技术要素 |  |  |  |  | 公式解释 | 四级条 | 公式解释 |  |  |  | 黏性特征 | 0 |  |  |  | 压裂液 | 水基压裂液 |  |  |  | 压裂用 |  | 试验方法 | 试验数据处理 | 结果计算与表示 | 0 | [17 empty] | 7 | 压裂液性能测定方法 | 7.4 | 黏性特征 | 7.4.2 | 计算 | 7.4.2.4 | 流变计算 | 7.4.2.4.2 | 与系统无关的流变学计算 | —— | —— | —— | —— |  |  |  | 104 | 储层改造材料评价 | 104.1 | 压裂液材料及评价 | 采油采气 | 试验标准 | 技术标准 | 过程标准 | 7.4.2.4.2 | 5 | 四级条 | —— | 0
33 | SY/T 5107-2016-0208 | 208 | SY/T 5107-2016 | 水基压裂液性能评价方法 | μ ——实际黏度,单位为毫帕秒(mPa·s)。 | 5 | 4 | 8 | 98 | 10 | 7.4.2.4.2 | 技术要素 |  |  |  |  | 公式解释 | 四级条 | 公式解释 |  |  |  | 黏性特征 | 0 |  |  |  | 压裂液 | 水基压裂液 |  |  |  | 压裂用 |  | 试验方法 | 试验数据处理 | 结果计算与表示 | 0 | [17 empty] | 7 | 压裂液性能测定方法 | 7.4 | 黏性特征 | 7.4.2 | 计算 | 7.4.2.4 | 流变计算 | 7.4.2.4.2 | 与系统无关的流变学计算 | —— | —— | —— | —— |  |  |  | 104 | 储层改造材料评价 | 104.1 | 压裂液材料及评价 | 采油采气 | 试验标准 | 技术标准 | 过程标准 | 7.4.2.4.2 | 5 | 四级条 | —— | 0
33 | SY/T 5107-2016-0209 | 209 | SY/T 5107-2016 | 水基压裂液性能评价方法 | 7.4.2.5 同轴圆筒黏度计计算方法 | 5 | 4 | 8 | 99 | 10 | 7.4.2.5 | 技术要素 |  |  |  |  | 标题行 | 三级条 |  |  |  |  | 黏性特征 | 0 |  |  |  | 压裂液 | 水基压裂液 |  |  |  | 压裂用 |  | 试验方法 | 试验数据处理 | 结果计算与表示 | 0 | [17 empty] | 7 | 压裂液性能测定方法 | 7.4 | 黏性特征 | 7.4.2 | 计算 | 7.4.2.5 | 同轴圆筒黏度计计算方法 | —— | —— | —— | —— | —— | —— |  |  |  | 104 | 储层改造材料评价 | 104.1 | 压裂液材料及评价 | 采油采气 | 试验标准 | 技术标准 | 过程标准 | 7.4.2.5 | 4 | 三级条 | —— | 0
33 | SY/T 5107-2016-0210 | 210 | SY/T 5107-2016 | 水基压裂液性能评价方法 | 当使用非自动黏度计时下面的程序可用于数据处理和分析工作。 | 5 | 4 | 8 | 100 | 10 | 7.4.2.5 | 技术要素 |  |  |  |  | 段 | 三级条 |  |  |  |  | 黏性特征 | 0 |  |  |  | 压裂液 | 水基压裂液 |  |  |  | 压裂用 |  | 试验方法 | 试验数据处理 | 结果计算与表示 | 0 | [17 empty] | 7 | 压裂液性能测定方法 | 7.4 | 黏性特征 | 7.4.2 | 计算 | 7.4.2.5 | 同轴圆筒黏度计计算方法 | —— | —— | —— | —— | —— | —— |  |  |  | 104 | 储层改造材料评价 | 104.1 | 压裂液材料及评价 | 采油采气 | 试验标准 | 技术标准 | 过程标准 | 7.4.2.5 | 4 | 三级条 | —— | 999 | 悬置段
33 | SY/T 5107-2016-0211 | 211 | SY/T 5107-2016 | 水基压裂液性能评价方法 | 7.4.2.5.1 由扭矩值计算剪切应力 | 5 | 4 | 8 | 101 | 10 | 7.4.2.5.1 | 技术要素 |  |  |  |  | 标题行 | 四级条 |  |  |  |  | 黏性特征 | 0 |  |  |  | 压裂液 | 水基压裂液 |  |  |  | 压裂用 |  | 试验方法 | 试验数据处理 | 结果计算与表示 | 0 | [17 empty] | 7 | 压裂液性能测定方法 | 7.4 | 黏性特征 | 7.4.2 | 计算 | 7.4.2.5 | 同轴圆筒黏度计计算方法 | 7.4.2.5.1 | 由扭矩值计算剪切应力 | —— | —— | —— | —— |  |  |  | 104 | 储层改造材料评价 | 104.1 | 压裂液材料及评价 | 采油采气 | 试验标准 | 技术标准 | 过程标准 | 7.4.2.5.1 | 5 | 四级条 | —— | 0
33 | SY/T 5107-2016-0212 | 212 | SY/T 5107-2016 | 水基压裂液性能评价方法 | 在同轴圆筒上圆柱螺旋扭转弹簧通常安装在固定筒上,间隙内的液体施加到固定筒上的扭矩导致扭转弹簧的偏转,偏转是通过电子或者目视读取的,施加的扭矩可使用公式(8)计算: | 5 | 4 | 8 | 102 | 10 | 7.4.2.5.1 | 技术要素 |  |  |  |  | 段 | 四级条 | 公式引语 |  |  |  | 黏性特征 | 0 |  |  |  | 压裂液 | 水基压裂液 |  |  |  | 压裂用 |  | 试验方法 | 试验数据处理 | 结果计算与表示 | 0 | [17 empty] | 7 | 压裂液性能测定方法 | 7.4 | 黏性特征 | 7.4.2 | 计算 | 7.4.2.5 | 同轴圆筒黏度计计算方法 | 7.4.2.5.1 | 由扭矩值计算剪切应力 | —— | —— | —— | —— |  |  | ,http://10.122.4.129:9999/minio/images/d7cf961babc58dae8c8fdea1ec475b8d_30000sy_t5107-201600_0013_0012.jpg | 104 | 储层改造材料评价 | 104.1 | 压裂液材料及评价 | 采油采气 | 试验标准 | 技术标准 | 过程标准 | 7.4.2.5.1 | 5 | 四级条 | —— | 0
33 | SY/T 5107-2016-0212-GS-008 | 212 | SY/T 5107-2016 | 水基压裂液性能评价方法 | 公式(8) | 5 | 4 | 8 | 102 | 10 | 7.4.2.5.1 | 技术要素 |  |  |  |  | 公式编号 | 四级条 | 公式编号 | [8 empty] | 压裂液 | 水基压裂液 |  |  |  | 压裂用 |  | 试验方法 | 试验数据处理 | 0 | 0 | [17 empty] | 7 | 压裂液性能测定方法 | 7.4 | 黏性特征 | 7.4.2 | 计算 | 7.4.2.5 | 同轴圆筒黏度计计算方法 | 7.4.2.5.1 | 由扭矩值计算剪切应力 | —— | —— | —— | —— |  |  |  | 104 | 储层改造材料评价 | 104.1 | 压裂液材料及评价 | 采油采气 | 试验标准 | 技术标准 | 过程标准 | 7.4.2.5.1 | 5 | 四级条 | —— | 0
33 | SY/T 5107-2016-0213 | 213 | SY/T 5107-2016 | 水基压裂液性能评价方法 | 扭矩表述为一定距离的应力变化,见公式(9): | 5 | 4 | 8 | 104 | 10 | 7.4.2.5.1 | 技术要素 |  |  |  |  | 段 | 四级条 | 公式引语 |  |  |  | 黏性特征 | 0 |  |  |  | 压裂液 | 水基压裂液 |  |  |  | 压裂用 |  | 试验方法 | 试验数据处理 | 结果计算与表示 | 0 | [17 empty] | 7 | 压裂液性能测定方法 | 7.4 | 黏性特征 | 7.4.2 | 计算 | 7.4.2.5 | 同轴圆筒黏度计计算方法 | 7.4.2.5.1 | 由扭矩值计算剪切应力 | —— | —— | —— | —— |  |  | ,http://10.122.4.129:9999/minio/images/d7cf961babc58dae8c8fdea1ec475b8d_30000sy_t5107-201600_0013_0013.jpg | 104 | 储层改造材料评价 | 104.1 | 压裂液材料及评价 | 采油采气 | 试验标准 | 技术标准 | 过程标准 | 7.4.2.5.1 | 5 | 四级条 | —— | 0
33 | SY/T 5107-2016-0213-GS-009 | 213 | SY/T 5107-2016 | 水基压裂液性能评价方法 | 公式(9) | 5 | 4 | 8 | 104 | 10 | 7.4.2.5.1 | 技术要素 |  |  |  |  | 公式编号 | 四级条 | 公式编号 | [8 empty] | 压裂液 | 水基压裂液 |  |  |  | 压裂用 |  | 试验方法 | 试验数据处理 | 0 | 0 | [17 empty] | 7 | 压裂液性能测定方法 | 7.4 | 黏性特征 | 7.4.2 | 计算 | 7.4.2.5 | 同轴圆筒黏度计计算方法 | 7.4.2.5.1 | 由扭矩值计算剪切应力 | —— | —— | —— | —— |  |  |  | 104 | 储层改造材料评价 | 104.1 | 压裂液材料及评价 | 采油采气 | 试验标准 | 技术标准 | 过程标准 | 7.4.2.5.1 | 5 | 四级条 | —— | 0
33 | SY/T 5107-2016-0214 | 214 | SY/T 5107-2016 | 水基压裂液性能评价方法 | 式中: | 5 | 4 | 8 | 106 | 10 | 7.4.2.5.1 | 技术要素 |  |  |  |  | 公式解释 | 四级条 | 公式解释 |  |  |  | 黏性特征 | 0 |  |  |  | 压裂液 | 水基压裂液 |  |  |  | 压裂用 |  | 试验方法 | 试验数据处理 | 结果计算与表示 | 0 | [17 empty] | 7 | 压裂液性能测定方法 | 7.4 | 黏性特征 | 7.4.2 | 计算 | 7.4.2.5 | 同轴圆筒黏度计计算方法 | 7.4.2.5.1 | 由扭矩值计算剪切应力 | —— | —— | —— | —— |  |  |  | 104 | 储层改造材料评价 | 104.1 | 压裂液材料及评价 | 采油采气 | 试验标准 | 技术标准 | 过程标准 | 7.4.2.5.1 | 5 | 四级条 | —— | 0
33 | SY/T 5107-2016-0215 | 215 | SY/T 5107-2016 | 水基压裂液性能评价方法 | M——扭矩,单位为牛米(N·m); | 5 | 4 | 8 | 107 | 10 | 7.4.2.5.1 | 技术要素 |  |  |  |  | 公式解释 | 四级条 | 公式解释 |  |  |  | 黏性特征 | 0 |  |  |  | 压裂液 | 水基压裂液 |  |  |  | 压裂用 |  | 试验方法 | 试验数据处理 | 结果计算与表示 | 0 | [17 empty] | 7 | 压裂液性能测定方法 | 7.4 | 黏性特征 | 7.4.2 | 计算 | 7.4.2.5 | 同轴圆筒黏度计计算方法 | 7.4.2.5.1 | 由扭矩值计算剪切应力 | —— | —— | —— | —— |  |  |  | 104 | 储层改造材料评价 | 104.1 | 压裂液材料及评价 | 采油采气 | 试验标准 | 技术标准 | 过程标准 | 7.4.2.5.1 | 5 | 四级条 | —— | 0
33 | SY/T 5107-2016-0216 | 216 | SY/T 5107-2016 | 水基压裂液性能评价方法 | c——弹簧常数,单位为牛米每弧度(N·m/rad); | 5 | 4 | 8 | 108 | 10 | 7.4.2.5.1 | 技术要素 |  |  |  |  | 公式解释 | 四级条 | 公式解释 |  |  |  | 黏性特征 | 0 |  |  |  | 压裂液 | 水基压裂液 |  |  |  | 压裂用 |  | 试验方法 | 试验数据处理 | 结果计算与表示 | 0 | [17 empty] | 7 | 压裂液性能测定方法 | 7.4 | 黏性特征 | 7.4.2 | 计算 | 7.4.2.5 | 同轴圆筒黏度计计算方法 | 7.4.2.5.1 | 由扭矩值计算剪切应力 | —— | —— | —— | —— |  |  |  | 104 | 储层改造材料评价 | 104.1 | 压裂液材料及评价 | 采油采气 | 试验标准 | 技术标准 | 过程标准 | 7.4.2.5.1 | 5 | 四级条 | —— | 0
33 | SY/T 5107-2016-0217 | 217 | SY/T 5107-2016 | 水基压裂液性能评价方法 | θ——弹簧偏转,单位为弧度(rad); | 5 | 4 | 8 | 109 | 10 | 7.4.2.5.1 | 技术要素 |  |  |  |  | 公式解释 | 四级条 | 公式解释 |  |  |  | 黏性特征 | 0 |  |  |  | 压裂液 | 水基压裂液 |  |  |  | 压裂用 |  | 试验方法 | 试验数据处理 | 结果计算与表示 | 0 | [17 empty] | 7 | 压裂液性能测定方法 | 7.4 | 黏性特征 | 7.4.2 | 计算 | 7.4.2.5 | 同轴圆筒黏度计计算方法 | 7.4.2.5.1 | 由扭矩值计算剪切应力 | —— | —— | —— | —— |  |  |  | 104 | 储层改造材料评价 | 104.1 | 压裂液材料及评价 | 采油采气 | 试验标准 | 技术标准 | 过程标准 | 7.4.2.5.1 | 5 | 四级条 | —— | 0
33 | SY/T 5107-2016-0218 | 218 | SY/T 5107-2016 | 水基压裂液性能评价方法 | F——固定筒的切向应力,单位为牛顿(N); | 5 | 4 | 8 | 110 | 10 | 7.4.2.5.1 | 技术要素 |  |  |  |  | 公式解释 | 四级条 | 公式解释 |  |  |  | 黏性特征 | 0 |  |  |  | 压裂液 | 水基压裂液 |  |  |  | 压裂用 |  | 试验方法 | 试验数据处理 | 结果计算与表示 | 0 | [17 empty] | 7 | 压裂液性能测定方法 | 7.4 | 黏性特征 | 7.4.2 | 计算 | 7.4.2.5 | 同轴圆筒黏度计计算方法 | 7.4.2.5.1 | 由扭矩值计算剪切应力 | —— | —— | —— | —— |  |  |  | 104 | 储层改造材料评价 | 104.1 | 压裂液材料及评价 | 采油采气 | 试验标准 | 技术标准 | 过程标准 | 7.4.2.5.1 | 5 | 四级条 | —— | 0
33 | SY/T 5107-2016-0219 | 219 | SY/T 5107-2016 | 水基压裂液性能评价方法 | Rb——固定圆筒的外径,单位为米(m)。 | 5 | 4 | 8 | 111 | 10 | 7.4.2.5.1 | 技术要素 |  |  |  |  | 公式解释 | 四级条 | 公式解释 |  |  |  | 黏性特征 | 0 |  |  |  | 压裂液 | 水基压裂液 |  |  |  | 压裂用 |  | 试验方法 | 试验数据处理 | 结果计算与表示 | 0 | [17 empty] | 7 | 压裂液性能测定方法 | 7.4 | 黏性特征 | 7.4.2 | 计算 | 7.4.2.5 | 同轴圆筒黏度计计算方法 | 7.4.2.5.1 | 由扭矩值计算剪切应力 | —— | —— | —— | —— |  |  |  | 104 | 储层改造材料评价 | 104.1 | 压裂液材料及评价 | 采油采气 | 试验标准 | 技术标准 | 过程标准 | 7.4.2.5.1 | 5 | 四级条 | —— | 0
33 | SY/T 5107-2016-0220 | 220 | SY/T 5107-2016 | 水基压裂液性能评价方法 | 平衡剪切应力可由扭矩计算,见公式(10)、公式(11): | 5 | 4 | 8 | 112 | 10 | 7.4.2.5.1 | 技术要素 |  |  |  |  | 段 | 四级条 | 公式引语 |  |  |  | 黏性特征 | 0 |  |  |  | 压裂液 | 水基压裂液 |  |  |  | 压裂用 |  | 试验方法 | 试验数据处理 | 结果计算与表示 | 0 | [17 empty] | 7 | 压裂液性能测定方法 | 7.4 | 黏性特征 | 7.4.2 | 计算 | 7.4.2.5 | 同轴圆筒黏度计计算方法 | 7.4.2.5.1 | 由扭矩值计算剪切应力 | —— | —— | —— | —— |  |  | ,http://10.122.4.129:9999/minio/images/d7cf961babc58dae8c8fdea1ec475b8d_30000sy_t5107-201600_0013_0014.jpg,http://10.122.4.129:9999/minio/images/d7cf961babc58dae8c8fdea1ec475b8d_30000sy_t5107-201600_0013_0015.jpg | 104 | 储层改造材料评价 | 104.1 | 压裂液材料及评价 | 采油采气 | 试验标准 | 技术标准 | 过程标准 | 7.4.2.5.1 | 5 | 四级条 | —— | 0
33 | SY/T 5107-2016-0220-GS-010 | 220 | SY/T 5107-2016 | 水基压裂液性能评价方法 | 公式(10) | 5 | 4 | 8 | 112 | 10 | 7.4.2.5.1 | 技术要素 |  |  |  |  | 公式编号 | 四级条 | 公式编号 | [8 empty] | 压裂液 | 水基压裂液 |  |  |  | 压裂用 |  | 试验方法 | 试验数据处理 | 0 | 0 | [17 empty] | 7 | 压裂液性能测定方法 | 7.4 | 黏性特征 | 7.4.2 | 计算 | 7.4.2.5 | 同轴圆筒黏度计计算方法 | 7.4.2.5.1 | 由扭矩值计算剪切应力 | —— | —— | —— | —— |  |  |  | 104 | 储层改造材料评价 | 104.1 | 压裂液材料及评价 | 采油采气 | 试验标准 | 技术标准 | 过程标准 | 7.4.2.5.1 | 5 | 四级条 | —— | 0
33 | SY/T 5107-2016-0220-GS-011 | 220 | SY/T 5107-2016 | 水基压裂液性能评价方法 | 公式(11) | 5 | 4 | 8 | 112 | 10 | 7.4.2.5.1 | 技术要素 |  |  |  |  | 公式编号 | 四级条 | 公式编号 | [8 empty] | 压裂液 | 水基压裂液 |  |  |  | 压裂用 |  | 试验方法 | 试验数据处理 | 0 | 0 | [17 empty] | 7 | 压裂液性能测定方法 | 7.4 | 黏性特征 | 7.4.2 | 计算 | 7.4.2.5 | 同轴圆筒黏度计计算方法 | 7.4.2.5.1 | 由扭矩值计算剪切应力 | —— | —— | —— | —— |  |  |  | 104 | 储层改造材料评价 | 104.1 | 压裂液材料及评价 | 采油采气 | 试验标准 | 技术标准 | 过程标准 | 7.4.2.5.1 | 5 | 四级条 | —— | 0
33 | SY/T 5107-2016-0221 | 221 | SY/T 5107-2016 | 水基压裂液性能评价方法 | 式中: | 5 | 4 | 8 | 115 | 10 | 7.4.2.5.1 | 技术要素 |  |  |  |  | 公式解释 | 四级条 | 公式解释 |  |  |  | 黏性特征 | 0 |  |  |  | 压裂液 | 水基压裂液 |  |  |  | 压裂用 |  | 试验方法 | 试验数据处理 | 结果计算与表示 | 0 | [17 empty] | 7 | 压裂液性能测定方法 | 7.4 | 黏性特征 | 7.4.2 | 计算 | 7.4.2.5 | 同轴圆筒黏度计计算方法 | 7.4.2.5.1 | 由扭矩值计算剪切应力 | —— | —— | —— | —— |  |  |  | 104 | 储层改造材料评价 | 104.1 | 压裂液材料及评价 | 采油采气 | 试验标准 | 技术标准 | 过程标准 | 7.4.2.5.1 | 5 | 四级条 | —— | 0
33 | SY/T 5107-2016-0222 | 222 | SY/T 5107-2016 | 水基压裂液性能评价方法 | τ——固定圆筒上的剪切应力,单位为毫帕(mPa); | 5 | 4 | 8 | 116 | 10 | 7.4.2.5.1 | 技术要素 |  |  |  |  | 公式解释 | 四级条 | 公式解释 |  |  |  | 黏性特征 | 0 |  |  |  | 压裂液 | 水基压裂液 |  |  |  | 压裂用 |  | 试验方法 | 试验数据处理 | 结果计算与表示 | 0 | [17 empty] | 7 | 压裂液性能测定方法 | 7.4 | 黏性特征 | 7.4.2 | 计算 | 7.4.2.5 | 同轴圆筒黏度计计算方法 | 7.4.2.5.1 | 由扭矩值计算剪切应力 | —— | —— | —— | —— |  |  |  | 104 | 储层改造材料评价 | 104.1 | 压裂液材料及评价 | 采油采气 | 试验标准 | 技术标准 | 过程标准 | 7.4.2.5.1 | 5 | 四级条 | —— | 0
33 | SY/T 5107-2016-0223 | 223 | SY/T 5107-2016 | 水基压裂液性能评价方法 | A——固定圆筒的表面积,单位为平方米(m2); | 5 | 4 | 8 | 117 | 10 | 7.4.2.5.1 | 技术要素 |  |  |  |  | 公式解释 | 四级条 | 公式解释 |  |  |  | 黏性特征 | 0 |  |  |  | 压裂液 | 水基压裂液 |  |  |  | 压裂用 |  | 试验方法 | 试验数据处理 | 结果计算与表示 | 0 | [17 empty] | 7 | 压裂液性能测定方法 | 7.4 | 黏性特征 | 7.4.2 | 计算 | 7.4.2.5 | 同轴圆筒黏度计计算方法 | 7.4.2.5.1 | 由扭矩值计算剪切应力 | —— | —— | —— | —— |  |  |  | 104 | 储层改造材料评价 | 104.1 | 压裂液材料及评价 | 采油采气 | 试验标准 | 技术标准 | 过程标准 | 7.4.2.5.1 | 5 | 四级条 | —— | 0
33 | SY/T 5107-2016-0224 | 224 | SY/T 5107-2016 | 水基压裂液性能评价方法 | l——内筒的长度,单位为米(m)。 | 5 | 4 | 8 | 118 | 10 | 7.4.2.5.1 | 技术要素 |  |  |  |  | 公式解释 | 四级条 | 公式解释 |  |  |  | 黏性特征 | 0 |  |  |  | 压裂液 | 水基压裂液 |  |  |  | 压裂用 |  | 试验方法 | 试验数据处理 | 结果计算与表示 | 0 | [17 empty] | 7 | 压裂液性能测定方法 | 7.4 | 黏性特征 | 7.4.2 | 计算 | 7.4.2.5 | 同轴圆筒黏度计计算方法 | 7.4.2.5.1 | 由扭矩值计算剪切应力 | —— | —— | —— | —— |  |  |  | 104 | 储层改造材料评价 | 104.1 | 压裂液材料及评价 | 采油采气 | 试验标准 | 技术标准 | 过程标准 | 7.4.2.5.1 | 5 | 四级条 | —— | 0
33 | SY/T 5107-2016-0225 | 225 | SY/T 5107-2016 | 水基压裂液性能评价方法 | 厂家提供不同长度、可以在更宽的黏度范围使用的扭转弹簧,这些弹簧的扭矩值计算可参考制造商提供的文献。 | 5 | 4 | 8 | 119 | 10 | 7.4.2.5.1 | 技术要素 |  |  |  |  | 段 | 四级条 |  |  |  |  | 黏性特征 | 0 |  |  |  | 压裂液 | 水基压裂液 |  |  |  | 压裂用 |  | 试验方法 | 试验数据处理 | 结果计算与表示 | 0 | [17 empty] | 7 | 压裂液性能测定方法 | 7.4 | 黏性特征 | 7.4.2 | 计算 | 7.4.2.5 | 同轴圆筒黏度计计算方法 | 7.4.2.5.1 | 由扭矩值计算剪切应力 | —— | —— | —— | —— |  |  |  | 104 | 储层改造材料评价 | 104.1 | 压裂液材料及评价 | 采油采气 | 试验标准 | 技术标准 | 过程标准 | 7.4.2.5.1 | 5 | 四级条 | —— | 0
33 | SY/T 5107-2016-0226 | 226 | SY/T 5107-2016 | 水基压裂液性能评价方法 | 7.4.2.5.2 应用角速度表示的表观剪切速率 | 5 | 4 | 8 | 120 | 10 | 7.4.2.5.2 | 技术要素 |  |  |  |  | 标题行 | 四级条 |  |  |  |  | 黏性特征 | 0 |  |  |  | 压裂液 | 水基压裂液 |  |  |  | 压裂用 |  | 试验方法 | 试验数据处理 | 结果计算与表示 | 0 | [17 empty] | 7 | 压裂液性能测定方法 | 7.4 | 黏性特征 | 7.4.2 | 计算 | 7.4.2.5 | 同轴圆筒黏度计计算方法 | 7.4.2.5.2 | 应用角速度表示的表观剪切速率 | —— | —— | —— | —— |  |  |  | 104 | 储层改造材料评价 | 104.1 | 压裂液材料及评价 | 采油采气 | 试验标准 | 技术标准 | 过程标准 | 7.4.2.5.2 | 5 | 四级条 | —— | 0
33 | SY/T 5107-2016-0227 | 227 | SY/T 5107-2016 | 水基压裂液性能评价方法 | 角速度ω应用公式(12)可转换为固定内筒表面的剪切速率: | 5 | 4 | 8 | 121 | 10 | 7.4.2.5.2 | 技术要素 |  |  |  |  | 段 | 四级条 | 公式引语 |  |  |  | 黏性特征 | 0 |  |  |  | 压裂液 | 水基压裂液 |  |  |  | 压裂用 |  | 试验方法 | 试验数据处理 | 结果计算与表示 | 0 | [17 empty] | 7 | 压裂液性能测定方法 | 7.4 | 黏性特征 | 7.4.2 | 计算 | 7.4.2.5 | 同轴圆筒黏度计计算方法 | 7.4.2.5.2 | 应用角速度表示的表观剪切速率 | —— | —— | —— | —— |  |  | ,http://10.122.4.129:9999/minio/images/d7cf961babc58dae8c8fdea1ec475b8d_30000sy_t5107-201600_0014_0016.jpg | 104 | 储层改造材料评价 | 104.1 | 压裂液材料及评价 | 采油采气 | 试验标准 | 技术标准 | 过程标准 | 7.4.2.5.2 | 5 | 四级条 | —— | 0
33 | SY/T 5107-2016-0227-GS-012 | 227 | SY/T 5107-2016 | 水基压裂液性能评价方法 | 公式(12) | 5 | 4 | 8 | 121 | 10 | 7.4.2.5.2 | 技术要素 |  |  |  |  | 公式编号 | 四级条 | 公式编号 | [8 empty] | 压裂液 | 水基压裂液 |  |  |  | 压裂用 |  | 试验方法 | 试验数据处理 | 0 | 0 | [17 empty] | 7 | 压裂液性能测定方法 | 7.4 | 黏性特征 | 7.4.2 | 计算 | 7.4.2.5 | 同轴圆筒黏度计计算方法 | 7.4.2.5.2 | 应用角速度表示的表观剪切速率 | —— | —— | —— | —— |  |  |  | 104 | 储层改造材料评价 | 104.1 | 压裂液材料及评价 | 采油采气 | 试验标准 | 技术标准 | 过程标准 | 7.4.2.5.2 | 5 | 四级条 | —— | 0
33 | SY/T 5107-2016-0228 | 228 | SY/T 5107-2016 | 水基压裂液性能评价方法 | 式中: | 5 | 4 | 8 | 123 | 10 | 7.4.2.5.2 | 技术要素 |  |  |  |  | 公式解释 | 四级条 | 公式解释 |  |  |  | 黏性特征 | 0 |  |  |  | 压裂液 | 水基压裂液 |  |  |  | 压裂用 |  | 试验方法 | 试验数据处理 | 结果计算与表示 | 0 | [17 empty] | 7 | 压裂液性能测定方法 | 7.4 | 黏性特征 | 7.4.2 | 计算 | 7.4.2.5 | 同轴圆筒黏度计计算方法 | 7.4.2.5.2 | 应用角速度表示的表观剪切速率 | —— | —— | —— | —— |  |  |  | 104 | 储层改造材料评价 | 104.1 | 压裂液材料及评价 | 采油采气 | 试验标准 | 技术标准 | 过程标准 | 7.4.2.5.2 | 5 | 四级条 | —— | 0
33 | SY/T 5107-2016-0229 | 229 | SY/T 5107-2016 | 水基压裂液性能评价方法 | γn——固定圆筒表面的表观剪切速率,单位为秒的负一次方(s-1); | 5 | 4 | 8 | 124 | 10 | 7.4.2.5.2 | 技术要素 |  |  |  |  | 公式解释 | 四级条 | 公式解释 |  |  |  | 黏性特征 | 0 |  |  |  | 压裂液 | 水基压裂液 |  |  |  | 压裂用 |  | 试验方法 | 试验数据处理 | 结果计算与表示 | 0 | [17 empty] | 7 | 压裂液性能测定方法 | 7.4 | 黏性特征 | 7.4.2 | 计算 | 7.4.2.5 | 同轴圆筒黏度计计算方法 | 7.4.2.5.2 | 应用角速度表示的表观剪切速率 | —— | —— | —— | —— |  |  |  | 104 | 储层改造材料评价 | 104.1 | 压裂液材料及评价 | 采油采气 | 试验标准 | 技术标准 | 过程标准 | 7.4.2.5.2 | 5 | 四级条 | —— | 0
33 | SY/T 5107-2016-0230 | 230 | SY/T 5107-2016 | 水基压裂液性能评价方法 | ω——转子的角速度,单位为弧度每秒(rad/s); | 5 | 4 | 8 | 125 | 10 | 7.4.2.5.2 | 技术要素 |  |  |  |  | 公式解释 | 四级条 | 公式解释 |  |  |  | 黏性特征 | 0 |  |  |  | 压裂液 | 水基压裂液 |  |  |  | 压裂用 |  | 试验方法 | 试验数据处理 | 结果计算与表示 | 0 | [17 empty] | 7 | 压裂液性能测定方法 | 7.4 | 黏性特征 | 7.4.2 | 计算 | 7.4.2.5 | 同轴圆筒黏度计计算方法 | 7.4.2.5.2 | 应用角速度表示的表观剪切速率 | —— | —— | —— | —— |  |  |  | 104 | 储层改造材料评价 | 104.1 | 压裂液材料及评价 | 采油采气 | 试验标准 | 技术标准 | 过程标准 | 7.4.2.5.2 | 5 | 四级条 | —— | 0
33 | SY/T 5107-2016-0231 | 231 | SY/T 5107-2016 | 水基压裂液性能评价方法 | Rb——固定筒的半径,单位为米(m); | 5 | 4 | 8 | 126 | 10 | 7.4.2.5.2 | 技术要素 |  |  |  |  | 公式解释 | 四级条 | 公式解释 |  |  |  | 黏性特征 | 0 |  |  |  | 压裂液 | 水基压裂液 |  |  |  | 压裂用 |  | 试验方法 | 试验数据处理 | 结果计算与表示 | 0 | [17 empty] | 7 | 压裂液性能测定方法 | 7.4 | 黏性特征 | 7.4.2 | 计算 | 7.4.2.5 | 同轴圆筒黏度计计算方法 | 7.4.2.5.2 | 应用角速度表示的表观剪切速率 | —— | —— | —— | —— |  |  |  | 104 | 储层改造材料评价 | 104.1 | 压裂液材料及评价 | 采油采气 | 试验标准 | 技术标准 | 过程标准 | 7.4.2.5.2 | 5 | 四级条 | —— | 0
33 | SY/T 5107-2016-0232 | 232 | SY/T 5107-2016 | 水基压裂液性能评价方法 | Rc——转子的半径,单位为米(m)。 | 5 | 4 | 8 | 127 | 10 | 7.4.2.5.2 | 技术要素 |  |  |  |  | 公式解释 | 四级条 | 公式解释 |  |  |  | 黏性特征 | 0 |  |  |  | 压裂液 | 水基压裂液 |  |  |  | 压裂用 |  | 试验方法 | 试验数据处理 | 结果计算与表示 | 0 | [17 empty] | 7 | 压裂液性能测定方法 | 7.4 | 黏性特征 | 7.4.2 | 计算 | 7.4.2.5 | 同轴圆筒黏度计计算方法 | 7.4.2.5.2 | 应用角速度表示的表观剪切速率 | —— | —— | —— | —— |  |  |  | 104 | 储层改造材料评价 | 104.1 | 压裂液材料及评价 | 采油采气 | 试验标准 | 技术标准 | 过程标准 | 7.4.2.5.2 | 5 | 四级条 | —— | 0
33 | SY/T 5107-2016-0233 | 233 | SY/T 5107-2016 | 水基压裂液性能评价方法 | 7.4.2.5.3 与仪器几何参数有关的仪器稠度系数和幂律指数的计算 | 5 | 4 | 8 | 128 | 10 | 7.4.2.5.3 | 技术要素 |  |  |  |  | 标题行 | 四级条 |  |  |  |  | 黏性特征 | 0 |  |  |  | 压裂液 | 水基压裂液 |  |  |  | 压裂用 |  | 试验方法 | 试验数据处理 | 结果计算与表示 | 0 | [17 empty] | 7 | 压裂液性能测定方法 | 7.4 | 黏性特征 | 7.4.2 | 计算 | 7.4.2.5 | 同轴圆筒黏度计计算方法 | 7.4.2.5.3 | 与仪器几何参数有关的仪器稠度系数和幂律指 | —— | —— | —— | —— |  |  |  | 104 | 储层改造材料评价 | 104.1 | 压裂液材料及评价 | 采油采气 | 试验标准 | 技术标准 | 过程标准 | 7.4.2.5.3 | 5 | 四级条 | —— | 0
33 | SY/T 5107-2016-0234 | 234 | SY/T 5107-2016 | 水基压裂液性能评价方法 | 对于每个剪切速率梯度,进行幂律的对数线性回归,见公式(13): | 5 | 4 | 8 | 129 | 10 | 7.4.2.5.3 | 技术要素 |  |  |  |  | 段 | 四级条 | 公式引语 |  |  |  | 黏性特征 | 0 |  |  |  | 压裂液 | 水基压裂液 |  |  |  | 压裂用 |  | 试验方法 | 试验数据处理 | 结果计算与表示 | 0 | [17 empty] | 7 | 压裂液性能测定方法 | 7.4 | 黏性特征 | 7.4.2 | 计算 | 7.4.2.5 | 同轴圆筒黏度计计算方法 | 7.4.2.5.3 | 与仪器几何参数有关的仪器稠度系数和幂律指 | —— | —— | —— | —— |  |  | ,http://10.122.4.129:9999/minio/images/d7cf961babc58dae8c8fdea1ec475b8d_30000sy_t5107-201600_0014_0017.jpg | 104 | 储层改造材料评价 | 104.1 | 压裂液材料及评价 | 采油采气 | 试验标准 | 技术标准 | 过程标准 | 7.4.2.5.3 | 5 | 四级条 | —— | 0
33 | SY/T 5107-2016-0234-GS-013 | 234 | SY/T 5107-2016 | 水基压裂液性能评价方法 | 公式(13) | 5 | 4 | 8 | 129 | 10 | 7.4.2.5.3 | 技术要素 |  |  |  |  | 公式编号 | 四级条 | 公式编号 | [8 empty] | 压裂液 | 水基压裂液 |  |  |  | 压裂用 |  | 试验方法 | 试验数据处理 | 0 | 0 | [17 empty] | 7 | 压裂液性能测定方法 | 7.4 | 黏性特征 | 7.4.2 | 计算 | 7.4.2.5 | 同轴圆筒黏度计计算方法 | 7.4.2.5.3 | 与仪器几何参数有关的仪器稠度系数和幂律指 | —— | —— | —— | —— |  |  |  | 104 | 储层改造材料评价 | 104.1 | 压裂液材料及评价 | 采油采气 | 试验标准 | 技术标准 | 过程标准 | 7.4.2.5.3 | 5 | 四级条 | —— | 0
33 | SY/T 5107-2016-0235 | 235 | SY/T 5107-2016 | 水基压裂液性能评价方法 | 公式(13)用公式(14)形式表示: | 5 | 4 | 8 | 131 | 10 | 7.4.2.5.3 | 技术要素 |  |  |  |  | 段 | 四级条 | 公式引语 |  |  |  | 黏性特征 | 0 |  |  |  | 压裂液 | 水基压裂液 |  |  |  | 压裂用 |  | 试验方法 | 试验数据处理 | 结果计算与表示 | 0 | [17 empty] | 7 | 压裂液性能测定方法 | 7.4 | 黏性特征 | 7.4.2 | 计算 | 7.4.2.5 | 同轴圆筒黏度计计算方法 | 7.4.2.5.3 | 与仪器几何参数有关的仪器稠度系数和幂律指 | —— | —— | —— | —— |  |  | ,http://10.122.4.129:9999/minio/images/d7cf961babc58dae8c8fdea1ec475b8d_30000sy_t5107-201600_0014_0018.jpg | 104 | 储层改造材料评价 | 104.1 | 压裂液材料及评价 | 采油采气 | 试验标准 | 技术标准 | 过程标准 | 7.4.2.5.3 | 5 | 四级条 | —— | 0
33 | SY/T 5107-2016-0235-GS-014 | 235 | SY/T 5107-2016 | 水基压裂液性能评价方法 | 公式(14) | 5 | 4 | 8 | 131 | 10 | 7.4.2.5.3 | 技术要素 |  |  |  |  | 公式编号 | 四级条 | 公式编号 | [8 empty] | 压裂液 | 水基压裂液 |  |  |  | 压裂用 |  | 试验方法 | 试验数据处理 | 0 | 0 | [17 empty] | 7 | 压裂液性能测定方法 | 7.4 | 黏性特征 | 7.4.2 | 计算 | 7.4.2.5 | 同轴圆筒黏度计计算方法 | 7.4.2.5.3 | 与仪器几何参数有关的仪器稠度系数和幂律指 | —— | —— | —— | —— |  |  |  | 104 | 储层改造材料评价 | 104.1 | 压裂液材料及评价 | 采油采气 | 试验标准 | 技术标准 | 过程标准 | 7.4.2.5.3 | 5 | 四级条 | —— | 0
33 | SY/T 5107-2016-0236 | 236 | SY/T 5107-2016 | 水基压裂液性能评价方法 | 其中: | 5 | 4 | 8 | 133 | 10 | 7.4.2.5.3 | 技术要素 |  |  |  |  | 段 | 四级条 |  |  |  |  | 黏性特征 | 0 |  |  |  | 压裂液 | 水基压裂液 |  |  |  | 压裂用 |  | 试验方法 | 试验数据处理 | 结果计算与表示 | 0 | [17 empty] | 7 | 压裂液性能测定方法 | 7.4 | 黏性特征 | 7.4.2 | 计算 | 7.4.2.5 | 同轴圆筒黏度计计算方法 | 7.4.2.5.3 | 与仪器几何参数有关的仪器稠度系数和幂律指 | —— | —— | —— | —— |  |  |  | 104 | 储层改造材料评价 | 104.1 | 压裂液材料及评价 | 采油采气 | 试验标准 | 技术标准 | 过程标准 | 7.4.2.5.3 | 5 | 四级条 | —— | 0
33 | SY/T 5107-2016-0237 | 237 | SY/T 5107-2016 | 水基压裂液性能评价方法 | y =lgτ | 5 | 4 | 8 | 134 | 10 | 7.4.2.5.3 | 技术要素 |  |  |  |  | 公式解释 | 四级条 | 公式解释 |  |  |  | 黏性特征 | 0 |  |  |  | 压裂液 | 水基压裂液 |  |  |  | 压裂用 |  | 试验方法 | 试验数据处理 | 结果计算与表示 | 0 | [17 empty] | 7 | 压裂液性能测定方法 | 7.4 | 黏性特征 | 7.4.2 | 计算 | 7.4.2.5 | 同轴圆筒黏度计计算方法 | 7.4.2.5.3 | 与仪器几何参数有关的仪器稠度系数和幂律指 | —— | —— | —— | —— |  |  |  | 104 | 储层改造材料评价 | 104.1 | 压裂液材料及评价 | 采油采气 | 试验标准 | 技术标准 | 过程标准 | 7.4.2.5.3 | 5 | 四级条 | —— | 0
33 | SY/T 5107-2016-0238 | 238 | SY/T 5107-2016 | 水基压裂液性能评价方法 | x =lgγn | 5 | 4 | 8 | 135 | 10 | 7.4.2.5.3 | 技术要素 |  |  |  |  | 公式解释 | 四级条 | 公式解释 |  |  |  | 黏性特征 | 0 |  |  |  | 压裂液 | 水基压裂液 |  |  |  | 压裂用 |  | 试验方法 | 试验数据处理 | 结果计算与表示 | 0 | [17 empty] | 7 | 压裂液性能测定方法 | 7.4 | 黏性特征 | 7.4.2 | 计算 | 7.4.2.5 | 同轴圆筒黏度计计算方法 | 7.4.2.5.3 | 与仪器几何参数有关的仪器稠度系数和幂律指 | —— | —— | —— | —— |  |  |  | 104 | 储层改造材料评价 | 104.1 | 压裂液材料及评价 | 采油采气 | 试验标准 | 技术标准 | 过程标准 | 7.4.2.5.3 | 5 | 四级条 | —— | 0
33 | SY/T 5107-2016-0239 | 239 | SY/T 5107-2016 | 水基压裂液性能评价方法 | b =lg Kv | 5 | 4 | 8 | 136 | 10 | 7.4.2.5.3 | 技术要素 |  |  |  |  | 公式解释 | 四级条 | 公式解释 |  |  |  | 黏性特征 | 0 |  |  |  | 压裂液 | 水基压裂液 |  |  |  | 压裂用 |  | 试验方法 | 试验数据处理 | 结果计算与表示 | 0 | [17 empty] | 7 | 压裂液性能测定方法 | 7.4 | 黏性特征 | 7.4.2 | 计算 | 7.4.2.5 | 同轴圆筒黏度计计算方法 | 7.4.2.5.3 | 与仪器几何参数有关的仪器稠度系数和幂律指 | —— | —— | —— | —— |  |  |  | 104 | 储层改造材料评价 | 104.1 | 压裂液材料及评价 | 采油采气 | 试验标准 | 技术标准 | 过程标准 | 7.4.2.5.3 | 5 | 四级条 | —— | 0
33 | SY/T 5107-2016-0240 | 240 | SY/T 5107-2016 | 水基压裂液性能评价方法 | a =直线的斜率 | 5 | 4 | 8 | 137 | 10 | 7.4.2.5.3 | 技术要素 |  |  |  |  | 公式解释 | 四级条 | 公式解释 |  |  |  | 黏性特征 | 0 |  |  |  | 压裂液 | 水基压裂液 |  |  |  | 压裂用 |  | 试验方法 | 试验数据处理 | 结果计算与表示 | 0 | [17 empty] | 7 | 压裂液性能测定方法 | 7.4 | 黏性特征 | 7.4.2 | 计算 | 7.4.2.5 | 同轴圆筒黏度计计算方法 | 7.4.2.5.3 | 与仪器几何参数有关的仪器稠度系数和幂律指 | —— | —— | —— | —— |  |  |  | 104 | 储层改造材料评价 | 104.1 | 压裂液材料及评价 | 采油采气 | 试验标准 | 技术标准 | 过程标准 | 7.4.2.5.3 | 5 | 四级条 | —— | 0
33 | SY/T 5107-2016-0241 | 241 | SY/T 5107-2016 | 水基压裂液性能评价方法 | a的数值即为流动指数n。 | 5 | 4 | 8 | 138 | 10 | 7.4.2.5.3 | 技术要素 |  |  |  |  | 公式解释 | 四级条 | 公式解释 |  |  |  | 黏性特征 | 0 |  |  |  | 压裂液 | 水基压裂液 |  |  |  | 压裂用 |  | 试验方法 | 试验数据处理 | 结果计算与表示 | 0 | [17 empty] | 7 | 压裂液性能测定方法 | 7.4 | 黏性特征 | 7.4.2 | 计算 | 7.4.2.5 | 同轴圆筒黏度计计算方法 | 7.4.2.5.3 | 与仪器几何参数有关的仪器稠度系数和幂律指 | —— | —— | —— | —— |  |  |  | 104 | 储层改造材料评价 | 104.1 | 压裂液材料及评价 | 采油采气 | 试验标准 | 技术标准 | 过程标准 | 7.4.2.5.3 | 5 | 四级条 | —— | 0
33 | SY/T 5107-2016-0242 | 242 | SY/T 5107-2016 | 水基压裂液性能评价方法 | 截距b用回归分析得到,然后使用以10为底取对数,Kv可以转化为公式(15): | 5 | 4 | 8 | 139 | 10 | 7.4.2.5.3 | 技术要素 |  |  |  |  | 段 | 四级条 | 公式引语 |  |  |  | 黏性特征 | 0 |  |  |  | 压裂液 | 水基压裂液 |  |  |  | 压裂用 |  | 试验方法 | 试验数据处理 | 结果计算与表示 | 0 | [17 empty] | 7 | 压裂液性能测定方法 | 7.4 | 黏性特征 | 7.4.2 | 计算 | 7.4.2.5 | 同轴圆筒黏度计计算方法 | 7.4.2.5.3 | 与仪器几何参数有关的仪器稠度系数和幂律指 | —— | —— | —— | —— |  |  | ,http://10.122.4.129:9999/minio/images/d7cf961babc58dae8c8fdea1ec475b8d_30000sy_t5107-201600_0014_0019.jpg | 104 | 储层改造材料评价 | 104.1 | 压裂液材料及评价 | 采油采气 | 试验标准 | 技术标准 | 过程标准 | 7.4.2.5.3 | 5 | 四级条 | —— | 0
33 | SY/T 5107-2016-0242-GS-015 | 242 | SY/T 5107-2016 | 水基压裂液性能评价方法 | 公式(15) | 5 | 4 | 8 | 139 | 10 | 7.4.2.5.3 | 技术要素 |  |  |  |  | 公式编号 | 四级条 | 公式编号 | [8 empty] | 压裂液 | 水基压裂液 |  |  |  | 压裂用 |  | 试验方法 | 试验数据处理 | 0 | 0 | [17 empty] | 7 | 压裂液性能测定方法 | 7.4 | 黏性特征 | 7.4.2 | 计算 | 7.4.2.5 | 同轴圆筒黏度计计算方法 | 7.4.2.5.3 | 与仪器几何参数有关的仪器稠度系数和幂律指 | —— | —— | —— | —— |  |  |  | 104 | 储层改造材料评价 | 104.1 | 压裂液材料及评价 | 采油采气 | 试验标准 | 技术标准 | 过程标准 | 7.4.2.5.3 | 5 | 四级条 | —— | 0
33 | SY/T 5107-2016-0243 | 243 | SY/T 5107-2016 | 水基压裂液性能评价方法 | 每次计算的稠度系数Kv和流动指数n需注明相关系数的平方(R2)的值。 | 5 | 4 | 8 | 141 | 10 | 7.4.2.5.3 | 技术要素 |  |  |  |  | 段 | 四级条 |  |  |  |  | 黏性特征 | 0 |  |  |  | 压裂液 | 水基压裂液 |  |  |  | 压裂用 |  | 试验方法 | 试验数据处理 | 结果计算与表示 | 0 | [17 empty] | 7 | 压裂液性能测定方法 | 7.4 | 黏性特征 | 7.4.2 | 计算 | 7.4.2.5 | 同轴圆筒黏度计计算方法 | 7.4.2.5.3 | 与仪器几何参数有关的仪器稠度系数和幂律指 | —— | —— | —— | —— |  |  |  | 104 | 储层改造材料评价 | 104.1 | 压裂液材料及评价 | 采油采气 | 试验标准 | 技术标准 | 过程标准 | 7.4.2.5.3 | 5 | 四级条 | —— | 0
33 | SY/T 5107-2016-0244 | 244 | SY/T 5107-2016 | 水基压裂液性能评价方法 | 7.4.2.5.4 压裂液稠度系数计算 | 5 | 4 | 8 | 142 | 10 | 7.4.2.5.4 | 技术要素 |  |  |  |  | 标题行 | 四级条 |  |  |  |  | 黏性特征 | 0 |  |  |  | 压裂液 | 水基压裂液 |  |  |  | 压裂用 |  | 试验方法 | 试验数据处理 | 结果计算与表示 | 0 | [17 empty] | 7 | 压裂液性能测定方法 | 7.4 | 黏性特征 | 7.4.2 | 计算 | 7.4.2.5 | 同轴圆筒黏度计计算方法 | 7.4.2.5.4 | 压裂液稠度系数计算 | —— | —— | —— | —— |  |  |  | 104 | 储层改造材料评价 | 104.1 | 压裂液材料及评价 | 采油采气 | 试验标准 | 技术标准 | 过程标准 | 7.4.2.5.4 | 5 | 四级条 | —— | 0
33 | SY/T 5107-2016-0245 | 245 | SY/T 5107-2016 | 水基压裂液性能评价方法 | 与仪器几何参数无关的稠度系数K的计算见公式(16): | 5 | 4 | 8 | 143 | 10 | 7.4.2.5.4 | 技术要素 |  |  |  |  | 段 | 四级条 | 公式引语 |  |  |  | 黏性特征 | 0 |  |  |  | 压裂液 | 水基压裂液 |  |  |  | 压裂用 |  | 试验方法 | 试验数据处理 | 结果计算与表示 | 0 | [17 empty] | 7 | 压裂液性能测定方法 | 7.4 | 黏性特征 | 7.4.2 | 计算 | 7.4.2.5 | 同轴圆筒黏度计计算方法 | 7.4.2.5.4 | 压裂液稠度系数计算 | —— | —— | —— | —— |  |  | ,http://10.122.4.129:9999/minio/images/d7cf961babc58dae8c8fdea1ec475b8d_30000sy_t5107-201600_0014_0020.jpg | 104 | 储层改造材料评价 | 104.1 | 压裂液材料及评价 | 采油采气 | 试验标准 | 技术标准 | 过程标准 | 7.4.2.5.4 | 5 | 四级条 | —— | 0
33 | SY/T 5107-2016-0245-GS-016 | 245 | SY/T 5107-2016 | 水基压裂液性能评价方法 | 公式(16) | 5 | 4 | 8 | 143 | 10 | 7.4.2.5.4 | 技术要素 |  |  |  |  | 公式编号 | 四级条 | 公式编号 | [8 empty] | 压裂液 | 水基压裂液 |  |  |  | 压裂用 |  | 试验方法 | 试验数据处理 | 0 | 0 | [17 empty] | 7 | 压裂液性能测定方法 | 7.4 | 黏性特征 | 7.4.2 | 计算 | 7.4.2.5 | 同轴圆筒黏度计计算方法 | 7.4.2.5.4 | 压裂液稠度系数计算 | —— | —— | —— | —— |  |  |  | 104 | 储层改造材料评价 | 104.1 | 压裂液材料及评价 | 采油采气 | 试验标准 | 技术标准 | 过程标准 | 7.4.2.5.4 | 5 | 四级条 | —— | 0
33 | SY/T 5107-2016-0246 | 246 | SY/T 5107-2016 | 水基压裂液性能评价方法 | 层流的稠度系数Ks,可用公式(17)计算: | 5 | 4 | 8 | 145 | 10 | 7.4.2.5.4 | 技术要素 |  |  |  |  | 段 | 四级条 | 公式引语 |  |  |  | 黏性特征 | 0 |  |  |  | 压裂液 | 水基压裂液 |  |  |  | 压裂用 |  | 试验方法 | 试验数据处理 | 结果计算与表示 | 0 | [17 empty] | 7 | 压裂液性能测定方法 | 7.4 | 黏性特征 | 7.4.2 | 计算 | 7.4.2.5 | 同轴圆筒黏度计计算方法 | 7.4.2.5.4 | 压裂液稠度系数计算 | —— | —— | —— | —— |  |  | ,http://10.122.4.129:9999/minio/images/d7cf961babc58dae8c8fdea1ec475b8d_30000sy_t5107-201600_0014_0021.jpg | 104 | 储层改造材料评价 | 104.1 | 压裂液材料及评价 | 采油采气 | 试验标准 | 技术标准 | 过程标准 | 7.4.2.5.4 | 5 | 四级条 | —— | 0
33 | SY/T 5107-2016-0246-GS-017 | 246 | SY/T 5107-2016 | 水基压裂液性能评价方法 | 公式(17) | 5 | 4 | 8 | 145 | 10 | 7.4.2.5.4 | 技术要素 |  |  |  |  | 公式编号 | 四级条 | 公式编号 | [8 empty] | 压裂液 | 水基压裂液 |  |  |  | 压裂用 |  | 试验方法 | 试验数据处理 | 0 | 0 | [17 empty] | 7 | 压裂液性能测定方法 | 7.4 | 黏性特征 | 7.4.2 | 计算 | 7.4.2.5 | 同轴圆筒黏度计计算方法 | 7.4.2.5.4 | 压裂液稠度系数计算 | —— | —— | —— | —— |  |  |  | 104 | 储层改造材料评价 | 104.1 | 压裂液材料及评价 | 采油采气 | 试验标准 | 技术标准 | 过程标准 | 7.4.2.5.4 | 5 | 四级条 | —— | 0
33 | SY/T 5107-2016-0247 | 247 | SY/T 5107-2016 | 水基压裂液性能评价方法 | 管流的稠度系数Kp,可用公式(18)计算: | 5 | 4 | 8 | 147 | 10 | 7.4.2.5.4 | 技术要素 |  |  |  |  | 段 | 四级条 | 公式引语 |  |  |  | 黏性特征 | 0 |  |  |  | 压裂液 | 水基压裂液 |  |  |  | 压裂用 |  | 试验方法 | 试验数据处理 | 结果计算与表示 | 0 | [17 empty] | 7 | 压裂液性能测定方法 | 7.4 | 黏性特征 | 7.4.2 | 计算 | 7.4.2.5 | 同轴圆筒黏度计计算方法 | 7.4.2.5.4 | 压裂液稠度系数计算 | —— | —— | —— | —— |  |  | ,http://10.122.4.129:9999/minio/images/d7cf961babc58dae8c8fdea1ec475b8d_30000sy_t5107-201600_0015_0022.jpg | 104 | 储层改造材料评价 | 104.1 | 压裂液材料及评价 | 采油采气 | 试验标准 | 技术标准 | 过程标准 | 7.4.2.5.4 | 5 | 四级条 | —— | 0
33 | SY/T 5107-2016-0247-GS-018 | 247 | SY/T 5107-2016 | 水基压裂液性能评价方法 | 公式(18) | 5 | 4 | 8 | 147 | 10 | 7.4.2.5.4 | 技术要素 |  |  |  |  | 公式编号 | 四级条 | 公式编号 | [8 empty] | 压裂液 | 水基压裂液 |  |  |  | 压裂用 |  | 试验方法 | 试验数据处理 | 0 | 0 | [17 empty] | 7 | 压裂液性能测定方法 | 7.4 | 黏性特征 | 7.4.2 | 计算 | 7.4.2.5 | 同轴圆筒黏度计计算方法 | 7.4.2.5.4 | 压裂液稠度系数计算 | —— | —— | —— | —— |  |  |  | 104 | 储层改造材料评价 | 104.1 | 压裂液材料及评价 | 采油采气 | 试验标准 | 技术标准 | 过程标准 | 7.4.2.5.4 | 5 | 四级条 | —— | 0
33 | SY/T 5107-2016-0248 | 248 | SY/T 5107-2016 | 水基压裂液性能评价方法 | 7.4.2.5.5 进行剪切过程模拟配液压裂液的计算 | 5 | 4 | 8 | 149 | 10 | 7.4.2.5.5 | 技术要素 |  |  |  |  | 标题行 | 四级条 |  |  |  |  | 黏性特征 | 0 |  |  |  | 压裂液 | 水基压裂液 |  |  |  | 压裂用 |  | 试验方法 | 试验数据处理 | 结果计算与表示 | 0 | [17 empty] | 7 | 压裂液性能测定方法 | 7.4 | 黏性特征 | 7.4.2 | 计算 | 7.4.2.5 | 同轴圆筒黏度计计算方法 | 7.4.2.5.5 | 进行剪切过程模拟配液压裂液的计算 | —— | —— | —— | —— |  |  |  | 104 | 储层改造材料评价 | 104.1 | 压裂液材料及评价 | 采油采气 | 试验标准 | 技术标准 | 过程标准 | 7.4.2.5.5 | 5 | 四级条 | —— | 999
33 | SY/T 5107-2016-0249 | 249 | SY/T 5107-2016 | 水基压裂液性能评价方法 | 7.4.2.5.5.1 流量和油管长度的要求 | 5 | 4 | 8 | 150 | 10 | 7.4.2.5.5.1 | 技术要素 |  |  |  |  | 标题行 | 五级条 |  |  |  |  | 黏性特征 | 0 |  |  |  | 压裂液 | 水基压裂液 |  |  |  | 压裂用 |  | 试验方法 | 试验数据处理 | 结果计算与表示 | 0 | [17 empty] | 7 | 压裂液性能测定方法 | 7.4 | 黏性特征 | 7.4.2 | 计算 | 7.4.2.5 | 同轴圆筒黏度计计算方法 | 7.4.2.5.5 | 进行剪切过程模拟配液压裂液的计算 | 7.4.2.5.5.1 | 流量和油管长度的要求 | —— | —— |  |  |  | 104 | 储层改造材料评价 | 104.1 | 压裂液材料及评价 | 采油采气 | 试验标准 | 技术标准 | 过程标准 | 7.4.2.5.5.1 | 6 | 五级条 | —— | 0
33 | SY/T 5107-2016-0250 | 250 | SY/T 5107-2016 | 水基压裂液性能评价方法 | 保持剪切过程模拟器有合理的尺寸,管的内径=0.002 m~0.008 m。管道内径确定后,用公式(19)、公式(20)和公式(21)来计算液体流量和管长(假定:给定的时间内保持剪切速率恒定): | 5 | 4 | 8 | 151 | 10 | 7.4.2.5.5.1 | 技术要素 |  |  |  |  | 段 | 五级条 | 公式引语 |  |  |  | 黏性特征 | 0 |  |  |  | 压裂液 | 水基压裂液 |  |  |  | 压裂用 |  | 试验方法 | 试验数据处理 | 结果计算与表示 | 0 | [17 empty] | 7 | 压裂液性能测定方法 | 7.4 | 黏性特征 | 7.4.2 | 计算 | 7.4.2.5 | 同轴圆筒黏度计计算方法 | 7.4.2.5.5 | 进行剪切过程模拟配液压裂液的计算 | 7.4.2.5.5.1 | 流量和油管长度的要求 | —— | —— |  |  | ,http://10.122.4.129:9999/minio/images/d7cf961babc58dae8c8fdea1ec475b8d_30000sy_t5107-201600_0015_0023.jpg,http://10.122.4.129:9999/minio/images/d7cf961babc58dae8c8fdea1ec475b8d_30000sy_t5107-201600_0015_0024.jpg,http://10.122.4.129:9999/minio/images/d7cf961babc58dae8c8fdea1ec475b8d_30000sy_t5107-201600_0015_0025.jpg | 104 | 储层改造材料评价 | 104.1 | 压裂液材料及评价 | 采油采气 | 试验标准 | 技术标准 | 过程标准 | 7.4.2.5.5.1 | 6 | 五级条 | —— | 0
33 | SY/T 5107-2016-0250-GS-019 | 250 | SY/T 5107-2016 | 水基压裂液性能评价方法 | 公式(19) | 5 | 4 | 8 | 151 | 10 | 7.4.2.5.5.1 | 技术要素 |  |  |  |  | 公式编号 | 五级条 | 公式编号 | [8 empty] | 压裂液 | 水基压裂液 |  |  |  | 压裂用 |  | 试验方法 | 试验数据处理 | 0 | 0 | [17 empty] | 7 | 压裂液性能测定方法 | 7.4 | 黏性特征 | 7.4.2 | 计算 | 7.4.2.5 | 同轴圆筒黏度计计算方法 | 7.4.2.5.5 | 进行剪切过程模拟配液压裂液的计算 | 7.4.2.5.5.1 | 流量和油管长度的要求 | —— | —— |  |  |  | 104 | 储层改造材料评价 | 104.1 | 压裂液材料及评价 | 采油采气 | 试验标准 | 技术标准 | 过程标准 | 7.4.2.5.5.1 | 6 | 五级条 | —— | 0
33 | SY/T 5107-2016-0250-GS-020 | 250 | SY/T 5107-2016 | 水基压裂液性能评价方法 | 公式(20) | 5 | 4 | 8 | 151 | 10 | 7.4.2.5.5.1 | 技术要素 |  |  |  |  | 公式编号 | 五级条 | 公式编号 | [8 empty] | 压裂液 | 水基压裂液 |  |  |  | 压裂用 |  | 试验方法 | 试验数据处理 | 0 | 0 | [17 empty] | 7 | 压裂液性能测定方法 | 7.4 | 黏性特征 | 7.4.2 | 计算 | 7.4.2.5 | 同轴圆筒黏度计计算方法 | 7.4.2.5.5 | 进行剪切过程模拟配液压裂液的计算 | 7.4.2.5.5.1 | 流量和油管长度的要求 | —— | —— |  |  |  | 104 | 储层改造材料评价 | 104.1 | 压裂液材料及评价 | 采油采气 | 试验标准 | 技术标准 | 过程标准 | 7.4.2.5.5.1 | 6 | 五级条 | —— | 0
33 | SY/T 5107-2016-0250-GS-021 | 250 | SY/T 5107-2016 | 水基压裂液性能评价方法 | 公式(21) | 5 | 4 | 8 | 151 | 10 | 7.4.2.5.5.1 | 技术要素 |  |  |  |  | 公式编号 | 五级条 | 公式编号 | [8 empty] | 压裂液 | 水基压裂液 |  |  |  | 压裂用 |  | 试验方法 | 试验数据处理 | 0 | 0 | [17 empty] | 7 | 压裂液性能测定方法 | 7.4 | 黏性特征 | 7.4.2 | 计算 | 7.4.2.5 | 同轴圆筒黏度计计算方法 | 7.4.2.5.5 | 进行剪切过程模拟配液压裂液的计算 | 7.4.2.5.5.1 | 流量和油管长度的要求 | —— | —— |  |  |  | 104 | 储层改造材料评价 | 104.1 | 压裂液材料及评价 | 采油采气 | 试验标准 | 技术标准 | 过程标准 | 7.4.2.5.5.1 | 6 | 五级条 | —— | 0
33 | SY/T 5107-2016-0251 | 251 | SY/T 5107-2016 | 水基压裂液性能评价方法 | 式中: | 5 | 4 | 8 | 155 | 10 | 7.4.2.5.5.1 | 技术要素 |  |  |  |  | 公式解释 | 五级条 | 公式解释 |  |  |  | 黏性特征 | 0 |  |  |  | 压裂液 | 水基压裂液 |  |  |  | 压裂用 |  | 试验方法 | 试验数据处理 | 结果计算与表示 | 0 | [17 empty] | 7 | 压裂液性能测定方法 | 7.4 | 黏性特征 | 7.4.2 | 计算 | 7.4.2.5 | 同轴圆筒黏度计计算方法 | 7.4.2.5.5 | 进行剪切过程模拟配液压裂液的计算 | 7.4.2.5.5.1 | 流量和油管长度的要求 | —— | —— |  |  |  | 104 | 储层改造材料评价 | 104.1 | 压裂液材料及评价 | 采油采气 | 试验标准 | 技术标准 | 过程标准 | 7.4.2.5.5.1 | 6 | 五级条 | —— | 0
33 | SY/T 5107-2016-0252 | 252 | SY/T 5107-2016 | 水基压裂液性能评价方法 | v——平均流速,单位为米每秒(m/s); | 5 | 4 | 8 | 156 | 10 | 7.4.2.5.5.1 | 技术要素 |  |  |  |  | 公式解释 | 五级条 | 公式解释 |  |  |  | 黏性特征 | 0 |  |  |  | 压裂液 | 水基压裂液 |  |  |  | 压裂用 |  | 试验方法 | 试验数据处理 | 结果计算与表示 | 0 | [17 empty] | 7 | 压裂液性能测定方法 | 7.4 | 黏性特征 | 7.4.2 | 计算 | 7.4.2.5 | 同轴圆筒黏度计计算方法 | 7.4.2.5.5 | 进行剪切过程模拟配液压裂液的计算 | 7.4.2.5.5.1 | 流量和油管长度的要求 | —— | —— |  |  |  | 104 | 储层改造材料评价 | 104.1 | 压裂液材料及评价 | 采油采气 | 试验标准 | 技术标准 | 过程标准 | 7.4.2.5.5.1 | 6 | 五级条 | —— | 0
33 | SY/T 5107-2016-0253 | 253 | SY/T 5107-2016 | 水基压裂液性能评价方法 | γn——牛顿(表观)剪切速率,单位为秒的负一次方(s-1); | 5 | 4 | 8 | 157 | 10 | 7.4.2.5.5.1 | 技术要素 |  |  |  |  | 公式解释 | 五级条 | 公式解释 |  |  |  | 黏性特征 | 0 |  |  |  | 压裂液 | 水基压裂液 |  |  |  | 压裂用 |  | 试验方法 | 试验数据处理 | 结果计算与表示 | 0 | [17 empty] | 7 | 压裂液性能测定方法 | 7.4 | 黏性特征 | 7.4.2 | 计算 | 7.4.2.5 | 同轴圆筒黏度计计算方法 | 7.4.2.5.5 | 进行剪切过程模拟配液压裂液的计算 | 7.4.2.5.5.1 | 流量和油管长度的要求 | —— | —— |  |  |  | 104 | 储层改造材料评价 | 104.1 | 压裂液材料及评价 | 采油采气 | 试验标准 | 技术标准 | 过程标准 | 7.4.2.5.5.1 | 6 | 五级条 | —— | 0
33 | SY/T 5107-2016-0254 | 254 | SY/T 5107-2016 | 水基压裂液性能评价方法 | d——管道直径,单位为(m); | 5 | 4 | 8 | 158 | 10 | 7.4.2.5.5.1 | 技术要素 |  |  |  |  | 公式解释 | 五级条 | 公式解释 |  |  |  | 黏性特征 | 0 |  |  |  | 压裂液 | 水基压裂液 |  |  |  | 压裂用 |  | 试验方法 | 试验数据处理 | 结果计算与表示 | 0 | [17 empty] | 7 | 压裂液性能测定方法 | 7.4 | 黏性特征 | 7.4.2 | 计算 | 7.4.2.5 | 同轴圆筒黏度计计算方法 | 7.4.2.5.5 | 进行剪切过程模拟配液压裂液的计算 | 7.4.2.5.5.1 | 流量和油管长度的要求 | —— | —— |  |  |  | 104 | 储层改造材料评价 | 104.1 | 压裂液材料及评价 | 采油采气 | 试验标准 | 技术标准 | 过程标准 | 7.4.2.5.5.1 | 6 | 五级条 | —— | 0
33 | SY/T 5107-2016-0255 | 255 | SY/T 5107-2016 | 水基压裂液性能评价方法 | qv——流量,单位为立方米每秒(m3/s); | 5 | 4 | 8 | 159 | 10 | 7.4.2.5.5.1 | 技术要素 |  |  |  |  | 公式解释 | 五级条 | 公式解释 |  |  |  | 黏性特征 | 0 |  |  |  | 压裂液 | 水基压裂液 |  |  |  | 压裂用 |  | 试验方法 | 试验数据处理 | 结果计算与表示 | 0 | [17 empty] | 7 | 压裂液性能测定方法 | 7.4 | 黏性特征 | 7.4.2 | 计算 | 7.4.2.5 | 同轴圆筒黏度计计算方法 | 7.4.2.5.5 | 进行剪切过程模拟配液压裂液的计算 | 7.4.2.5.5.1 | 流量和油管长度的要求 | —— | —— |  |  |  | 104 | 储层改造材料评价 | 104.1 | 压裂液材料及评价 | 采油采气 | 试验标准 | 技术标准 | 过程标准 | 7.4.2.5.5.1 | 6 | 五级条 | —— | 0
33 | SY/T 5107-2016-0256 | 256 | SY/T 5107-2016 | 水基压裂液性能评价方法 | l——管道长度,单位为米(m); | 5 | 4 | 8 | 160 | 10 | 7.4.2.5.5.1 | 技术要素 |  |  |  |  | 公式解释 | 五级条 | 公式解释 |  |  |  | 黏性特征 | 0 |  |  |  | 压裂液 | 水基压裂液 |  |  |  | 压裂用 |  | 试验方法 | 试验数据处理 | 结果计算与表示 | 0 | [17 empty] | 7 | 压裂液性能测定方法 | 7.4 | 黏性特征 | 7.4.2 | 计算 | 7.4.2.5 | 同轴圆筒黏度计计算方法 | 7.4.2.5.5 | 进行剪切过程模拟配液压裂液的计算 | 7.4.2.5.5.1 | 流量和油管长度的要求 | —— | —— |  |  |  | 104 | 储层改造材料评价 | 104.1 | 压裂液材料及评价 | 采油采气 | 试验标准 | 技术标准 | 过程标准 | 7.4.2.5.5.1 | 6 | 五级条 | —— | 0
33 | SY/T 5107-2016-0257 | 257 | SY/T 5107-2016 | 水基压裂液性能评价方法 | t——时间,单位为秒(s)。 | 5 | 4 | 8 | 161 | 10 | 7.4.2.5.5.1 | 技术要素 |  |  |  |  | 公式解释 | 五级条 | 公式解释 |  |  |  | 黏性特征 | 0 |  |  |  | 压裂液 | 水基压裂液 |  |  |  | 压裂用 |  | 试验方法 | 试验数据处理 | 结果计算与表示 | 0 | [17 empty] | 7 | 压裂液性能测定方法 | 7.4 | 黏性特征 | 7.4.2 | 计算 | 7.4.2.5 | 同轴圆筒黏度计计算方法 | 7.4.2.5.5 | 进行剪切过程模拟配液压裂液的计算 | 7.4.2.5.5.1 | 流量和油管长度的要求 | —— | —— |  |  |  | 104 | 储层改造材料评价 | 104.1 | 压裂液材料及评价 | 采油采气 | 试验标准 | 技术标准 | 过程标准 | 7.4.2.5.5.1 | 6 | 五级条 | —— | 0
33 | SY/T 5107-2016-0258 | 258 | SY/T 5107-2016 | 水基压裂液性能评价方法 | 7.4.2.5.5.2 最小曲率半径 | 5 | 4 | 8 | 162 | 10 | 7.4.2.5.5.2 | 技术要素 |  |  |  |  | 标题行 | 五级条 |  |  |  |  | 黏性特征 | 0 |  |  |  | 压裂液 | 水基压裂液 |  |  |  | 压裂用 |  | 试验方法 | 试验数据处理 | 结果计算与表示 | 0 | [17 empty] | 7 | 压裂液性能测定方法 | 7.4 | 黏性特征 | 7.4.2 | 计算 | 7.4.2.5 | 同轴圆筒黏度计计算方法 | 7.4.2.5.5 | 进行剪切过程模拟配液压裂液的计算 | 7.4.2.5.5.2 | 最小曲率半径 | —— | —— |  |  |  | 104 | 储层改造材料评价 | 104.1 | 压裂液材料及评价 | 采油采气 | 试验标准 | 技术标准 | 过程标准 | 7.4.2.5.5.2 | 6 | 五级条 | —— | 0
33 | SY/T 5107-2016-0259 | 259 | SY/T 5107-2016 | 水基压裂液性能评价方法 | 在多数情况下,油管的长度可能很长,这就需要将油管进行盘绕,以占较小的空间。线圈的直径应尽可能大以减小由曲率引起的额外的能量耗散。当迪恩数>10时,对流体的阻碍有很大的增加。 | 5 | 4 | 8 | 163 | 10 | 7.4.2.5.5.2 | 技术要素 |  |  |  |  | 段 | 五级条 |  |  |  |  | 黏性特征 | 0 |  |  |  | 压裂液 | 水基压裂液 |  |  |  | 压裂用 |  | 试验方法 | 试验数据处理 | 结果计算与表示 | 0 | [17 empty] | 7 | 压裂液性能测定方法 | 7.4 | 黏性特征 | 7.4.2 | 计算 | 7.4.2.5 | 同轴圆筒黏度计计算方法 | 7.4.2.5.5 | 进行剪切过程模拟配液压裂液的计算 | 7.4.2.5.5.2 | 最小曲率半径 | —— | —— |  |  |  | 104 | 储层改造材料评价 | 104.1 | 压裂液材料及评价 | 采油采气 | 试验标准 | 技术标准 | 过程标准 | 7.4.2.5.5.2 | 6 | 五级条 | —— | 0
33 | SY/T 5107-2016-0260 | 260 | SY/T 5107-2016 | 水基压裂液性能评价方法 | 迪恩数由公式(22)定义: | 5 | 4 | 8 | 164 | 10 | 7.4.2.5.5.2 | 技术要素 |  |  |  |  | 段 | 五级条 | 公式引语 |  |  |  | 黏性特征 | 0 |  |  |  | 压裂液 | 水基压裂液 |  |  |  | 压裂用 |  | 试验方法 | 试验数据处理 | 结果计算与表示 | 0 | [17 empty] | 7 | 压裂液性能测定方法 | 7.4 | 黏性特征 | 7.4.2 | 计算 | 7.4.2.5 | 同轴圆筒黏度计计算方法 | 7.4.2.5.5 | 进行剪切过程模拟配液压裂液的计算 | 7.4.2.5.5.2 | 最小曲率半径 | —— | —— |  |  | ,http://10.122.4.129:9999/minio/images/d7cf961babc58dae8c8fdea1ec475b8d_30000sy_t5107-201600_0015_0026.jpg | 104 | 储层改造材料评价 | 104.1 | 压裂液材料及评价 | 采油采气 | 试验标准 | 技术标准 | 过程标准 | 7.4.2.5.5.2 | 6 | 五级条 | —— | 0
33 | SY/T 5107-2016-0260-GS-022 | 260 | SY/T 5107-2016 | 水基压裂液性能评价方法 | 公式(22) | 5 | 4 | 8 | 164 | 10 | 7.4.2.5.5.2 | 技术要素 |  |  |  |  | 公式编号 | 五级条 | 公式编号 | [8 empty] | 压裂液 | 水基压裂液 |  |  |  | 压裂用 |  | 试验方法 | 试验数据处理 | 0 | 0 | [17 empty] | 7 | 压裂液性能测定方法 | 7.4 | 黏性特征 | 7.4.2 | 计算 | 7.4.2.5 | 同轴圆筒黏度计计算方法 | 7.4.2.5.5 | 进行剪切过程模拟配液压裂液的计算 | 7.4.2.5.5.2 | 最小曲率半径 | —— | —— |  |  |  | 104 | 储层改造材料评价 | 104.1 | 压裂液材料及评价 | 采油采气 | 试验标准 | 技术标准 | 过程标准 | 7.4.2.5.5.2 | 6 | 五级条 | —— | 0
33 | SY/T 5107-2016-0261 | 261 | SY/T 5107-2016 | 水基压裂液性能评价方法 | 式中: | 5 | 4 | 8 | 166 | 10 | 7.4.2.5.5.2 | 技术要素 |  |  |  |  | 公式解释 | 五级条 | 公式解释 |  |  |  | 黏性特征 | 0 |  |  |  | 压裂液 | 水基压裂液 |  |  |  | 压裂用 |  | 试验方法 | 试验数据处理 | 结果计算与表示 | 0 | [17 empty] | 7 | 压裂液性能测定方法 | 7.4 | 黏性特征 | 7.4.2 | 计算 | 7.4.2.5 | 同轴圆筒黏度计计算方法 | 7.4.2.5.5 | 进行剪切过程模拟配液压裂液的计算 | 7.4.2.5.5.2 | 最小曲率半径 | —— | —— |  |  |  | 104 | 储层改造材料评价 | 104.1 | 压裂液材料及评价 | 采油采气 | 试验标准 | 技术标准 | 过程标准 | 7.4.2.5.5.2 | 6 | 五级条 | —— | 0
33 | SY/T 5107-2016-0262 | 262 | SY/T 5107-2016 | 水基压裂液性能评价方法 | De——迪恩数,无因次; | 5 | 4 | 8 | 167 | 10 | 7.4.2.5.5.2 | 技术要素 |  |  |  |  | 公式解释 | 五级条 | 公式解释 |  |  |  | 黏性特征 | 0 |  |  |  | 压裂液 | 水基压裂液 |  |  |  | 压裂用 |  | 试验方法 | 试验数据处理 | 结果计算与表示 | 0 | [17 empty] | 7 | 压裂液性能测定方法 | 7.4 | 黏性特征 | 7.4.2 | 计算 | 7.4.2.5 | 同轴圆筒黏度计计算方法 | 7.4.2.5.5 | 进行剪切过程模拟配液压裂液的计算 | 7.4.2.5.5.2 | 最小曲率半径 | —— | —— |  |  |  | 104 | 储层改造材料评价 | 104.1 | 压裂液材料及评价 | 采油采气 | 试验标准 | 技术标准 | 过程标准 | 7.4.2.5.5.2 | 6 | 五级条 | —— | 0
33 | SY/T 5107-2016-0263 | 263 | SY/T 5107-2016 | 水基压裂液性能评价方法 | Re——雷诺数,无因次; | 5 | 4 | 8 | 168 | 10 | 7.4.2.5.5.2 | 技术要素 |  |  |  |  | 公式解释 | 五级条 | 公式解释 |  |  |  | 黏性特征 | 0 |  |  |  | 压裂液 | 水基压裂液 |  |  |  | 压裂用 |  | 试验方法 | 试验数据处理 | 结果计算与表示 | 0 | [17 empty] | 7 | 压裂液性能测定方法 | 7.4 | 黏性特征 | 7.4.2 | 计算 | 7.4.2.5 | 同轴圆筒黏度计计算方法 | 7.4.2.5.5 | 进行剪切过程模拟配液压裂液的计算 | 7.4.2.5.5.2 | 最小曲率半径 | —— | —— |  |  |  | 104 | 储层改造材料评价 | 104.1 | 压裂液材料及评价 | 采油采气 | 试验标准 | 技术标准 | 过程标准 | 7.4.2.5.5.2 | 6 | 五级条 | —— | 0
33 | SY/T 5107-2016-0264 | 264 | SY/T 5107-2016 | 水基压裂液性能评价方法 | R——管道内径,单位为米(m); | 5 | 4 | 8 | 169 | 10 | 7.4.2.5.5.2 | 技术要素 |  |  |  |  | 公式解释 | 五级条 | 公式解释 |  |  |  | 黏性特征 | 0 |  |  |  | 压裂液 | 水基压裂液 |  |  |  | 压裂用 |  | 试验方法 | 试验数据处理 | 结果计算与表示 | 0 | [17 empty] | 7 | 压裂液性能测定方法 | 7.4 | 黏性特征 | 7.4.2 | 计算 | 7.4.2.5 | 同轴圆筒黏度计计算方法 | 7.4.2.5.5 | 进行剪切过程模拟配液压裂液的计算 | 7.4.2.5.5.2 | 最小曲率半径 | —— | —— |  |  |  | 104 | 储层改造材料评价 | 104.1 | 压裂液材料及评价 | 采油采气 | 试验标准 | 技术标准 | 过程标准 | 7.4.2.5.5.2 | 6 | 五级条 | —— | 0
33 | SY/T 5107-2016-0265 | 265 | SY/T 5107-2016 | 水基压裂液性能评价方法 | r——曲率半径,单位为米(m)。 | 5 | 4 | 8 | 170 | 10 | 7.4.2.5.5.2 | 技术要素 |  |  |  |  | 公式解释 | 五级条 | 公式解释 |  |  |  | 黏性特征 | 0 |  |  |  | 压裂液 | 水基压裂液 |  |  |  | 压裂用 |  | 试验方法 | 试验数据处理 | 结果计算与表示 | 0 | [17 empty] | 7 | 压裂液性能测定方法 | 7.4 | 黏性特征 | 7.4.2 | 计算 | 7.4.2.5 | 同轴圆筒黏度计计算方法 | 7.4.2.5.5 | 进行剪切过程模拟配液压裂液的计算 | 7.4.2.5.5.2 | 最小曲率半径 | —— | —— |  |  |  | 104 | 储层改造材料评价 | 104.1 | 压裂液材料及评价 | 采油采气 | 试验标准 | 技术标准 | 过程标准 | 7.4.2.5.5.2 | 6 | 五级条 | —— | 0
33 | SY/T 5107-2016-0266 | 266 | SY/T 5107-2016 | 水基压裂液性能评价方法 | 为将流体阻力的增加最小化,曲率半径应大于由公式(23)决定的最小值: | 5 | 4 | 8 | 171 | 10 | 7.4.2.5.5.2 | 技术要素 |  |  |  |  | 段 | 五级条 | 公式引语 |  |  |  | 黏性特征 | 0 |  |  |  | 压裂液 | 水基压裂液 |  |  |  | 压裂用 |  | 试验方法 | 试验数据处理 | 结果计算与表示 | 0 | [17 empty] | 7 | 压裂液性能测定方法 | 7.4 | 黏性特征 | 7.4.2 | 计算 | 7.4.2.5 | 同轴圆筒黏度计计算方法 | 7.4.2.5.5 | 进行剪切过程模拟配液压裂液的计算 | 7.4.2.5.5.2 | 最小曲率半径 | —— | —— |  |  | ,http://10.122.4.129:9999/minio/images/d7cf961babc58dae8c8fdea1ec475b8d_30000sy_t5107-201600_0015_0027.jpg | 104 | 储层改造材料评价 | 104.1 | 压裂液材料及评价 | 采油采气 | 试验标准 | 技术标准 | 过程标准 | 7.4.2.5.5.2 | 6 | 五级条 | —— | 0
33 | SY/T 5107-2016-0266-GS-023 | 266 | SY/T 5107-2016 | 水基压裂液性能评价方法 | 公式(23) | 5 | 4 | 8 | 171 | 10 | 7.4.2.5.5.2 | 技术要素 |  |  |  |  | 公式编号 | 五级条 | 公式编号 | [8 empty] | 压裂液 | 水基压裂液 |  |  |  | 压裂用 |  | 试验方法 | 试验数据处理 | 0 | 0 | [17 empty] | 7 | 压裂液性能测定方法 | 7.4 | 黏性特征 | 7.4.2 | 计算 | 7.4.2.5 | 同轴圆筒黏度计计算方法 | 7.4.2.5.5 | 进行剪切过程模拟配液压裂液的计算 | 7.4.2.5.5.2 | 最小曲率半径 | —— | —— |  |  |  | 104 | 储层改造材料评价 | 104.1 | 压裂液材料及评价 | 采油采气 | 试验标准 | 技术标准 | 过程标准 | 7.4.2.5.5.2 | 6 | 五级条 | —— | 0
33 | SY/T 5107-2016-0267 | 267 | SY/T 5107-2016 | 水基压裂液性能评价方法 | 7.5 黏弹性 | 5 | 4 | 8 | 173 | 10 | 7.5 | 技术要素 |  |  |  |  | 标题行 | 条 |  |  |  |  | 黏弹性 | 0 |  |  |  | 压裂液 | 水基压裂液 |  |  |  | 压裂用 |  | 试验方法 | 试验步骤 | 操作/测定 | 0 | [17 empty] | 7 | 压裂液性能测定方法 | 7.5 | 黏弹性 | —— | —— | —— | —— | —— | —— | —— | —— | —— | —— |  |  |  | 104 | 储层改造材料评价 | 104.1 | 压裂液材料及评价 | 采油采气 | 试验标准 | 技术标准 | 过程标准 | 7.5 | 2 | 条 | —— | 999
33 | SY/T 5107-2016-0268 | 268 | SY/T 5107-2016 | 水基压裂液性能评价方法 | 7.5.1 测量系统的选择 | 5 | 4 | 8 | 174 | 10 | 7.5.1 | 技术要素 |  |  |  |  | 标题行 | 二级条 |  |  |  |  | 黏弹性 | 0 |  |  |  | 压裂液 | 水基压裂液 |  |  |  | 压裂用 |  | 试验方法 | 样品/试样制备 |  | 0 | [17 empty] | 7 | 压裂液性能测定方法 | 7.5 | 黏弹性 | 7.5.1 | 测量系统的选择 | —— | —— | —— | —— | —— | —— | —— | —— |  |  |  | 104 | 储层改造材料评价 | 104.1 | 压裂液材料及评价 | 采油采气 | 试验标准 | 技术标准 | 过程标准 | 7.5.1 | 3 | 二级条 | —— | 999
33 | SY/T 5107-2016-0269 | 269 | SY/T 5107-2016 | 水基压裂液性能评价方法 | 7.5.1.1 粗略判断冻胶强度,完全不能挑挂的试样为弱冻胶,挑挂性特别好的为强冻胶,介于中间的为中等强度冻胶。 | 5 | 4 | 8 | 175 | 10 | 7.5.1.1 | 技术要素 |  |  |  |  | 无标题条 | 三级条 |  |  |  |  | 黏弹性 | 0 |  |  |  | 压裂液 | 水基压裂液 |  |  |  | 压裂用 |  | 试验方法 | 样品/试样制备 |  | 0 | [17 empty] | 7 | 压裂液性能测定方法 | 7.5 | 黏弹性 | 7.5.1 | 测量系统的选择 | —— | —— | —— | —— | —— | —— | —— | —— |  |  |  | 104 | 储层改造材料评价 | 104.1 | 压裂液材料及评价 | 采油采气 | 试验标准 | 技术标准 | 过程标准 | 7.5.1.1 | 4 | 三级条 | —— | 0
33 | SY/T 5107-2016-0270 | 270 | SY/T 5107-2016 | 水基压裂液性能评价方法 | 7.5.1.2 对于弱冻胶(G′<1Pa)试样,选用直径为35mm或60mm的锥板系统。 | 5 | 4 | 8 | 176 | 10 | 7.5.1.2 | 技术要素 |  |  |  |  | 无标题条 | 三级条 |  |  |  |  | 黏弹性 | 0 |  |  |  | 压裂液 | 水基压裂液 |  |  |  | 压裂用 |  | 试验方法 | 样品/试样制备 |  | 0 | [17 empty] | 7 | 压裂液性能测定方法 | 7.5 | 黏弹性 | 7.5.1 | 测量系统的选择 | —— | —— | —— | —— | —— | —— | —— | —— |  |  |  | 104 | 储层改造材料评价 | 104.1 | 压裂液材料及评价 | 采油采气 | 试验标准 | 技术标准 | 过程标准 | 7.5.1.2 | 4 | 三级条 | —— | 0
33 | SY/T 5107-2016-0271 | 271 | SY/T 5107-2016 | 水基压裂液性能评价方法 | 7.5.1.3 对于强冻胶(G′>10Pa)试样,选用直径为20mm或35mm带齿的平板系统。 | 5 | 4 | 8 | 177 | 10 | 7.5.1.3 | 技术要素 |  |  |  |  | 无标题条 | 三级条 |  |  |  |  | 黏弹性 | 0 |  |  |  | 压裂液 | 水基压裂液 |  |  |  | 压裂用 |  | 试验方法 | 样品/试样制备 |  | 0 | [17 empty] | 7 | 压裂液性能测定方法 | 7.5 | 黏弹性 | 7.5.1 | 测量系统的选择 | —— | —— | —— | —— | —— | —— | —— | —— |  |  |  | 104 | 储层改造材料评价 | 104.1 | 压裂液材料及评价 | 采油采气 | 试验标准 | 技术标准 | 过程标准 | 7.5.1.3 | 4 | 三级条 | —— | 0
33 | SY/T 5107-2016-0272 | 272 | SY/T 5107-2016 | 水基压裂液性能评价方法 | 7.5.1.4 对于中等强度冻胶(1Pa≤G′≤10Pa)试样,随强度增大,可依次选用较大直径锥板、平板或较小直径带齿平板系统。 | 5 | 4 | 8 | 178 | 10 | 7.5.1.4 | 技术要素 |  |  |  |  | 无标题条 | 三级条 |  |  |  |  | 黏弹性 | 0 |  |  |  | 压裂液 | 水基压裂液 |  |  |  | 压裂用 |  | 试验方法 | 样品/试样制备 |  | 0 | [17 empty] | 7 | 压裂液性能测定方法 | 7.5 | 黏弹性 | 7.5.1 | 测量系统的选择 | —— | —— | —— | —— | —— | —— | —— | —— |  |  |  | 104 | 储层改造材料评价 | 104.1 | 压裂液材料及评价 | 采油采气 | 试验标准 | 技术标准 | 过程标准 | 7.5.1.4 | 4 | 三级条 | —— | 0
33 | SY/T 5107-2016-0273 | 273 | SY/T 5107-2016 | 水基压裂液性能评价方法 | 7.5.2 振荡模式测量程序 | 5 | 4 | 8 | 179 | 10 | 7.5.2 | 技术要素 |  |  |  |  | 标题行 | 二级条 |  |  |  |  | 黏弹性 | 0 |  |  |  | 压裂液 | 水基压裂液 |  |  |  | 压裂用 |  | 试验方法 | 试验步骤 | 操作/测定 | 0 | [17 empty] | 7 | 压裂液性能测定方法 | 7.5 | 黏弹性 | 7.5.2 | 振荡模式测量程序 | —— | —— | —— | —— | —— | —— | —— | —— |  |  |  | 104 | 储层改造材料评价 | 104.1 | 压裂液材料及评价 | 采油采气 | 试验标准 | 技术标准 | 过程标准 | 7.5.2 | 3 | 二级条 | —— | 999
33 | SY/T 5107-2016-0274 | 274 | SY/T 5107-2016 | 水基压裂液性能评价方法 | 7.5.2.1 升至(或降至)实验温度并恒温,误差范围为±1℃。 | 5 | 4 | 8 | 180 | 10 | 7.5.2.1 | 技术要素 |  |  |  |  | 无标题条 | 三级条 |  |  |  |  | 黏弹性 | 0 |  |  |  | 压裂液 | 水基压裂液 |  |  |  | 压裂用 |  | 试验方法 | 试验步骤 | 操作/测定 | 0 | [17 empty] | 7 | 压裂液性能测定方法 | 7.5 | 黏弹性 | 7.5.2 | 振荡模式测量程序 | —— | —— | —— | —— | —— | —— | —— | —— |  |  |  | 104 | 储层改造材料评价 | 104.1 | 压裂液材料及评价 | 采油采气 | 试验标准 | 技术标准 | 过程标准 | 7.5.2.1 | 4 | 三级条 | —— | 0
33 | SY/T 5107-2016-0275 | 275 | SY/T 5107-2016 | 水基压裂液性能评价方法 | 7.5.2.2 放置试样,选择振荡测量模式,在0.1Hz下进行应力扫描,确定线性黏弹区。 | 5 | 4 | 8 | 181 | 10 | 7.5.2.2 | 技术要素 |  |  |  |  | 无标题条 | 三级条 |  |  |  |  | 黏弹性 | 0 |  |  |  | 压裂液 | 水基压裂液 |  |  |  | 压裂用 |  | 试验方法 | 试验步骤 | 操作/测定 | 0 | [17 empty] | 7 | 压裂液性能测定方法 | 7.5 | 黏弹性 | 7.5.2 | 振荡模式测量程序 | —— | —— | —— | —— | —— | —— | —— | —— |  |  |  | 104 | 储层改造材料评价 | 104.1 | 压裂液材料及评价 | 采油采气 | 试验标准 | 技术标准 | 过程标准 | 7.5.2.2 | 4 | 三级条 | —— | 0
33 | SY/T 5107-2016-0276 | 276 | SY/T 5107-2016 | 水基压裂液性能评价方法 | 7.5.2.3 在线性黏弹区内选定一个应力值,进行频率扫描或时间扫描(根据用户要求而定)。 | 5 | 4 | 8 | 182 | 10 | 7.5.2.3 | 技术要素 |  |  |  |  | 无标题条 | 三级条 |  |  |  |  | 黏弹性 | 0 |  |  |  | 压裂液 | 水基压裂液 |  |  |  | 压裂用 |  | 试验方法 | 试验步骤 | 操作/测定 | 0 | [17 empty] | 7 | 压裂液性能测定方法 | 7.5 | 黏弹性 | 7.5.2 | 振荡模式测量程序 | —— | —— | —— | —— | —— | —— | —— | —— |  |  |  | 104 | 储层改造材料评价 | 104.1 | 压裂液材料及评价 | 采油采气 | 试验标准 | 技术标准 | 过程标准 | 7.5.2.3 | 4 | 三级条 | —— | 0
33 | SY/T 5107-2016-0277 | 277 | SY/T 5107-2016 | 水基压裂液性能评价方法 | 7.5.2.4 用全过程取值对应的G′和G′′来确定压裂液黏弹性。 | 5 | 4 | 8 | 183 | 10 | 7.5.2.4 | 技术要素 |  |  |  |  | 无标题条 | 三级条 |  |  |  |  | 黏弹性 | 0 |  |  |  | 压裂液 | 水基压裂液 |  |  |  | 压裂用 |  | 试验方法 | 试验步骤 | 操作/测定 | 0 | [17 empty] | 7 | 压裂液性能测定方法 | 7.5 | 黏弹性 | 7.5.2 | 振荡模式测量程序 | —— | —— | —— | —— | —— | —— | —— | —— |  |  |  | 104 | 储层改造材料评价 | 104.1 | 压裂液材料及评价 | 采油采气 | 试验标准 | 技术标准 | 过程标准 | 7.5.2.4 | 4 | 三级条 | —— | 0
33 | SY/T 5107-2016-0278 | 278 | SY/T 5107-2016 | 水基压裂液性能评价方法 | 7.6 静态滤失性 | 5 | 4 | 8 | 184 | 10 | 7.6 | 技术要素 |  |  |  |  | 标题行 | 条 |  |  |  |  | 静态滤失性 | 0 |  |  |  | 压裂液 | 水基压裂液 |  |  |  | 压裂用 |  | 试验方法 | 试验步骤 | 操作/测定 | 0 | [17 empty] | 7 | 压裂液性能测定方法 | 7.6 | 静态滤失性 | —— | —— | —— | —— | —— | —— | —— | —— | —— | —— |  |  |  | 104 | 储层改造材料评价 | 104.1 | 压裂液材料及评价 | 采油采气 | 试验标准 | 技术标准 | 过程标准 | 7.6 | 2 | 条 | —— | 999
33 | SY/T 5107-2016-0279 | 279 | SY/T 5107-2016 | 水基压裂液性能评价方法 | 7.6.1 设备 | 5 | 4 | 8 | 185 | 10 | 7.6.1 | 技术要素 |  |  |  |  | 标题行 | 二级条 |  |  |  |  | 静态滤失性 | 0 |  |  | 滤失筒 | 压裂液 | 水基压裂液 |  |  |  | 压裂用 |  | 试验方法 | 仪器设备、试剂或材料 | 仪器设备 | 0 | [17 empty] | 7 | 压裂液性能测定方法 | 7.6 | 静态滤失性 | 7.6.1 | 设备 | —— | —— | —— | —— | —— | —— | —— | —— |  |  |  | 104 | 储层改造材料评价 | 104.1 | 压裂液材料及评价 | 采油采气 | 试验标准 | 技术标准 | 过程标准 | 7.6.1 | 3 | 二级条 | —— | 0
33 | SY/T 5107-2016-0280 | 280 | SY/T 5107-2016 | 水基压裂液性能评价方法 | 图4和图5分别是两种典型的静态滤失仪的滤失筒示意图,其容量分别是175mL和500mL。 | 5 | 4 | 8 | 186 | 10 | 7.6.1 | 技术要素 |  |  |  |  | 段 | 二级条 |  |  |  |  | 静态滤失性 | 0 |  |  | 滤失筒 | 压裂液 | 水基压裂液 |  |  |  | 压裂用 |  | 试验方法 | 仪器设备、试剂或材料 | 仪器设备 | 0 | [17 empty] | 7 | 压裂液性能测定方法 | 7.6 | 静态滤失性 | 7.6.1 | 设备 | —— | —— | —— | —— | —— | —— | —— | —— | ,http://10.122.4.129:9999/minio/images/d7cf961babc58dae8c8fdea1ec475b8d_30000sy_t5107-201600_0016_0028.jpg,http://10.122.4.129:9999/minio/images/d7cf961babc58dae8c8fdea1ec475b8d_30000sy_t5107-201600_0017_0029.jpg |  |  | 104 | 储层改造材料评价 | 104.1 | 压裂液材料及评价 | 采油采气 | 试验标准 | 技术标准 | 过程标准 | 7.6.1 | 3 | 二级条 | —— | 0
33 | SY/T 5107-2016-0280-TP-004 | 280 | SY/T 5107-2016 | 水基压裂液性能评价方法 | 图4 典型的175mL滤失仪 | 5 | 4 | 8 | 186 | 10 | 7.6.1 | 技术要素 |  |  |  |  | 图编号和图题 | 二级条 | [9 empty] | 压裂液 | 水基压裂液 |  |  |  | 压裂用 |  | 试验方法 | 试验步骤 | 0 | 0 | [17 empty] | 7 | 压裂液性能测定方法 | 7.6 | 静态滤失性 | 7.6.1 | 设备 | —— | —— | —— | —— | —— | —— | —— | —— |  |  |  | 104 | 储层改造材料评价 | 104.1 | 压裂液材料及评价 | 采油采气 | 试验标准 | 技术标准 | 过程标准 | 7.6.1 | 3 | 二级条 | —— | 0
33 | SY/T 5107-2016-0280-TP-005 | 280 | SY/T 5107-2016 | 水基压裂液性能评价方法 | 图5 典型的500mL滤失仪 | 5 | 4 | 8 | 186 | 10 | 7.6.1 | 技术要素 |  |  |  |  | 图编号和图题 | 二级条 | [9 empty] | 压裂液 | 水基压裂液 |  |  |  | 压裂用 |  | 试验方法 | 试验步骤 | 0 | 0 | [17 empty] | 7 | 压裂液性能测定方法 | 7.6 | 静态滤失性 | 7.6.1 | 设备 | —— | —— | —— | —— | —— | —— | —— | —— |  |  |  | 104 | 储层改造材料评价 | 104.1 | 压裂液材料及评价 | 采油采气 | 试验标准 | 技术标准 | 过程标准 | 7.6.1 | 3 | 二级条 | —— | 0
33 | SY/T 5107-2016-0281 | 281 | SY/T 5107-2016 | 水基压裂液性能评价方法 | 滤失筒没有指定的类型,可以使用滤纸、天然或人造岩心样品作为过滤介质。当测试温度超过滤液的沸点时,应给滤失筒筒体加载回压。测试岩心或者过滤介质应安装在滤失筒筒体里,这样流体就不能绕过岩心和过滤介质。滤失仪的原理图如图6所示。 | 5 | 4 | 8 | 189 | 10 | 7.6.1 | 技术要素 |  |  |  |  | 段 | 二级条 |  |  |  |  | 静态滤失性 | 0 |  |  | 滤失筒 | 压裂液 | 水基压裂液 |  |  |  | 压裂用 |  | 试验方法 | 仪器设备、试剂或材料 | 仪器设备 | 0 | [17 empty] | 7 | 压裂液性能测定方法 | 7.6 | 静态滤失性 | 7.6.1 | 设备 | —— | —— | —— | —— | —— | —— | —— | —— | ,http://10.122.4.129:9999/minio/images/d7cf961babc58dae8c8fdea1ec475b8d_30000sy_t5107-201600_0017_0030.jpg |  |  | 104 | 储层改造材料评价 | 104.1 | 压裂液材料及评价 | 采油采气 | 试验标准 | 技术标准 | 过程标准 | 7.6.1 | 3 | 二级条 | —— | 0
33 | SY/T 5107-2016-0281-TP-006 | 281 | SY/T 5107-2016 | 水基压裂液性能评价方法 | 图6 静态滤失示意图 | 5 | 4 | 8 | 189 | 10 | 7.6.1 | 技术要素 |  |  |  |  | 图编号和图题 | 二级条 | [9 empty] | 压裂液 | 水基压裂液 |  |  |  | 压裂用 |  | 试验方法 | 试验步骤 | 0 | 0 | [17 empty] | 7 | 压裂液性能测定方法 | 7.6 | 静态滤失性 | 7.6.1 | 设备 | —— | —— | —— | —— | —— | —— | —— | —— |  |  |  | 104 | 储层改造材料评价 | 104.1 | 压裂液材料及评价 | 采油采气 | 试验标准 | 技术标准 | 过程标准 | 7.6.1 | 3 | 二级条 | —— | 0
33 | SY/T 5107-2016-0282 | 282 | SY/T 5107-2016 | 水基压裂液性能评价方法 | 7.6.2 仪器校准 | 5 | 4 | 8 | 191 | 10 | 7.6.2 | 技术要素 |  |  |  |  | 标题行 | 二级条 |  |  |  |  | 静态滤失性 | 0 |  |  |  | 压裂液 | 水基压裂液 |  |  |  | 压裂用 |  | 试验方法 | 试验步骤 | 仪器准备 | 0 | [17 empty] | 7 | 压裂液性能测定方法 | 7.6 | 静态滤失性 | 7.6.2 | 仪器校准 | —— | —— | —— | —— | —— | —— | —— | —— |  |  |  | 104 | 储层改造材料评价 | 104.1 | 压裂液材料及评价 | 采油采气 | 试验标准 | 技术标准 | 过程标准 | 7.6.2 | 3 | 二级条 | —— | 0
33 | SY/T 5107-2016-0283 | 283 | SY/T 5107-2016 | 水基压裂液性能评价方法 | 与这些程序相关的仪器应按照仪器说明书推荐的方法进行校准。 | 5 | 4 | 8 | 192 | 10 | 7.6.2 | 技术要素 |  |  |  |  | 段 | 二级条 |  |  |  |  | 静态滤失性 | 0 |  |  |  | 压裂液 | 水基压裂液 |  |  |  | 压裂用 |  | 试验方法 | 试验步骤 | 仪器准备 | 0 | [17 empty] | 7 | 压裂液性能测定方法 | 7.6 | 静态滤失性 | 7.6.2 | 仪器校准 | —— | —— | —— | —— | —— | —— | —— | —— |  |  |  | 104 | 储层改造材料评价 | 104.1 | 压裂液材料及评价 | 采油采气 | 试验标准 | 技术标准 | 过程标准 | 7.6.2 | 3 | 二级条 | —— | 0
33 | SY/T 5107-2016-0284 | 284 | SY/T 5107-2016 | 水基压裂液性能评价方法 | 7.6.3 测量程序 | 5 | 4 | 8 | 193 | 10 | 7.6.3 | 技术要素 |  |  |  |  | 标题行 | 二级条 |  |  |  |  | 静态滤失性 | 0 |  |  |  | 压裂液 | 水基压裂液 |  |  |  | 压裂用 |  | 试验方法 | 试验步骤 | 操作/测定 | 0 | [17 empty] | 7 | 压裂液性能测定方法 | 7.6 | 静态滤失性 | 7.6.3 | 测量程序 | —— | —— | —— | —— | —— | —— | —— | —— |  |  |  | 104 | 储层改造材料评价 | 104.1 | 压裂液材料及评价 | 采油采气 | 试验标准 | 技术标准 | 过程标准 | 7.6.3 | 3 | 二级条 | —— | 999
33 | SY/T 5107-2016-0285 | 285 | SY/T 5107-2016 | 水基压裂液性能评价方法 | 7.6.3.1 总则 | 5 | 4 | 8 | 194 | 10 | 7.6.3.1 | 技术要素 |  |  |  |  | 标题行 | 三级条 |  |  |  |  | 静态滤失性 | 0 |  |  |  | 压裂液 | 水基压裂液 |  |  |  | 压裂用 |  | 试验方法 | 方法提要 |  | 0 | [17 empty] | 7 | 压裂液性能测定方法 | 7.6 | 静态滤失性 | 7.6.3 | 测量程序 | 7.6.3.1 | 总则 | —— | —— | —— | —— | —— | —— |  |  |  | 104 | 储层改造材料评价 | 104.1 | 压裂液材料及评价 | 采油采气 | 试验标准 | 技术标准 | 过程标准 | 7.6.3.1 | 4 | 三级条 | —— | 0
33 | SY/T 5107-2016-0286 | 286 | SY/T 5107-2016 | 水基压裂液性能评价方法 | 液体滤失试验用于模拟液体滤失到地层的过程。滤失实验测量液体滤失到过滤介质的速率,用以计算滤失系数,从而指导压裂工程设计。 | 5 | 4 | 8 | 195 | 10 | 7.6.3.1 | 技术要素 |  |  |  |  | 段 | 三级条 |  |  |  |  | 静态滤失性 | 0 |  |  |  | 压裂液 | 水基压裂液 |  |  |  | 压裂用 |  | 试验方法 | 方法提要 |  | 0 | [17 empty] | 7 | 压裂液性能测定方法 | 7.6 | 静态滤失性 | 7.6.3 | 测量程序 | 7.6.3.1 | 总则 | —— | —— | —— | —— | —— | —— |  |  |  | 104 | 储层改造材料评价 | 104.1 | 压裂液材料及评价 | 采油采气 | 试验标准 | 技术标准 | 过程标准 | 7.6.3.1 | 4 | 三级条 | —— | 0
33 | SY/T 5107-2016-0287 | 287 | SY/T 5107-2016 | 水基压裂液性能评价方法 | 本标准这一部分提供了测试过程的指导方针,通过本程序获得的数据只对本实验负责。液体不得与仪器表面反应产生污染物,不能改变关键的测量仪器尺寸或进行损害机器的操作。 | 5 | 4 | 8 | 196 | 10 | 7.6.3.1 | 技术要素 |  |  |  |  | 段 | 三级条 |  |  |  |  | 静态滤失性 | 0 |  |  |  | 压裂液 | 水基压裂液 |  |  |  | 压裂用 |  | 试验方法 | 方法提要 |  | 0 | [17 empty] | 7 | 压裂液性能测定方法 | 7.6 | 静态滤失性 | 7.6.3 | 测量程序 | 7.6.3.1 | 总则 | —— | —— | —— | —— | —— | —— |  |  |  | 104 | 储层改造材料评价 | 104.1 | 压裂液材料及评价 | 采油采气 | 试验标准 | 技术标准 | 过程标准 | 7.6.3.1 | 4 | 三级条 | —— | 0
33 | SY/T 5107-2016-0288 | 288 | SY/T 5107-2016 | 水基压裂液性能评价方法 | 7.6.3.2 岩心 | 5 | 4 | 8 | 197 | 10 | 7.6.3.2 | 技术要素 |  |  |  |  | 标题行 | 三级条 |  |  |  |  | 静态滤失性 | 0 |  |  |  | 压裂液 | 水基压裂液 |  |  |  | 压裂用 |  | 试验方法 | 试验步骤 | 操作/测定 | 0 | [17 empty] | 7 | 压裂液性能测定方法 | 7.6 | 静态滤失性 | 7.6.3 | 测量程序 | 7.6.3.2 | 岩心 | —— | —— | —— | —— | —— | —— |  |  |  | 104 | 储层改造材料评价 | 104.1 | 压裂液材料及评价 | 采油采气 | 试验标准 | 技术标准 | 过程标准 | 7.6.3.2 | 4 | 三级条 | —— | 999
33 | SY/T 5107-2016-0289 | 289 | SY/T 5107-2016 | 水基压裂液性能评价方法 | 7.6.3.2.1 选取 | 5 | 4 | 8 | 198 | 10 | 7.6.3.2.1 | 技术要素 |  |  |  |  | 标题行 | 四级条 |  |  |  |  | 静态滤失性 | 0 |  |  |  | 压裂液 | 水基压裂液 |  |  |  | 压裂用 |  | 试验方法 | 试验步骤 | 操作/测定 | 0 | [17 empty] | 7 | 压裂液性能测定方法 | 7.6 | 静态滤失性 | 7.6.3 | 测量程序 | 7.6.3.2 | 岩心 | 7.6.3.2.1 | 选取 | —— | —— | —— | —— |  |  |  | 104 | 储层改造材料评价 | 104.1 | 压裂液材料及评价 | 采油采气 | 试验标准 | 技术标准 | 过程标准 | 7.6.3.2.1 | 5 | 四级条 | —— | 0
33 | SY/T 5107-2016-0290 | 290 | SY/T 5107-2016 | 水基压裂液性能评价方法 | 岩心选取: | 5 | 4 | 8 | 199 | 10 | 7.6.3.2.1 | 技术要素 |  |  |  |  | 列项引语 | 四级条 |  | 冒号列项引语 |  |  | 静态滤失性 | 0 |  |  |  | 压裂液 | 水基压裂液 |  |  |  | 压裂用 |  | 试验方法 | 试验步骤 | 操作/测定 | 0 | [17 empty] | 7 | 压裂液性能测定方法 | 7.6 | 静态滤失性 | 7.6.3 | 测量程序 | 7.6.3.2 | 岩心 | 7.6.3.2.1 | 选取 | —— | —— | —— | —— |  |  |  | 104 | 储层改造材料评价 | 104.1 | 压裂液材料及评价 | 采油采气 | 试验标准 | 技术标准 | 过程标准 | 7.6.3.2.1 | 5 | 四级条 | —— | 0
33 | SY/T 5107-2016-0291 | 291 | SY/T 5107-2016 | 水基压裂液性能评价方法 | a)与储层有相似渗透率和孔隙度的岩心优先使用。可以使用储层岩心,岩心建议为长度为2.54cm,直径为2.54cm。 | 5 | 4 | 8 | 200 | 10 | 7.6.3.2.1 | 技术要素 |  |  |  |  | 并列项 | 四级条 |  | 有编号列项内容 | a) |  | 静态滤失性 | 0 |  |  |  | 压裂液 | 水基压裂液 |  |  |  | 压裂用 |  | 试验方法 | 试验步骤 | 操作/测定 | 0 | [17 empty] | 7 | 压裂液性能测定方法 | 7.6 | 静态滤失性 | 7.6.3 | 测量程序 | 7.6.3.2 | 岩心 | 7.6.3.2.1 | 选取 | —— | —— | —— | —— |  |  |  | 104 | 储层改造材料评价 | 104.1 | 压裂液材料及评价 | 采油采气 | 试验标准 | 技术标准 | 过程标准 | 7.6.3.2.1 | 5 | 四级条 | —— | 0
33 | SY/T 5107-2016-0292 | 292 | SY/T 5107-2016 | 水基压裂液性能评价方法 | b)如果使用人造岩心,人造岩心的物理性质要类似于储层岩心,实验前测定岩心的空气渗透率。 | 5 | 4 | 8 | 201 | 10 | 7.6.3.2.1 | 技术要素 |  |  |  |  | 并列项 | 四级条 |  | 有编号列项内容 | b) |  | 静态滤失性 | 0 |  |  |  | 压裂液 | 水基压裂液 |  |  |  | 压裂用 |  | 试验方法 | 试验步骤 | 操作/测定 | 0 | [17 empty] | 7 | 压裂液性能测定方法 | 7.6 | 静态滤失性 | 7.6.3 | 测量程序 | 7.6.3.2 | 岩心 | 7.6.3.2.1 | 选取 | —— | —— | —— | —— |  |  |  | 104 | 储层改造材料评价 | 104.1 | 压裂液材料及评价 | 采油采气 | 试验标准 | 技术标准 | 过程标准 | 7.6.3.2.1 | 5 | 四级条 | —— | 0
33 | SY/T 5107-2016-0293 | 293 | SY/T 5107-2016 | 水基压裂液性能评价方法 | 7.6.3.2.2 准备 | 5 | 4 | 8 | 202 | 10 | 7.6.3.2.2 | 技术要素 |  |  |  |  | 标题行 | 四级条 |  |  |  |  | 静态滤失性 | 0 |  |  |  | 压裂液 | 水基压裂液 |  |  |  | 压裂用 |  | 试验方法 | 试验步骤 | 操作/测定 | 0 | [17 empty] | 7 | 压裂液性能测定方法 | 7.6 | 静态滤失性 | 7.6.3 | 测量程序 | 7.6.3.2 | 岩心 | 7.6.3.2.2 | 准备 | —— | —— | —— | —— |  |  |  | 104 | 储层改造材料评价 | 104.1 | 压裂液材料及评价 | 采油采气 | 试验标准 | 技术标准 | 过程标准 | 7.6.3.2.2 | 5 | 四级条 | —— | 0
33 | SY/T 5107-2016-0294 | 294 | SY/T 5107-2016 | 水基压裂液性能评价方法 | 岩心用基础流体或者模拟地层流体[例如4%氯化铵或2%氯化钾(质量比)]饱和。在地层流体成分未知的情况下,岩心应使用不与基质矿物发生反应的非敏感性盐水饱和。 | 5 | 4 | 8 | 203 | 10 | 7.6.3.2.2 | 技术要素 |  |  |  |  | 段 | 四级条 |  |  |  |  | 静态滤失性 | 0 |  |  |  | 压裂液 | 水基压裂液 |  |  |  | 压裂用 |  | 试验方法 | 试验步骤 | 操作/测定 | 0 | [17 empty] | 7 | 压裂液性能测定方法 | 7.6 | 静态滤失性 | 7.6.3 | 测量程序 | 7.6.3.2 | 岩心 | 7.6.3.2.2 | 准备 | —— | —— | —— | —— |  |  |  | 104 | 储层改造材料评价 | 104.1 | 压裂液材料及评价 | 采油采气 | 试验标准 | 技术标准 | 过程标准 | 7.6.3.2.2 | 5 | 四级条 | —— | 0
33 | SY/T 5107-2016-0295 | 295 | SY/T 5107-2016 | 水基压裂液性能评价方法 | 7.6.4 操作程序 | 5 | 4 | 8 | 204 | 10 | 7.6.4 | 技术要素 |  |  |  |  | 标题行 | 二级条 |  |  |  |  | 静态滤失性 | 0 |  |  |  | 压裂液 | 水基压裂液 |  |  |  | 压裂用 |  | 试验方法 | 试验步骤 | 操作/测定 | 0 | [17 empty] | 7 | 压裂液性能测定方法 | 7.6 | 静态滤失性 | 7.6.4 | 操作程序 | —— | —— | —— | —— | —— | —— | —— | —— |  |  |  | 104 | 储层改造材料评价 | 104.1 | 压裂液材料及评价 | 采油采气 | 试验标准 | 技术标准 | 过程标准 | 7.6.4 | 3 | 二级条 | —— | 999
33 | SY/T 5107-2016-0296 | 296 | SY/T 5107-2016 | 水基压裂液性能评价方法 | 7.6.4.1 步骤 | 5 | 4 | 8 | 205 | 10 | 7.6.4.1 | 技术要素 |  |  |  |  | 标题行 | 三级条 |  |  |  |  | 静态滤失性 | 0 |  |  |  | 压裂液 | 水基压裂液 |  |  |  | 压裂用 |  | 试验方法 | 试验步骤 | 操作/测定 | 0 | [17 empty] | 7 | 压裂液性能测定方法 | 7.6 | 静态滤失性 | 7.6.4 | 操作程序 | 7.6.4.1 | 步骤 | —— | —— | —— | —— | —— | —— |  |  |  | 104 | 储层改造材料评价 | 104.1 | 压裂液材料及评价 | 采油采气 | 试验标准 | 技术标准 | 过程标准 | 7.6.4.1 | 4 | 三级条 | —— | 0
33 | SY/T 5107-2016-0297 | 297 | SY/T 5107-2016 | 水基压裂液性能评价方法 | 根据过滤介质的类型,有三个程序组装滤失筒,这些程序描述如下。 | 5 | 4 | 8 | 206 | 10 | 7.6.4.1 | 技术要素 |  |  |  |  | 段 | 三级条 |  |  |  |  | 静态滤失性 | 0 |  |  |  | 压裂液 | 水基压裂液 |  |  |  | 压裂用 |  | 试验方法 | 试验步骤 | 操作/测定 | 0 | [17 empty] | 7 | 压裂液性能测定方法 | 7.6 | 静态滤失性 | 7.6.4 | 操作程序 | 7.6.4.1 | 步骤 | —— | —— | —— | —— | —— | —— |  |  |  | 104 | 储层改造材料评价 | 104.1 | 压裂液材料及评价 | 采油采气 | 试验标准 | 技术标准 | 过程标准 | 7.6.4.1 | 4 | 三级条 | —— | 999 | 悬置段
33 | SY/T 5107-2016-0298 | 298 | SY/T 5107-2016 | 水基压裂液性能评价方法 | 7.6.4.1.1 滤纸介质 | 5 | 4 | 8 | 207 | 10 | 7.6.4.1.1 | 技术要素 |  |  |  |  | 标题行 | 四级条 |  |  |  |  | 静态滤失性 | 0 |  |  |  | 压裂液 | 水基压裂液 |  |  |  | 压裂用 |  | 试验方法 | 试验步骤 | 操作/测定 | 0 | [17 empty] | 7 | 压裂液性能测定方法 | 7.6 | 静态滤失性 | 7.6.4 | 操作程序 | 7.6.4.1 | 步骤 | 7.6.4.1.1 | 滤纸介质 | —— | —— | —— | —— |  |  |  | 104 | 储层改造材料评价 | 104.1 | 压裂液材料及评价 | 采油采气 | 试验标准 | 技术标准 | 过程标准 | 7.6.4.1.1 | 5 | 四级条 | —— | 0
33 | SY/T 5107-2016-0299 | 299 | SY/T 5107-2016 | 水基压裂液性能评价方法 | 在杯子的底部放垫片和一个孔眼大小为38μm筛网,确保底阀关闭;确保滤失筒中充满测试液体。放三张孔眼大小为8μm的滤纸在顶部,组装顶部并关闭顶部阀门,将滤失筒放入加热套。如果测试温度高于液体沸点,连接压力线到回压接收器,给系统加回压。 | 5 | 4 | 8 | 208 | 10 | 7.6.4.1.1 | 技术要素 |  |  |  |  | 段 | 四级条 |  |  |  |  | 静态滤失性 | 0 |  |  |  | 压裂液 | 水基压裂液 |  |  |  | 压裂用 |  | 试验方法 | 试验步骤 | 操作/测定 | 0 | [17 empty] | 7 | 压裂液性能测定方法 | 7.6 | 静态滤失性 | 7.6.4 | 操作程序 | 7.6.4.1 | 步骤 | 7.6.4.1.1 | 滤纸介质 | —— | —— | —— | —— |  |  |  | 104 | 储层改造材料评价 | 104.1 | 压裂液材料及评价 | 采油采气 | 试验标准 | 技术标准 | 过程标准 | 7.6.4.1.1 | 5 | 四级条 | —— | 0
33 | SY/T 5107-2016-0300 | 300 | SY/T 5107-2016 | 水基压裂液性能评价方法 | 7.6.4.1.2 天然岩心 | 5 | 4 | 8 | 209 | 10 | 7.6.4.1.2 | 技术要素 |  |  |  |  | 标题行 | 四级条 |  |  |  |  | 静态滤失性 | 0 |  |  |  | 压裂液 | 水基压裂液 |  |  |  | 压裂用 |  | 试验方法 | 试验步骤 | 操作/测定 | 0 | [17 empty] | 7 | 压裂液性能测定方法 | 7.6 | 静态滤失性 | 7.6.4 | 操作程序 | 7.6.4.1 | 步骤 | 7.6.4.1.2 | 天然岩心 | —— | —— | —— | —— |  |  |  | 104 | 储层改造材料评价 | 104.1 | 压裂液材料及评价 | 采油采气 | 试验标准 | 技术标准 | 过程标准 | 7.6.4.1.2 | 5 | 四级条 | —— | 0
33 | SY/T 5107-2016-0301 | 301 | SY/T 5107-2016 | 水基压裂液性能评价方法 | 如果岩心适用于仪器,在杯子底部放垫片,确保底阀关闭,确保滤失筒中充满测试液体,将预先饱和的天然岩心(长2.54cm,直径2.54cm)放在夹持器里,按照说明书将夹持器放入滤失筒中,组装顶部并关闭顶部阀门,将滤失筒放入加热套中。如果测试温度高于液体沸点,连接压力线到回压接收器,给系统加回压。 | 5 | 4 | 8 | 210 | 10 | 7.6.4.1.2 | 技术要素 |  |  |  |  | 段 | 四级条 |  |  |  |  | 静态滤失性 | 0 |  |  |  | 压裂液 | 水基压裂液 |  |  |  | 压裂用 |  | 试验方法 | 试验步骤 | 操作/测定 | 0 | [17 empty] | 7 | 压裂液性能测定方法 | 7.6 | 静态滤失性 | 7.6.4 | 操作程序 | 7.6.4.1 | 步骤 | 7.6.4.1.2 | 天然岩心 | —— | —— | —— | —— |  |  |  | 104 | 储层改造材料评价 | 104.1 | 压裂液材料及评价 | 采油采气 | 试验标准 | 技术标准 | 过程标准 | 7.6.4.1.2 | 5 | 四级条 | —— | 0
33 | SY/T 5107-2016-0302 | 302 | SY/T 5107-2016 | 水基压裂液性能评价方法 | 7.6.4.1.3 人造岩心 | 5 | 4 | 8 | 211 | 10 | 7.6.4.1.3 | 技术要素 |  |  |  |  | 标题行 | 四级条 |  |  |  |  | 静态滤失性 | 0 |  |  |  | 压裂液 | 水基压裂液 |  |  |  | 压裂用 |  | 试验方法 | 试验步骤 | 操作/测定 | 0 | [17 empty] | 7 | 压裂液性能测定方法 | 7.6 | 静态滤失性 | 7.6.4 | 操作程序 | 7.6.4.1 | 步骤 | 7.6.4.1.3 | 人造岩心 | —— | —— | —— | —— |  |  |  | 104 | 储层改造材料评价 | 104.1 | 压裂液材料及评价 | 采油采气 | 试验标准 | 技术标准 | 过程标准 | 7.6.4.1.3 | 5 | 四级条 | —— | 0
33 | SY/T 5107-2016-0303 | 303 | SY/T 5107-2016 | 水基压裂液性能评价方法 | 在杯子的底部放垫片和一个孔眼大小为38μm的筛网,确保底阀关闭。确保滤失筒中充满测试液体。将预先饱和的人造岩心(长2.54cm,直径2.54cm)放在夹持器里,按照说明书将夹持器放入滤失筒中,组装顶部并关闭顶部阀门,将滤失筒放入加热套中。如果测试温度高于液体沸点,连接压力线到回压接收器,给系统加回压。 | 5 | 4 | 8 | 212 | 10 | 7.6.4.1.3 | 技术要素 |  |  |  |  | 段 | 四级条 |  |  |  |  | 静态滤失性 | 0 |  |  |  | 压裂液 | 水基压裂液 |  |  |  | 压裂用 |  | 试验方法 | 试验步骤 | 操作/测定 | 0 | [17 empty] | 7 | 压裂液性能测定方法 | 7.6 | 静态滤失性 | 7.6.4 | 操作程序 | 7.6.4.1 | 步骤 | 7.6.4.1.3 | 人造岩心 | —— | —— | —— | —— |  |  |  | 104 | 储层改造材料评价 | 104.1 | 压裂液材料及评价 | 采油采气 | 试验标准 | 技术标准 | 过程标准 | 7.6.4.1.3 | 5 | 四级条 | —— | 0
33 | SY/T 5107-2016-0304 | 304 | SY/T 5107-2016 | 水基压裂液性能评价方法 | 7.6.4.2 测试过程 | 5 | 4 | 8 | 213 | 10 | 7.6.4.2 | 技术要素 |  |  |  |  | 标题行 | 三级条 |  |  |  |  | 静态滤失性 | 0 |  |  |  | 压裂液 | 水基压裂液 |  |  |  | 压裂用 |  | 试验方法 | 试验步骤 | 操作/测定 | 0 | [17 empty] | 7 | 压裂液性能测定方法 | 7.6 | 静态滤失性 | 7.6.4 | 操作程序 | 7.6.4.2 | 测试过程 | —— | —— | —— | —— | —— | —— |  |  |  | 104 | 储层改造材料评价 | 104.1 | 压裂液材料及评价 | 采油采气 | 试验标准 | 技术标准 | 过程标准 | 7.6.4.2 | 4 | 三级条 | —— | 0
33 | SY/T 5107-2016-0305 | 305 | SY/T 5107-2016 | 水基压裂液性能评价方法 | 通过打开顶部阀门,保证滤失筒恒压,恒定的压力值通常要比预期回压高6.895MPa,温度到达测试温度(或压裂关井时间),打开底阀,将滤液收集进一个量筒,记录滤液体积,作为计算时间的参数。再记录打开阀门后的1min,2min,4min,9min,16min,25min和36min,记录收集滤液的体积(在收集滤液的过程中要确保蒸发量最小化,另外,液体质量计算不包括容器质量),这些数据用于计算初滤失量、滤失系数或压裂液的滤液黏度。 | 5 | 4 | 8 | 214 | 10 | 7.6.4.2 | 技术要素 |  |  |  |  | 段 | 三级条 |  |  |  |  | 静态滤失性 | 0 |  |  |  | 压裂液 | 水基压裂液 |  |  |  | 压裂用 |  | 试验方法 | 试验步骤 | 操作/测定 | 0 | [17 empty] | 7 | 压裂液性能测定方法 | 7.6 | 静态滤失性 | 7.6.4 | 操作程序 | 7.6.4.2 | 测试过程 | —— | —— | —— | —— | —— | —— |  |  |  | 104 | 储层改造材料评价 | 104.1 | 压裂液材料及评价 | 采油采气 | 试验标准 | 技术标准 | 过程标准 | 7.6.4.2 | 4 | 三级条 | —— | 0
33 | SY/T 5107-2016-0306 | 306 | SY/T 5107-2016 | 水基压裂液性能评价方法 | 7.6.5 计算 | 5 | 4 | 8 | 215 | 10 | 7.6.5 | 技术要素 |  |  |  |  | 标题行 | 二级条 |  |  |  |  | 静态滤失性 | 0 |  |  |  | 压裂液 | 水基压裂液 |  |  |  | 压裂用 |  | 试验方法 | 试验数据处理 | 结果计算与表示 | 0 | [17 empty] | 7 | 压裂液性能测定方法 | 7.6 | 静态滤失性 | 7.6.5 | 计算 | —— | —— | —— | —— | —— | —— | —— | —— |  |  |  | 104 | 储层改造材料评价 | 104.1 | 压裂液材料及评价 | 采油采气 | 试验标准 | 技术标准 | 过程标准 | 7.6.5 | 3 | 二级条 | —— | 999
33 | SY/T 5107-2016-0307 | 307 | SY/T 5107-2016 | 水基压裂液性能评价方法 | 7.6.5.1 液体滤失图 | 5 | 4 | 8 | 216 | 10 | 7.6.5.1 | 技术要素 |  |  |  |  | 标题行 | 三级条 |  |  |  |  | 静态滤失性 | 0 |  |  |  | 压裂液 | 水基压裂液 |  |  |  | 压裂用 |  | 试验方法 | 试验数据处理 | 结果计算与表示 | 0 | [17 empty] | 7 | 压裂液性能测定方法 | 7.6 | 静态滤失性 | 7.6.5 | 计算 | 7.6.5.1 | 液体滤失图 | —— | —— | —— | —— | —— | —— |  |  |  | 104 | 储层改造材料评价 | 104.1 | 压裂液材料及评价 | 采油采气 | 试验标准 | 技术标准 | 过程标准 | 7.6.5.1 | 4 | 三级条 | —— | 0
33 | SY/T 5107-2016-0308 | 308 | SY/T 5107-2016 | 水基压裂液性能评价方法 | 在实验前几分钟,累积滤失量与时间呈线性关系。如果流体滤失是受黏度控制的,滤失曲线成线性关系(见7.6.5.4.1);如果流体滤失受滤饼控制,滤失曲线与时间呈非线性关系,累积滤失量与时间的平方根成线性关系(见7.6.5.4.2)。 | 5 | 4 | 8 | 217 | 10 | 7.6.5.1 | 技术要素 |  |  |  |  | 段 | 三级条 |  |  |  |  | 静态滤失性 | 0 |  |  |  | 压裂液 | 水基压裂液 |  |  |  | 压裂用 |  | 试验方法 | 试验数据处理 | 结果计算与表示 | 0 | [17 empty] | 7 | 压裂液性能测定方法 | 7.6 | 静态滤失性 | 7.6.5 | 计算 | 7.6.5.1 | 液体滤失图 | —— | —— | —— | —— | —— | —— |  |  |  | 104 | 储层改造材料评价 | 104.1 | 压裂液材料及评价 | 采油采气 | 试验标准 | 技术标准 | 过程标准 | 7.6.5.1 | 4 | 三级条 | —— | 0
33 | SY/T 5107-2016-0309 | 309 | SY/T 5107-2016 | 水基压裂液性能评价方法 | 7.6.5.2 受黏度控制的滤失系数 | 5 | 4 | 8 | 218 | 10 | 7.6.5.2 | 技术要素 |  |  |  |  | 标题行 | 三级条 |  |  |  |  | 静态滤失性 | 0 |  |  |  | 压裂液 | 水基压裂液 |  |  |  | 压裂用 |  | 试验方法 | 试验数据处理 | 结果计算与表示 | 0 | [17 empty] | 7 | 压裂液性能测定方法 | 7.6 | 静态滤失性 | 7.6.5 | 计算 | 7.6.5.2 | 受黏度控制的滤失系数 | —— | —— | —— | —— | —— | —— |  |  |  | 104 | 储层改造材料评价 | 104.1 | 压裂液材料及评价 | 采油采气 | 试验标准 | 技术标准 | 过程标准 | 7.6.5.2 | 4 | 三级条 | —— | 0
33 | SY/T 5107-2016-0310 | 310 | SY/T 5107-2016 | 水基压裂液性能评价方法 | 如果图成线性并通过原点(见示例7.6.5.4.1),在试验温度下,滤液黏度根据公式(24)计算: | 5 | 4 | 8 | 219 | 10 | 7.6.5.2 | 技术要素 |  |  |  |  | 段 | 三级条 | 公式引语 |  |  |  | 静态滤失性 | 0 |  |  |  | 压裂液 | 水基压裂液 |  |  |  | 压裂用 |  | 试验方法 | 试验数据处理 | 结果计算与表示 | 0 | [17 empty] | 7 | 压裂液性能测定方法 | 7.6 | 静态滤失性 | 7.6.5 | 计算 | 7.6.5.2 | 受黏度控制的滤失系数 | —— | —— | —— | —— | —— | —— |  |  | ,http://10.122.4.129:9999/minio/images/d7cf961babc58dae8c8fdea1ec475b8d_30000sy_t5107-201600_0019_0031.jpg | 104 | 储层改造材料评价 | 104.1 | 压裂液材料及评价 | 采油采气 | 试验标准 | 技术标准 | 过程标准 | 7.6.5.2 | 4 | 三级条 | —— | 0
33 | SY/T 5107-2016-0310-GS-024 | 310 | SY/T 5107-2016 | 水基压裂液性能评价方法 | 公式(24) | 5 | 4 | 8 | 219 | 10 | 7.6.5.2 | 技术要素 |  |  |  |  | 公式编号 | 三级条 | 公式编号 | [8 empty] | 压裂液 | 水基压裂液 |  |  |  | 压裂用 |  | 试验方法 | 试验数据处理 | 0 | 0 | [17 empty] | 7 | 压裂液性能测定方法 | 7.6 | 静态滤失性 | 7.6.5 | 计算 | 7.6.5.2 | 受黏度控制的滤失系数 | —— | —— | —— | —— | —— | —— |  |  |  | 104 | 储层改造材料评价 | 104.1 | 压裂液材料及评价 | 采油采气 | 试验标准 | 技术标准 | 过程标准 | 7.6.5.2 | 4 | 三级条 | —— | 0
33 | SY/T 5107-2016-0311 | 311 | SY/T 5107-2016 | 水基压裂液性能评价方法 | 式中: | 5 | 4 | 8 | 221 | 10 | 7.6.5.2 | 技术要素 |  |  |  |  | 公式解释 | 三级条 | 公式解释 |  |  |  | 静态滤失性 | 0 |  |  |  | 压裂液 | 水基压裂液 |  |  |  | 压裂用 |  | 试验方法 | 试验数据处理 | 结果计算与表示 | 0 | [17 empty] | 7 | 压裂液性能测定方法 | 7.6 | 静态滤失性 | 7.6.5 | 计算 | 7.6.5.2 | 受黏度控制的滤失系数 | —— | —— | —— | —— | —— | —— |  |  |  | 104 | 储层改造材料评价 | 104.1 | 压裂液材料及评价 | 采油采气 | 试验标准 | 技术标准 | 过程标准 | 7.6.5.2 | 4 | 三级条 | —— | 0
33 | SY/T 5107-2016-0312 | 312 | SY/T 5107-2016 | 水基压裂液性能评价方法 | k——液体的渗透率,单位为平方微米(μm2); | 5 | 4 | 8 | 222 | 10 | 7.6.5.2 | 技术要素 |  |  |  |  | 公式解释 | 三级条 | 公式解释 |  |  |  | 静态滤失性 | 0 |  |  |  | 压裂液 | 水基压裂液 |  |  |  | 压裂用 |  | 试验方法 | 试验数据处理 | 结果计算与表示 | 0 | [17 empty] | 7 | 压裂液性能测定方法 | 7.6 | 静态滤失性 | 7.6.5 | 计算 | 7.6.5.2 | 受黏度控制的滤失系数 | —— | —— | —— | —— | —— | —— |  |  |  | 104 | 储层改造材料评价 | 104.1 | 压裂液材料及评价 | 采油采气 | 试验标准 | 技术标准 | 过程标准 | 7.6.5.2 | 4 | 三级条 | —— | 0
33 | SY/T 5107-2016-0313 | 313 | SY/T 5107-2016 | 水基压裂液性能评价方法 | A——过滤介质表面暴露于液体的横截面积,单位为平方厘米(cm2); | 5 | 4 | 8 | 223 | 10 | 7.6.5.2 | 技术要素 |  |  |  |  | 公式解释 | 三级条 | 公式解释 |  |  |  | 静态滤失性 | 0 |  |  |  | 压裂液 | 水基压裂液 |  |  |  | 压裂用 |  | 试验方法 | 试验数据处理 | 结果计算与表示 | 0 | [17 empty] | 7 | 压裂液性能测定方法 | 7.6 | 静态滤失性 | 7.6.5 | 计算 | 7.6.5.2 | 受黏度控制的滤失系数 | —— | —— | —— | —— | —— | —— |  |  |  | 104 | 储层改造材料评价 | 104.1 | 压裂液材料及评价 | 采油采气 | 试验标准 | 技术标准 | 过程标准 | 7.6.5.2 | 4 | 三级条 | —— | 0
33 | SY/T 5107-2016-0314 | 314 | SY/T 5107-2016 | 水基压裂液性能评价方法 | Δp——通过过滤介质的压差,单位为兆帕(MPa); | 5 | 4 | 8 | 224 | 10 | 7.6.5.2 | 技术要素 |  |  |  |  | 公式解释 | 三级条 | 公式解释 |  |  |  | 静态滤失性 | 0 |  |  |  | 压裂液 | 水基压裂液 |  |  |  | 压裂用 |  | 试验方法 | 试验数据处理 | 结果计算与表示 | 0 | [17 empty] | 7 | 压裂液性能测定方法 | 7.6 | 静态滤失性 | 7.6.5 | 计算 | 7.6.5.2 | 受黏度控制的滤失系数 | —— | —— | —— | —— | —— | —— |  |  |  | 104 | 储层改造材料评价 | 104.1 | 压裂液材料及评价 | 采油采气 | 试验标准 | 技术标准 | 过程标准 | 7.6.5.2 | 4 | 三级条 | —— | 0
33 | SY/T 5107-2016-0315 | 315 | SY/T 5107-2016 | 水基压裂液性能评价方法 | Q——流量,单位为立方厘米每秒(cm3/s); | 5 | 4 | 8 | 225 | 10 | 7.6.5.2 | 技术要素 |  |  |  |  | 公式解释 | 三级条 | 公式解释 |  |  |  | 静态滤失性 | 0 |  |  |  | 压裂液 | 水基压裂液 |  |  |  | 压裂用 |  | 试验方法 | 试验数据处理 | 结果计算与表示 | 0 | [17 empty] | 7 | 压裂液性能测定方法 | 7.6 | 静态滤失性 | 7.6.5 | 计算 | 7.6.5.2 | 受黏度控制的滤失系数 | —— | —— | —— | —— | —— | —— |  |  |  | 104 | 储层改造材料评价 | 104.1 | 压裂液材料及评价 | 采油采气 | 试验标准 | 技术标准 | 过程标准 | 7.6.5.2 | 4 | 三级条 | —— | 0
33 | SY/T 5107-2016-0316 | 316 | SY/T 5107-2016 | 水基压裂液性能评价方法 | L——过滤介质的长度,单位为厘米(cm); | 5 | 4 | 8 | 226 | 10 | 7.6.5.2 | 技术要素 |  |  |  |  | 公式解释 | 三级条 | 公式解释 |  |  |  | 静态滤失性 | 0 |  |  |  | 压裂液 | 水基压裂液 |  |  |  | 压裂用 |  | 试验方法 | 试验数据处理 | 结果计算与表示 | 0 | [17 empty] | 7 | 压裂液性能测定方法 | 7.6 | 静态滤失性 | 7.6.5 | 计算 | 7.6.5.2 | 受黏度控制的滤失系数 | —— | —— | —— | —— | —— | —— |  |  |  | 104 | 储层改造材料评价 | 104.1 | 压裂液材料及评价 | 采油采气 | 试验标准 | 技术标准 | 过程标准 | 7.6.5.2 | 4 | 三级条 | —— | 0
33 | SY/T 5107-2016-0317 | 317 | SY/T 5107-2016 | 水基压裂液性能评价方法 | μ——滤液在试验温度下的黏度,单位为毫帕秒(mPa·s)。 | 5 | 4 | 8 | 227 | 10 | 7.6.5.2 | 技术要素 |  |  |  |  | 公式解释 | 三级条 | 公式解释 |  |  |  | 静态滤失性 | 0 |  |  |  | 压裂液 | 水基压裂液 |  |  |  | 压裂用 |  | 试验方法 | 试验数据处理 | 结果计算与表示 | 0 | [17 empty] | 7 | 压裂液性能测定方法 | 7.6 | 静态滤失性 | 7.6.5 | 计算 | 7.6.5.2 | 受黏度控制的滤失系数 | —— | —— | —— | —— | —— | —— |  |  |  | 104 | 储层改造材料评价 | 104.1 | 压裂液材料及评价 | 采油采气 | 试验标准 | 技术标准 | 过程标准 | 7.6.5.2 | 4 | 三级条 | —— | 0
33 | SY/T 5107-2016-0318 | 318 | SY/T 5107-2016 | 水基压裂液性能评价方法 | 由于流体的黏滞性,根据计算得到的滤液黏度,使用公式(25)可以确定滤失控制系数Cv,重新整理后为公式(26): | 5 | 4 | 8 | 228 | 10 | 7.6.5.2 | 技术要素 |  |  |  |  | 段 | 三级条 | 公式引语 |  |  |  | 静态滤失性 | 0 |  |  |  | 压裂液 | 水基压裂液 |  |  |  | 压裂用 |  | 试验方法 | 试验数据处理 | 结果计算与表示 | 0 | [17 empty] | 7 | 压裂液性能测定方法 | 7.6 | 静态滤失性 | 7.6.5 | 计算 | 7.6.5.2 | 受黏度控制的滤失系数 | —— | —— | —— | —— | —— | —— |  |  | ,http://10.122.4.129:9999/minio/images/d7cf961babc58dae8c8fdea1ec475b8d_30000sy_t5107-201600_0019_0032.jpg,http://10.122.4.129:9999/minio/images/d7cf961babc58dae8c8fdea1ec475b8d_30000sy_t5107-201600_0019_0033.jpg | 104 | 储层改造材料评价 | 104.1 | 压裂液材料及评价 | 采油采气 | 试验标准 | 技术标准 | 过程标准 | 7.6.5.2 | 4 | 三级条 | —— | 0
33 | SY/T 5107-2016-0318-GS-025 | 318 | SY/T 5107-2016 | 水基压裂液性能评价方法 | 公式(25) | 5 | 4 | 8 | 228 | 10 | 7.6.5.2 | 技术要素 |  |  |  |  | 公式编号 | 三级条 | 公式编号 | [8 empty] | 压裂液 | 水基压裂液 |  |  |  | 压裂用 |  | 试验方法 | 试验数据处理 | 0 | 0 | [17 empty] | 7 | 压裂液性能测定方法 | 7.6 | 静态滤失性 | 7.6.5 | 计算 | 7.6.5.2 | 受黏度控制的滤失系数 | —— | —— | —— | —— | —— | —— |  |  |  | 104 | 储层改造材料评价 | 104.1 | 压裂液材料及评价 | 采油采气 | 试验标准 | 技术标准 | 过程标准 | 7.6.5.2 | 4 | 三级条 | —— | 0
33 | SY/T 5107-2016-0318-GS-026 | 318 | SY/T 5107-2016 | 水基压裂液性能评价方法 | 公式(26) | 5 | 4 | 8 | 228 | 10 | 7.6.5.2 | 技术要素 |  |  |  |  | 公式编号 | 三级条 | 公式编号 | [8 empty] | 压裂液 | 水基压裂液 |  |  |  | 压裂用 |  | 试验方法 | 试验数据处理 | 0 | 0 | [17 empty] | 7 | 压裂液性能测定方法 | 7.6 | 静态滤失性 | 7.6.5 | 计算 | 7.6.5.2 | 受黏度控制的滤失系数 | —— | —— | —— | —— | —— | —— |  |  |  | 104 | 储层改造材料评价 | 104.1 | 压裂液材料及评价 | 采油采气 | 试验标准 | 技术标准 | 过程标准 | 7.6.5.2 | 4 | 三级条 | —— | 0
33 | SY/T 5107-2016-0319 | 319 | SY/T 5107-2016 | 水基压裂液性能评价方法 | 式中: | 5 | 4 | 8 | 231 | 10 | 7.6.5.2 | 技术要素 |  |  |  |  | 公式解释 | 三级条 | 公式解释 |  |  |  | 静态滤失性 | 0 |  |  |  | 压裂液 | 水基压裂液 |  |  |  | 压裂用 |  | 试验方法 | 试验数据处理 | 结果计算与表示 | 0 | [17 empty] | 7 | 压裂液性能测定方法 | 7.6 | 静态滤失性 | 7.6.5 | 计算 | 7.6.5.2 | 受黏度控制的滤失系数 | —— | —— | —— | —— | —— | —— |  |  |  | 104 | 储层改造材料评价 | 104.1 | 压裂液材料及评价 | 采油采气 | 试验标准 | 技术标准 | 过程标准 | 7.6.5.2 | 4 | 三级条 | —— | 0
33 | SY/T 5107-2016-0320 | 320 | SY/T 5107-2016 | 水基压裂液性能评价方法 | k——液体的渗透率,单位为平方米(m2); | 5 | 4 | 8 | 232 | 10 | 7.6.5.2 | 技术要素 |  |  |  |  | 公式解释 | 三级条 | 公式解释 |  |  |  | 静态滤失性 | 0 |  |  |  | 压裂液 | 水基压裂液 |  |  |  | 压裂用 |  | 试验方法 | 试验数据处理 | 结果计算与表示 | 0 | [17 empty] | 7 | 压裂液性能测定方法 | 7.6 | 静态滤失性 | 7.6.5 | 计算 | 7.6.5.2 | 受黏度控制的滤失系数 | —— | —— | —— | —— | —— | —— |  |  |  | 104 | 储层改造材料评价 | 104.1 | 压裂液材料及评价 | 采油采气 | 试验标准 | 技术标准 | 过程标准 | 7.6.5.2 | 4 | 三级条 | —— | 0
33 | SY/T 5107-2016-0321 | 321 | SY/T 5107-2016 | 水基压裂液性能评价方法 | φ——过滤介质的有效孔隙度,无因次; | 5 | 4 | 8 | 233 | 10 | 7.6.5.2 | 技术要素 |  |  |  |  | 公式解释 | 三级条 | 公式解释 |  |  |  | 静态滤失性 | 0 |  |  |  | 压裂液 | 水基压裂液 |  |  |  | 压裂用 |  | 试验方法 | 试验数据处理 | 结果计算与表示 | 0 | [17 empty] | 7 | 压裂液性能测定方法 | 7.6 | 静态滤失性 | 7.6.5 | 计算 | 7.6.5.2 | 受黏度控制的滤失系数 | —— | —— | —— | —— | —— | —— |  |  |  | 104 | 储层改造材料评价 | 104.1 | 压裂液材料及评价 | 采油采气 | 试验标准 | 技术标准 | 过程标准 | 7.6.5.2 | 4 | 三级条 | —— | 0
33 | SY/T 5107-2016-0322 | 322 | SY/T 5107-2016 | 水基压裂液性能评价方法 | Δp——通过过滤介质的压差,单位为帕(Pa); | 5 | 4 | 8 | 234 | 10 | 7.6.5.2 | 技术要素 |  |  |  |  | 公式解释 | 三级条 | 公式解释 |  |  |  | 静态滤失性 | 0 |  |  |  | 压裂液 | 水基压裂液 |  |  |  | 压裂用 |  | 试验方法 | 试验数据处理 | 结果计算与表示 | 0 | [17 empty] | 7 | 压裂液性能测定方法 | 7.6 | 静态滤失性 | 7.6.5 | 计算 | 7.6.5.2 | 受黏度控制的滤失系数 | —— | —— | —— | —— | —— | —— |  |  |  | 104 | 储层改造材料评价 | 104.1 | 压裂液材料及评价 | 采油采气 | 试验标准 | 技术标准 | 过程标准 | 7.6.5.2 | 4 | 三级条 | —— | 0
33 | SY/T 5107-2016-0323 | 323 | SY/T 5107-2016 | 水基压裂液性能评价方法 | μ——滤液在试验温度下的黏度,单位为帕秒(Pa·s); | 5 | 4 | 8 | 235 | 10 | 7.6.5.2 | 技术要素 |  |  |  |  | 公式解释 | 三级条 | 公式解释 |  |  |  | 静态滤失性 | 0 |  |  |  | 压裂液 | 水基压裂液 |  |  |  | 压裂用 |  | 试验方法 | 试验数据处理 | 结果计算与表示 | 0 | [17 empty] | 7 | 压裂液性能测定方法 | 7.6 | 静态滤失性 | 7.6.5 | 计算 | 7.6.5.2 | 受黏度控制的滤失系数 | —— | —— | —— | —— | —— | —— |  |  |  | 104 | 储层改造材料评价 | 104.1 | 压裂液材料及评价 | 采油采气 | 试验标准 | 技术标准 | 过程标准 | 7.6.5.2 | 4 | 三级条 | —— | 0
33 | SY/T 5107-2016-0324 | 324 | SY/T 5107-2016 | 水基压裂液性能评价方法 | Cv——受黏度控制的滤失系数,单位为米每秒的平方根(m/s1/2)。 | 5 | 4 | 8 | 236 | 10 | 7.6.5.2 | 技术要素 |  |  |  |  | 公式解释 | 三级条 | 公式解释 |  |  |  | 静态滤失性 | 0 |  |  |  | 压裂液 | 水基压裂液 |  |  |  | 压裂用 |  | 试验方法 | 试验数据处理 | 结果计算与表示 | 0 | [17 empty] | 7 | 压裂液性能测定方法 | 7.6 | 静态滤失性 | 7.6.5 | 计算 | 7.6.5.2 | 受黏度控制的滤失系数 | —— | —— | —— | —— | —— | —— |  |  |  | 104 | 储层改造材料评价 | 104.1 | 压裂液材料及评价 | 采油采气 | 试验标准 | 技术标准 | 过程标准 | 7.6.5.2 | 4 | 三级条 | —— | 0
33 | SY/T 5107-2016-0325 | 325 | SY/T 5107-2016 | 水基压裂液性能评价方法 | 7.6.5.3 造壁滤失系数(不受黏度控制的滤失系数) | 5 | 4 | 8 | 237 | 10 | 7.6.5.3 | 技术要素 |  |  |  |  | 标题行 | 三级条 |  |  |  |  | 静态滤失性 | 0 |  |  |  | 压裂液 | 水基压裂液 |  |  |  | 压裂用 |  | 试验方法 | 试验数据处理 | 结果计算与表示 | 0 | [17 empty] | 7 | 压裂液性能测定方法 | 7.6 | 静态滤失性 | 7.6.5 | 计算 | 7.6.5.3 | 造壁滤失系数(不受黏度控制的滤失系数) | —— | —— | —— | —— | —— | —— |  |  |  | 104 | 储层改造材料评价 | 104.1 | 压裂液材料及评价 | 采油采气 | 试验标准 | 技术标准 | 过程标准 | 7.6.5.3 | 4 | 三级条 | —— | 0
33 | SY/T 5107-2016-0326 | 326 | SY/T 5107-2016 | 水基压裂液性能评价方法 | 当累积滤液量与时间成非线性关系,滤液量(毫升)与时间的平方根有关,利用收集到的三个数据点(通常是16min,25min,36min),回归成一条直线,获得与纵轴的截距并计算斜率(见7.6.5.4.2示例)。也可以使用最小平方差来计算截距(b)和斜率(m)。给出计算公式(27): | 5 | 4 | 8 | 238 | 10 | 7.6.5.3 | 技术要素 |  |  |  |  | 段 | 三级条 | 公式引语 |  |  |  | 静态滤失性 | 0 |  |  |  | 压裂液 | 水基压裂液 |  |  |  | 压裂用 |  | 试验方法 | 试验数据处理 | 结果计算与表示 | 0 | [17 empty] | 7 | 压裂液性能测定方法 | 7.6 | 静态滤失性 | 7.6.5 | 计算 | 7.6.5.3 | 造壁滤失系数(不受黏度控制的滤失系数) | —— | —— | —— | —— | —— | —— |  |  | ,http://10.122.4.129:9999/minio/images/d7cf961babc58dae8c8fdea1ec475b8d_30000sy_t5107-201600_0020_0034.jpg | 104 | 储层改造材料评价 | 104.1 | 压裂液材料及评价 | 采油采气 | 试验标准 | 技术标准 | 过程标准 | 7.6.5.3 | 4 | 三级条 | —— | 0
33 | SY/T 5107-2016-0326-GS-027 | 326 | SY/T 5107-2016 | 水基压裂液性能评价方法 | 公式(27) | 5 | 4 | 8 | 238 | 10 | 7.6.5.3 | 技术要素 |  |  |  |  | 公式编号 | 三级条 | 公式编号 | [8 empty] | 压裂液 | 水基压裂液 |  |  |  | 压裂用 |  | 试验方法 | 试验数据处理 | 0 | 0 | [17 empty] | 7 | 压裂液性能测定方法 | 7.6 | 静态滤失性 | 7.6.5 | 计算 | 7.6.5.3 | 造壁滤失系数(不受黏度控制的滤失系数) | —— | —— | —— | —— | —— | —— |  |  |  | 104 | 储层改造材料评价 | 104.1 | 压裂液材料及评价 | 采油采气 | 试验标准 | 技术标准 | 过程标准 | 7.6.5.3 | 4 | 三级条 | —— | 0
33 | SY/T 5107-2016-0327 | 327 | SY/T 5107-2016 | 水基压裂液性能评价方法 | 式中: | 5 | 4 | 8 | 240 | 10 | 7.6.5.3 | 技术要素 |  |  |  |  | 公式解释 | 三级条 | 公式解释 |  |  |  | 静态滤失性 | 0 |  |  |  | 压裂液 | 水基压裂液 |  |  |  | 压裂用 |  | 试验方法 | 试验数据处理 | 结果计算与表示 | 0 | [17 empty] | 7 | 压裂液性能测定方法 | 7.6 | 静态滤失性 | 7.6.5 | 计算 | 7.6.5.3 | 造壁滤失系数(不受黏度控制的滤失系数) | —— | —— | —— | —— | —— | —— |  |  |  | 104 | 储层改造材料评价 | 104.1 | 压裂液材料及评价 | 采油采气 | 试验标准 | 技术标准 | 过程标准 | 7.6.5.3 | 4 | 三级条 | —— | 0
33 | SY/T 5107-2016-0328 | 328 | SY/T 5107-2016 | 水基压裂液性能评价方法 | t——时间的平方根; | 5 | 4 | 8 | 241 | 10 | 7.6.5.3 | 技术要素 |  |  |  |  | 公式解释 | 三级条 | 公式解释 |  |  |  | 静态滤失性 | 0 |  |  |  | 压裂液 | 水基压裂液 |  |  |  | 压裂用 |  | 试验方法 | 试验数据处理 | 结果计算与表示 | 0 | [17 empty] | 7 | 压裂液性能测定方法 | 7.6 | 静态滤失性 | 7.6.5 | 计算 | 7.6.5.3 | 造壁滤失系数(不受黏度控制的滤失系数) | —— | —— | —— | —— | —— | —— |  |  |  | 104 | 储层改造材料评价 | 104.1 | 压裂液材料及评价 | 采油采气 | 试验标准 | 技术标准 | 过程标准 | 7.6.5.3 | 4 | 三级条 | —— | 0
33 | SY/T 5107-2016-0329 | 329 | SY/T 5107-2016 | 水基压裂液性能评价方法 | v——在t时的滤液体积,单位为毫升(mL); | 5 | 4 | 8 | 242 | 10 | 7.6.5.3 | 技术要素 |  |  |  |  | 公式解释 | 三级条 | 公式解释 |  |  |  | 静态滤失性 | 0 |  |  |  | 压裂液 | 水基压裂液 |  |  |  | 压裂用 |  | 试验方法 | 试验数据处理 | 结果计算与表示 | 0 | [17 empty] | 7 | 压裂液性能测定方法 | 7.6 | 静态滤失性 | 7.6.5 | 计算 | 7.6.5.3 | 造壁滤失系数(不受黏度控制的滤失系数) | —— | —— | —— | —— | —— | —— |  |  |  | 104 | 储层改造材料评价 | 104.1 | 压裂液材料及评价 | 采油采气 | 试验标准 | 技术标准 | 过程标准 | 7.6.5.3 | 4 | 三级条 | —— | 0
33 | SY/T 5107-2016-0330 | 330 | SY/T 5107-2016 | 水基压裂液性能评价方法 | i——数据序号,1~3; | 5 | 4 | 8 | 243 | 10 | 7.6.5.3 | 技术要素 |  |  |  |  | 公式解释 | 三级条 | 公式解释 |  |  |  | 静态滤失性 | 0 |  |  |  | 压裂液 | 水基压裂液 |  |  |  | 压裂用 |  | 试验方法 | 试验数据处理 | 结果计算与表示 | 0 | [17 empty] | 7 | 压裂液性能测定方法 | 7.6 | 静态滤失性 | 7.6.5 | 计算 | 7.6.5.3 | 造壁滤失系数(不受黏度控制的滤失系数) | —— | —— | —— | —— | —— | —— |  |  |  | 104 | 储层改造材料评价 | 104.1 | 压裂液材料及评价 | 采油采气 | 试验标准 | 技术标准 | 过程标准 | 7.6.5.3 | 4 | 三级条 | —— | 0
33 | SY/T 5107-2016-0331 | 331 | SY/T 5107-2016 | 水基压裂液性能评价方法 | m——滤失曲线的斜率,单位为立方米每秒的平方根(m3/s1/2)。 | 5 | 4 | 8 | 244 | 10 | 7.6.5.3 | 技术要素 |  |  |  |  | 公式解释 | 三级条 | 公式解释 |  |  |  | 静态滤失性 | 0 |  |  |  | 压裂液 | 水基压裂液 |  |  |  | 压裂用 |  | 试验方法 | 试验数据处理 | 结果计算与表示 | 0 | [17 empty] | 7 | 压裂液性能测定方法 | 7.6 | 静态滤失性 | 7.6.5 | 计算 | 7.6.5.3 | 造壁滤失系数(不受黏度控制的滤失系数) | —— | —— | —— | —— | —— | —— |  |  |  | 104 | 储层改造材料评价 | 104.1 | 压裂液材料及评价 | 采油采气 | 试验标准 | 技术标准 | 过程标准 | 7.6.5.3 | 4 | 三级条 | —— | 0
33 | SY/T 5107-2016-0332 | 332 | SY/T 5107-2016 | 水基压裂液性能评价方法 | 截距b按照公式(28)计算: | 5 | 4 | 8 | 245 | 10 | 7.6.5.3 | 技术要素 |  |  |  |  | 段 | 三级条 | 公式引语 |  |  |  | 静态滤失性 | 0 |  |  |  | 压裂液 | 水基压裂液 |  |  |  | 压裂用 |  | 试验方法 | 试验数据处理 | 结果计算与表示 | 0 | [17 empty] | 7 | 压裂液性能测定方法 | 7.6 | 静态滤失性 | 7.6.5 | 计算 | 7.6.5.3 | 造壁滤失系数(不受黏度控制的滤失系数) | —— | —— | —— | —— | —— | —— |  |  | ,http://10.122.4.129:9999/minio/images/d7cf961babc58dae8c8fdea1ec475b8d_30000sy_t5107-201600_0020_0035.jpg | 104 | 储层改造材料评价 | 104.1 | 压裂液材料及评价 | 采油采气 | 试验标准 | 技术标准 | 过程标准 | 7.6.5.3 | 4 | 三级条 | —— | 0
33 | SY/T 5107-2016-0332-GS_028 | 332 | SY/T 5107-2016 | 水基压裂液性能评价方法 | 公式(28) | 5 | 4 | 8 | 245 | 10 | 7.6.5.3 | 技术要素 |  |  |  |  | 公式编号 | 三级条 | 公式编号 | [8 empty] | 压裂液 | 水基压裂液 |  |  |  | 压裂用 |  | 试验方法 | 试验数据处理 | 0 | 0 | [17 empty] | 7 | 压裂液性能测定方法 | 7.6 | 静态滤失性 | 7.6.5 | 计算 | 7.6.5.3 | 造壁滤失系数(不受黏度控制的滤失系数) | —— | —— | —— | —— | —— | —— |  |  |  | 104 | 储层改造材料评价 | 104.1 | 压裂液材料及评价 | 采油采气 | 试验标准 | 技术标准 | 过程标准 | 7.6.5.3 | 4 | 三级条 | —— | 0
33 | SY/T 5107-2016-0333 | 333 | SY/T 5107-2016 | 水基压裂液性能评价方法 | 式中: | 5 | 4 | 8 | 247 | 10 | 7.6.5.3 | 技术要素 |  |  |  |  | 公式解释 | 三级条 | 公式解释 |  |  |  | 静态滤失性 | 0 |  |  |  | 压裂液 | 水基压裂液 |  |  |  | 压裂用 |  | 试验方法 | 试验数据处理 | 结果计算与表示 | 0 | [17 empty] | 7 | 压裂液性能测定方法 | 7.6 | 静态滤失性 | 7.6.5 | 计算 | 7.6.5.3 | 造壁滤失系数(不受黏度控制的滤失系数) | —— | —— | —— | —— | —— | —— |  |  |  | 104 | 储层改造材料评价 | 104.1 | 压裂液材料及评价 | 采油采气 | 试验标准 | 技术标准 | 过程标准 | 7.6.5.3 | 4 | 三级条 | —— | 0
33 | SY/T 5107-2016-0334 | 334 | SY/T 5107-2016 | 水基压裂液性能评价方法 | b——滤失曲线上在t=0时的滤失体积,单位为立方米(m3); | 5 | 4 | 8 | 248 | 10 | 7.6.5.3 | 技术要素 |  |  |  |  | 公式解释 | 三级条 | 公式解释 |  |  |  | 静态滤失性 | 0 |  |  |  | 压裂液 | 水基压裂液 |  |  |  | 压裂用 |  | 试验方法 | 试验数据处理 | 结果计算与表示 | 0 | [17 empty] | 7 | 压裂液性能测定方法 | 7.6 | 静态滤失性 | 7.6.5 | 计算 | 7.6.5.3 | 造壁滤失系数(不受黏度控制的滤失系数) | —— | —— | —— | —— | —— | —— |  |  |  | 104 | 储层改造材料评价 | 104.1 | 压裂液材料及评价 | 采油采气 | 试验标准 | 技术标准 | 过程标准 | 7.6.5.3 | 4 | 三级条 | —— | 0
33 | SY/T 5107-2016-0335 | 335 | SY/T 5107-2016 | 水基压裂液性能评价方法 | ——时间平方根的平均值,单位为秒的平方根(s1/2); | 5 | 4 | 8 | 249 | 10 | 7.6.5.3 | 技术要素 |  |  |  |  | 公式解释 | 三级条 | 公式解释 |  |  |  | 静态滤失性 | 0 |  |  |  | 压裂液 | 水基压裂液 |  |  |  | 压裂用 |  | 试验方法 | 试验数据处理 | 结果计算与表示 | 0 | [17 empty] | 7 | 压裂液性能测定方法 | 7.6 | 静态滤失性 | 7.6.5 | 计算 | 7.6.5.3 | 造壁滤失系数(不受黏度控制的滤失系数) | —— | —— | —— | —— | —— | —— |  |  |  | 104 | 储层改造材料评价 | 104.1 | 压裂液材料及评价 | 采油采气 | 试验标准 | 技术标准 | 过程标准 | 7.6.5.3 | 4 | 三级条 | —— | 0
33 | SY/T 5107-2016-0336 | 336 | SY/T 5107-2016 | 水基压裂液性能评价方法 | ——滤出体积的平均值,单位为立方米(m3)。 | 5 | 4 | 8 | 250 | 10 | 7.6.5.3 | 技术要素 |  |  |  |  | 公式解释 | 三级条 | 公式解释 |  |  |  | 静态滤失性 | 0 |  |  |  | 压裂液 | 水基压裂液 |  |  |  | 压裂用 |  | 试验方法 | 试验数据处理 | 结果计算与表示 | 0 | [17 empty] | 7 | 压裂液性能测定方法 | 7.6 | 静态滤失性 | 7.6.5 | 计算 | 7.6.5.3 | 造壁滤失系数(不受黏度控制的滤失系数) | —— | —— | —— | —— | —— | —— |  |  |  | 104 | 储层改造材料评价 | 104.1 | 压裂液材料及评价 | 采油采气 | 试验标准 | 技术标准 | 过程标准 | 7.6.5.3 | 4 | 三级条 | —— | 0
33 | SY/T 5107-2016-0337 | 337 | SY/T 5107-2016 | 水基压裂液性能评价方法 | 使用斜率和截距可以计算造壁滤失系数Cw,见公式(29): | 5 | 4 | 8 | 251 | 10 | 7.6.5.3 | 技术要素 |  |  |  |  | 段 | 三级条 | 公式引语 |  |  |  | 静态滤失性 | 0 |  |  |  | 压裂液 | 水基压裂液 |  |  |  | 压裂用 |  | 试验方法 | 试验数据处理 | 结果计算与表示 | 0 | [17 empty] | 7 | 压裂液性能测定方法 | 7.6 | 静态滤失性 | 7.6.5 | 计算 | 7.6.5.3 | 造壁滤失系数(不受黏度控制的滤失系数) | —— | —— | —— | —— | —— | —— |  |  | ,http://10.122.4.129:9999/minio/images/d7cf961babc58dae8c8fdea1ec475b8d_30000sy_t5107-201600_0020_0038.jpg | 104 | 储层改造材料评价 | 104.1 | 压裂液材料及评价 | 采油采气 | 试验标准 | 技术标准 | 过程标准 | 7.6.5.3 | 4 | 三级条 | —— | 0
33 | SY/T 5107-2016-0337-GS-029 | 337 | SY/T 5107-2016 | 水基压裂液性能评价方法 | 公式(29) | 5 | 4 | 8 | 251 | 10 | 7.6.5.3 | 技术要素 |  |  |  |  | 公式编号 | 三级条 | 公式编号 | [8 empty] | 压裂液 | 水基压裂液 |  |  |  | 压裂用 |  | 试验方法 | 试验数据处理 | 0 | 0 | [17 empty] | 7 | 压裂液性能测定方法 | 7.6 | 静态滤失性 | 7.6.5 | 计算 | 7.6.5.3 | 造壁滤失系数(不受黏度控制的滤失系数) | —— | —— | —— | —— | —— | —— |  |  |  | 104 | 储层改造材料评价 | 104.1 | 压裂液材料及评价 | 采油采气 | 试验标准 | 技术标准 | 过程标准 | 7.6.5.3 | 4 | 三级条 | —— | 0
33 | SY/T 5107-2016-0338 | 338 | SY/T 5107-2016 | 水基压裂液性能评价方法 | 使用斜率和截距可以计算初滤失量SL,见公式(30): | 5 | 4 | 8 | 253 | 10 | 7.6.5.3 | 技术要素 |  |  |  |  | 段 | 三级条 | 公式引语 |  |  |  | 静态滤失性 | 0 |  |  |  | 压裂液 | 水基压裂液 |  |  |  | 压裂用 |  | 试验方法 | 试验数据处理 | 结果计算与表示 | 0 | [17 empty] | 7 | 压裂液性能测定方法 | 7.6 | 静态滤失性 | 7.6.5 | 计算 | 7.6.5.3 | 造壁滤失系数(不受黏度控制的滤失系数) | —— | —— | —— | —— | —— | —— |  |  | ,http://10.122.4.129:9999/minio/images/d7cf961babc58dae8c8fdea1ec475b8d_30000sy_t5107-201600_0020_0039.jpg | 104 | 储层改造材料评价 | 104.1 | 压裂液材料及评价 | 采油采气 | 试验标准 | 技术标准 | 过程标准 | 7.6.5.3 | 4 | 三级条 | —— | 0
33 | SY/T 5107-2016-0338-GS-030 | 338 | SY/T 5107-2016 | 水基压裂液性能评价方法 | 公式(30） | 5 | 4 | 8 | 253 | 10 | 7.6.5.3 | 技术要素 |  |  |  |  | 公式编号 | 三级条 | 公式编号 | [8 empty] | 压裂液 | 水基压裂液 |  |  |  | 压裂用 |  | 试验方法 | 试验数据处理 | 0 | 0 | [17 empty] | 7 | 压裂液性能测定方法 | 7.6 | 静态滤失性 | 7.6.5 | 计算 | 7.6.5.3 | 造壁滤失系数(不受黏度控制的滤失系数) | —— | —— | —— | —— | —— | —— |  |  |  | 104 | 储层改造材料评价 | 104.1 | 压裂液材料及评价 | 采油采气 | 试验标准 | 技术标准 | 过程标准 | 7.6.5.3 | 4 | 三级条 | —— | 0
33 | SY/T 5107-2016-0339 | 339 | SY/T 5107-2016 | 水基压裂液性能评价方法 | 式中: | 5 | 4 | 8 | 255 | 10 | 7.6.5.3 | 技术要素 |  |  |  |  | 公式解释 | 三级条 | 公式解释 |  |  |  | 静态滤失性 | 0 |  |  |  | 压裂液 | 水基压裂液 |  |  |  | 压裂用 |  | 试验方法 | 试验数据处理 | 结果计算与表示 | 0 | [17 empty] | 7 | 压裂液性能测定方法 | 7.6 | 静态滤失性 | 7.6.5 | 计算 | 7.6.5.3 | 造壁滤失系数(不受黏度控制的滤失系数) | —— | —— | —— | —— | —— | —— |  |  |  | 104 | 储层改造材料评价 | 104.1 | 压裂液材料及评价 | 采油采气 | 试验标准 | 技术标准 | 过程标准 | 7.6.5.3 | 4 | 三级条 | —— | 0
33 | SY/T 5107-2016-0340 | 340 | SY/T 5107-2016 | 水基压裂液性能评价方法 | Cw——造壁滤失系数(受滤饼控制的滤失系数),单位为米每秒的平方根(m/s1/2); | 5 | 4 | 8 | 256 | 10 | 7.6.5.3 | 技术要素 |  |  |  |  | 公式解释 | 三级条 | 公式解释 |  |  |  | 静态滤失性 | 0 |  |  |  | 压裂液 | 水基压裂液 |  |  |  | 压裂用 |  | 试验方法 | 试验数据处理 | 结果计算与表示 | 0 | [17 empty] | 7 | 压裂液性能测定方法 | 7.6 | 静态滤失性 | 7.6.5 | 计算 | 7.6.5.3 | 造壁滤失系数(不受黏度控制的滤失系数) | —— | —— | —— | —— | —— | —— |  |  |  | 104 | 储层改造材料评价 | 104.1 | 压裂液材料及评价 | 采油采气 | 试验标准 | 技术标准 | 过程标准 | 7.6.5.3 | 4 | 三级条 | —— | 0
33 | SY/T 5107-2016-0341 | 341 | SY/T 5107-2016 | 水基压裂液性能评价方法 | SL——初滤失量,单位为立方米每平方米(m3/m2); | 5 | 4 | 8 | 257 | 10 | 7.6.5.3 | 技术要素 |  |  |  |  | 公式解释 | 三级条 | 公式解释 |  |  |  | 静态滤失性 | 0 |  |  |  | 压裂液 | 水基压裂液 |  |  |  | 压裂用 |  | 试验方法 | 试验数据处理 | 结果计算与表示 | 0 | [17 empty] | 7 | 压裂液性能测定方法 | 7.6 | 静态滤失性 | 7.6.5 | 计算 | 7.6.5.3 | 造壁滤失系数(不受黏度控制的滤失系数) | —— | —— | —— | —— | —— | —— |  |  |  | 104 | 储层改造材料评价 | 104.1 | 压裂液材料及评价 | 采油采气 | 试验标准 | 技术标准 | 过程标准 | 7.6.5.3 | 4 | 三级条 | —— | 0
33 | SY/T 5107-2016-0342 | 342 | SY/T 5107-2016 | 水基压裂液性能评价方法 | A——过滤介质的横截面积,单位为平方米(m2)。 | 5 | 4 | 8 | 258 | 10 | 7.6.5.3 | 技术要素 |  |  |  |  | 公式解释 | 三级条 | 公式解释 |  |  |  | 静态滤失性 | 0 |  |  |  | 压裂液 | 水基压裂液 |  |  |  | 压裂用 |  | 试验方法 | 试验数据处理 | 结果计算与表示 | 0 | [17 empty] | 7 | 压裂液性能测定方法 | 7.6 | 静态滤失性 | 7.6.5 | 计算 | 7.6.5.3 | 造壁滤失系数(不受黏度控制的滤失系数) | —— | —— | —— | —— | —— | —— |  |  |  | 104 | 储层改造材料评价 | 104.1 | 压裂液材料及评价 | 采油采气 | 试验标准 | 技术标准 | 过程标准 | 7.6.5.3 | 4 | 三级条 | —— | 0
33 | SY/T 5107-2016-0343 | 343 | SY/T 5107-2016 | 水基压裂液性能评价方法 | 7.6.5.4 示例 | 5 | 4 | 8 | 259 | 10 | 7.6.5.4 | 技术要素 |  |  |  |  | 标题行 | 三级条 |  |  |  |  | 静态滤失性 | 0 |  |  |  | 压裂液 | 水基压裂液 |  |  |  | 压裂用 |  | 试验方法 | 试验数据处理 | 示例 | 0 | [17 empty] | 7 | 压裂液性能测定方法 | 7.6 | 静态滤失性 | 7.6.5 | 计算 | 7.6.5.4 | 示例 | —— | —— | —— | —— | —— | —— |  |  |  | 104 | 储层改造材料评价 | 104.1 | 压裂液材料及评价 | 采油采气 | 试验标准 | 技术标准 | 过程标准 | 7.6.5.4 | 4 | 三级条 | —— | 999
33 | SY/T 5107-2016-0344 | 344 | SY/T 5107-2016 | 水基压裂液性能评价方法 | 7.6.5.4.1 黏度控制滤失的示例 | 5 | 4 | 8 | 260 | 10 | 7.6.5.4.1 | 技术要素 |  |  |  |  | 标题行 | 四级条 |  |  |  |  | 静态滤失性 | 0 |  |  |  | 压裂液 | 水基压裂液 |  |  |  | 压裂用 |  | 试验方法 | 试验数据处理 | 示例 | 0 | [17 empty] | 7 | 压裂液性能测定方法 | 7.6 | 静态滤失性 | 7.6.5 | 计算 | 7.6.5.4 | 示例 | 7.6.5.4.1 | 黏度控制滤失的示例 | —— | —— | —— | —— |  |  |  | 104 | 储层改造材料评价 | 104.1 | 压裂液材料及评价 | 采油采气 | 试验标准 | 技术标准 | 过程标准 | 7.6.5.4.1 | 5 | 四级条 | —— | 0
33 | SY/T 5107-2016-0345 | 345 | SY/T 5107-2016 | 水基压裂液性能评价方法 | 滤失实验参数见表2。 | 5 | 4 | 8 | 261 | 10 | 7.6.5.4.1 | 技术要素 |  |  |  |  | 段 | 四级条 |  |  |  |  | 静态滤失性 | 0 |  |  |  | 压裂液 | 水基压裂液 |  |  |  | 压裂用 |  | 试验方法 | 试验数据处理 | 示例 | 0 | [17 empty] | 7 | 压裂液性能测定方法 | 7.6 | 静态滤失性 | 7.6.5 | 计算 | 7.6.5.4 | 示例 | 7.6.5.4.1 | 黏度控制滤失的示例 | —— | —— | —— | —— |  |  |  | 104 | 储层改造材料评价 | 104.1 | 压裂液材料及评价 | 采油采气 | 试验标准 | 技术标准 | 过程标准 | 7.6.5.4.1 | 5 | 四级条 | —— | 0
33 | SY/T 5107-2016-0345-BG-002 | 345 | SY/T 5107-2016 | 水基压裂液性能评价方法 | 表2 受黏度控制的滤失实验参数 | 5 | 4 | 8 | 261 | 10 | 7.6.5.4.1 | 技术要素 |  |  |  |  | 表编号和表题 | 四级条 | [9 empty] | 压裂液 | 水基压裂液 |  |  |  | 压裂用 |  | 试验方法 | 试验数据处理 | 示例 | 0 | [17 empty] | 7 | 压裂液性能测定方法 | 7.6 | 静态滤失性 | 7.6.5 | 计算 | 7.6.5.4 | 示例 | 7.6.5.4.1 | 黏度控制滤失的示例 | —— | —— | —— | —— |  |  |  | 104 | 储层改造材料评价 | 104.1 | 压裂液材料及评价 | 采油采气 | 试验标准 | 技术标准 | 过程标准 | 7.6.5.4.1 | 5 | 四级条 | —— | 0
33 | SY/T 5107-2016-0346 | 346 | SY/T 5107-2016 | 水基压裂液性能评价方法 | 滤失实验数据见表3。 | 5 | 4 | 8 | 262 | 10 | 7.6.5.4.1 | 技术要素 |  |  |  |  | 段 | 四级条 |  |  |  |  | 静态滤失性 | 0 |  |  |  | 压裂液 | 水基压裂液 |  |  |  | 压裂用 |  | 试验方法 | 试验数据处理 | 示例 | 0 | [17 empty] | 7 | 压裂液性能测定方法 | 7.6 | 静态滤失性 | 7.6.5 | 计算 | 7.6.5.4 | 示例 | 7.6.5.4.1 | 黏度控制滤失的示例 | —— | —— | —— | —— |  |  |  | 104 | 储层改造材料评价 | 104.1 | 压裂液材料及评价 | 采油采气 | 试验标准 | 技术标准 | 过程标准 | 7.6.5.4.1 | 5 | 四级条 | —— | 0
33 | SY/T 5107-2016-0346-BG-003 | 346 | SY/T 5107-2016 | 水基压裂液性能评价方法 | 表3 受黏度控制的滤失实验数据 | 5 | 4 | 8 | 262 | 10 | 7.6.5.4.1 | 技术要素 |  |  |  |  | 表编号和表题 | 四级条 | [9 empty] | 压裂液 | 水基压裂液 |  |  |  | 压裂用 |  | 试验方法 | 试验数据处理 | 示例 | 0 | [17 empty] | 7 | 压裂液性能测定方法 | 7.6 | 静态滤失性 | 7.6.5 | 计算 | 7.6.5.4 | 示例 | 7.6.5.4.1 | 黏度控制滤失的示例 | —— | —— | —— | —— |  |  |  | 104 | 储层改造材料评价 | 104.1 | 压裂液材料及评价 | 采油采气 | 试验标准 | 技术标准 | 过程标准 | 7.6.5.4.1 | 5 | 四级条 | —— | 0
33 | SY/T 5107-2016-0347 | 347 | SY/T 5107-2016 | 水基压裂液性能评价方法 | 表3数据回归成一条直线,见图7。 | 5 | 4 | 8 | 263 | 10 | 7.6.5.4.1 | 技术要素 |  |  |  |  | 表编号和表题 | 四级条 |  |  |  |  | 静态滤失性 | 0 |  |  |  | 压裂液 | 水基压裂液 |  |  |  | 压裂用 |  | 试验方法 | 试验数据处理 | 示例 | 0 | [17 empty] | 7 | 压裂液性能测定方法 | 7.6 | 静态滤失性 | 7.6.5 | 计算 | 7.6.5.4 | 示例 | 7.6.5.4.1 | 黏度控制滤失的示例 | —— | —— | —— | —— | ,http://10.122.4.129:9999/minio/images/d7cf961babc58dae8c8fdea1ec475b8d_30000sy_t5107-201600_0021_0042.jpg | 图片：http://10.122.4.129:9999/minio/images/d7cf961babc58dae8c8fdea1ec475b8d_30000sy_t5107-201600_0021_0040.jpg ,http://10.122.4.129:9999/minio/images/d7cf961babc58dae8c8fdea1ec475b8d_30000sy_t5107-201600_0021_0041.jpg excel：http://10.122.4.129:9999/minio/excels/d7cf961babc58dae8c8fdea1ec475b8d_30000sy_t5107-201600_0021_0040.xlsx,http://10.122.4.129:9999/minio/excels/d7cf961babc58dae8c8fdea1ec475b8d_30000sy_t5107-201600_0021_0041.xlsx |  | 104 | 储层改造材料评价 | 104.1 | 压裂液材料及评价 | 采油采气 | 试验标准 | 技术标准 | 过程标准 | 7.6.5.4.1 | 5 | 四级条 | —— | 0
33 | SY/T 5107-2016-0347-TP-007 | 347 | SY/T 5107-2016 | 水基压裂液性能评价方法 | 图7 滤失图（数据见表3） | 5 | 4 | 8 | 263 | 10 | 7.6.5.4.1 | 技术要素 |  |  |  |  | 图编号和图题 | 四级条 | [9 empty] | 压裂液 | 水基压裂液 |  |  |  | 压裂用 |  | 试验方法 | 试验数据处理 | 示例 | 0 | [17 empty] | 7 | 压裂液性能测定方法 | 7.6 | 静态滤失性 | 7.6.5 | 计算 | 7.6.5.4 | 示例 | 7.6.5.4.1 | 黏度控制滤失的示例 | —— | —— | —— | —— |  |  |  | 104 | 储层改造材料评价 | 104.1 | 压裂液材料及评价 | 采油采气 | 试验标准 | 技术标准 | 过程标准 | 7.6.5.4.1 | 5 | 四级条 | —— | 0
33 | SY/T 5107-2016-0348 | 348 | SY/T 5107-2016 | 水基压裂液性能评价方法 | 计算过程: | 5 | 4 | 8 | 267 | 10 | 7.6.5.4.1 | 技术要素 |  |  |  |  | 段 | 四级条 |  |  |  |  | 静态滤失性 | 0 |  |  |  | 压裂液 | 水基压裂液 |  |  |  | 压裂用 |  | 试验方法 | 试验数据处理 | 示例 | 0 | [17 empty] | 7 | 压裂液性能测定方法 | 7.6 | 静态滤失性 | 7.6.5 | 计算 | 7.6.5.4 | 示例 | 7.6.5.4.1 | 黏度控制滤失的示例 | —— | —— | —— | —— |  |  | ,http://10.122.4.129:9999/minio/images/d7cf961babc58dae8c8fdea1ec475b8d_30000sy_t5107-201600_0021_0043.jpg,http://10.122.4.129:9999/minio/images/d7cf961babc58dae8c8fdea1ec475b8d_30000sy_t5107-201600_0022_0044.jpg | 104 | 储层改造材料评价 | 104.1 | 压裂液材料及评价 | 采油采气 | 试验标准 | 技术标准 | 过程标准 | 7.6.5.4.1 | 5 | 四级条 | —— | 0
33 | SY/T 5107-2016-0349 | 349 | SY/T 5107-2016 | 水基压裂液性能评价方法 | 7.6.5.4.2 造壁系数计算示例 | 5 | 4 | 8 | 270 | 10 | 7.6.5.4.2 | 技术要素 |  |  |  |  | 标题行 | 四级条 |  |  |  |  | 静态滤失性 | 0 |  |  |  | 压裂液 | 水基压裂液 |  |  |  | 压裂用 |  | 试验方法 | 试验数据处理 | 示例 | 0 | [17 empty] | 7 | 压裂液性能测定方法 | 7.6 | 静态滤失性 | 7.6.5 | 计算 | 7.6.5.4 | 示例 | 7.6.5.4.2 | 造壁系数计算示例 | —— | —— | —— | —— |  |  |  | 104 | 储层改造材料评价 | 104.1 | 压裂液材料及评价 | 采油采气 | 试验标准 | 技术标准 | 过程标准 | 7.6.5.4.2 | 5 | 四级条 | —— | 0
33 | SY/T 5107-2016-0350 | 350 | SY/T 5107-2016 | 水基压裂液性能评价方法 | 滤失实验参数见表4。 | 5 | 4 | 8 | 271 | 10 | 7.6.5.4.2 | 技术要素 |  |  |  |  | 段 | 四级条 |  |  |  |  | 静态滤失性 | 0 |  |  |  | 压裂液 | 水基压裂液 |  |  |  | 压裂用 |  | 试验方法 | 试验数据处理 | 示例 | 0 | [17 empty] | 7 | 压裂液性能测定方法 | 7.6 | 静态滤失性 | 7.6.5 | 计算 | 7.6.5.4 | 示例 | 7.6.5.4.2 | 造壁系数计算示例 | —— | —— | —— | —— |  | 图片：http://10.122.4.129:9999/minio/images/d7cf961babc58dae8c8fdea1ec475b8d_30000sy_t5107-201600_0022_0045.jpg excel：http://10.122.4.129:9999/minio/excels/d7cf961babc58dae8c8fdea1ec475b8d_30000sy_t5107-201600_0022_0045.xlsx |  | 104 | 储层改造材料评价 | 104.1 | 压裂液材料及评价 | 采油采气 | 试验标准 | 技术标准 | 过程标准 | 7.6.5.4.2 | 5 | 四级条 | —— | 0
33 | SY/T 5107-2016-0350-BG-004 | 350 | SY/T 5107-2016 | 水基压裂液性能评价方法 | 表4 不受黏度控制的滤失实验参数 | 5 | 4 | 8 | 271 | 10 | 7.6.5.4.2 | 技术要素 |  |  |  |  | 表编号和表题 | 四级条 | [9 empty] | 压裂液 | 水基压裂液 |  |  |  | 压裂用 |  | 试验方法 | 试验数据处理 | 示例 | 0 | [17 empty] | 7 | 压裂液性能测定方法 | 7.6 | 静态滤失性 | 7.6.5 | 计算 | 7.6.5.4 | 示例 | 7.6.5.4.2 | 造壁系数计算示例 | —— | —— | —— | —— |  |  |  | 104 | 储层改造材料评价 | 104.1 | 压裂液材料及评价 | 采油采气 | 试验标准 | 技术标准 | 过程标准 | 7.6.5.4.2 | 5 | 四级条 | —— | 0
33 | SY/T 5107-2016-0351 | 351 | SY/T 5107-2016 | 水基压裂液性能评价方法 | 滤失实验数据见表5。 | 5 | 4 | 8 | 273 | 10 | 7.6.5.4.2 | 技术要素 |  |  |  |  | 段 | 四级条 |  |  |  |  | 静态滤失性 | 0 |  |  |  | 压裂液 | 水基压裂液 |  |  |  | 压裂用 |  | 试验方法 | 试验数据处理 | 示例 | 0 | [17 empty] | 7 | 压裂液性能测定方法 | 7.6 | 静态滤失性 | 7.6.5 | 计算 | 7.6.5.4 | 示例 | 7.6.5.4.2 | 造壁系数计算示例 | —— | —— | —— | —— |  | 图片：http://10.122.4.129:9999/minio/images/d7cf961babc58dae8c8fdea1ec475b8d_30000sy_t5107-201600_0022_0046.jpg excel：http://10.122.4.129:9999/minio/excels/d7cf961babc58dae8c8fdea1ec475b8d_30000sy_t5107-201600_0022_0046.xlsx |  | 104 | 储层改造材料评价 | 104.1 | 压裂液材料及评价 | 采油采气 | 试验标准 | 技术标准 | 过程标准 | 7.6.5.4.2 | 5 | 四级条 | —— | 0
33 | SY/T 5107-2016-0351-BG-005 | 351 | SY/T 5107-2016 | 水基压裂液性能评价方法 | 表5 不受黏度控制的滤失实验数据（见图8） | 5 | 4 | 8 | 273 | 10 | 7.6.5.4.2 | 技术要素 |  |  |  |  | 表编号和表题 | 四级条 | [9 empty] | 压裂液 | 水基压裂液 |  |  |  | 压裂用 |  | 试验方法 | 试验数据处理 | 示例 | 0 | [17 empty] | 7 | 压裂液性能测定方法 | 7.6 | 静态滤失性 | 7.6.5 | 计算 | 7.6.5.4 | 示例 | 7.6.5.4.2 | 造壁系数计算示例 | —— | —— | —— | —— |  |  |  | 104 | 储层改造材料评价 | 104.1 | 压裂液材料及评价 | 采油采气 | 试验标准 | 技术标准 | 过程标准 | 7.6.5.4.2 | 5 | 四级条 | —— | 0
33 | SY/T 5107-2016-0352 | 352 | SY/T 5107-2016 | 水基压裂液性能评价方法 | 根据表4和表5的实验数据求斜率和截距并计算造壁系数CW和初滤失量SL: | 5 | 4 | 8 | 275 | 10 | 7.6.5.4.2 | 技术要素 |  |  |  |  | 段 | 四级条 |  |  |  |  | 静态滤失性 | 0 |  |  |  | 压裂液 | 水基压裂液 |  |  |  | 压裂用 |  | 试验方法 | 试验数据处理 | 示例 | 0 | [17 empty] | 7 | 压裂液性能测定方法 | 7.6 | 静态滤失性 | 7.6.5 | 计算 | 7.6.5.4 | 示例 | 7.6.5.4.2 | 造壁系数计算示例 | —— | —— | —— | —— |  |  |  | 104 | 储层改造材料评价 | 104.1 | 压裂液材料及评价 | 采油采气 | 试验标准 | 技术标准 | 过程标准 | 7.6.5.4.2 | 5 | 四级条 | —— | 0
33 | SY/T 5107-2016-0353 | 353 | SY/T 5107-2016 | 水基压裂液性能评价方法 | a)求斜率m和截距b。 | 5 | 4 | 8 | 276 | 10 | 7.6.5.4.2 | 技术要素 |  |  |  |  | 并列项 | 四级条 |  | 有编号列项内容 | a) |  | 静态滤失性 | 0 |  |  |  | 压裂液 | 水基压裂液 |  |  |  | 压裂用 |  | 试验方法 | 试验数据处理 | 示例 | 0 | [17 empty] | 7 | 压裂液性能测定方法 | 7.6 | 静态滤失性 | 7.6.5 | 计算 | 7.6.5.4 | 示例 | 7.6.5.4.2 | 造壁系数计算示例 | —— | —— | —— | —— |  |  |  | 104 | 储层改造材料评价 | 104.1 | 压裂液材料及评价 | 采油采气 | 试验标准 | 技术标准 | 过程标准 | 7.6.5.4.2 | 5 | 四级条 | —— | 0
33 | SY/T 5107-2016-0354 | 354 | SY/T 5107-2016 | 水基压裂液性能评价方法 | 方法一:通过数据作图得到斜率m和截距b。 | 5 | 4 | 8 | 277 | 10 | 7.6.5.4.2 | 技术要素 |  |  |  |  | 段 | 四级条 |  |  |  |  | 静态滤失性 | 0 |  |  |  | 压裂液 | 水基压裂液 |  |  |  | 压裂用 |  | 试验方法 | 试验数据处理 | 示例 | 0 | [17 empty] | 7 | 压裂液性能测定方法 | 7.6 | 静态滤失性 | 7.6.5 | 计算 | 7.6.5.4 | 示例 | 7.6.5.4.2 | 造壁系数计算示例 | —— | —— | —— | —— |  |  |  | 104 | 储层改造材料评价 | 104.1 | 压裂液材料及评价 | 采油采气 | 试验标准 | 技术标准 | 过程标准 | 7.6.5.4.2 | 5 | 四级条 | —— | 0
33 | SY/T 5107-2016-0355 | 355 | SY/T 5107-2016 | 水基压裂液性能评价方法 | 由表5中的数据(16min,25min,36min)作图,得到图8,m和b可以由图8读出。 | 5 | 4 | 8 | 278 | 10 | 7.6.5.4.2 | 技术要素 |  |  |  |  | 段 | 四级条 |  |  |  |  | 静态滤失性 | 0 |  |  |  | 压裂液 | 水基压裂液 |  |  |  | 压裂用 |  | 试验方法 | 试验数据处理 | 示例 | 0 | [17 empty] | 7 | 压裂液性能测定方法 | 7.6 | 静态滤失性 | 7.6.5 | 计算 | 7.6.5.4 | 示例 | 7.6.5.4.2 | 造壁系数计算示例 | —— | —— | —— | —— |  |  |  | 104 | 储层改造材料评价 | 104.1 | 压裂液材料及评价 | 采油采气 | 试验标准 | 技术标准 | 过程标准 | 7.6.5.4.2 | 5 | 四级条 | —— | 0
33 | SY/T 5107-2016-0355-TP-008 | 355 | SY/T 5107-2016 | 水基压裂液性能评价方法 | 图8 静态滤失图（数据见表5） | 5 | 4 | 8 | 278 | 10 | 7.6.5.4.2 | 技术要素 |  |  |  |  | 图编号和图题 | 四级条 | [9 empty] | 压裂液 | 水基压裂液 |  |  |  | 压裂用 |  | 试验方法 | 试验数据处理 | 示例 | 0 | [17 empty] | 7 | 压裂液性能测定方法 | 7.6 | 静态滤失性 | 7.6.5 | 计算 | 7.6.5.4 | 示例 | 7.6.5.4.2 | 造壁系数计算示例 | —— | —— | —— | —— |  |  |  | 104 | 储层改造材料评价 | 104.1 | 压裂液材料及评价 | 采油采气 | 试验标准 | 技术标准 | 过程标准 | 7.6.5.4.2 | 5 | 四级条 | —— | 0
33 | SY/T 5107-2016-0356 | 356 | SY/T 5107-2016 | 水基压裂液性能评价方法 | 方法二:斜率m和截距b通过计算得到。 | 5 | 4 | 8 | 279 | 10 | 7.6.5.4.2 | 技术要素 |  |  |  |  | 段 | 四级条 |  |  |  |  | 静态滤失性 | 0 |  |  |  | 压裂液 | 水基压裂液 |  |  |  | 压裂用 |  | 试验方法 | 试验数据处理 | 示例 | 0 | [17 empty] | 7 | 压裂液性能测定方法 | 7.6 | 静态滤失性 | 7.6.5 | 计算 | 7.6.5.4 | 示例 | 7.6.5.4.2 | 造壁系数计算示例 | —— | —— | —— | —— |  |  |  | 104 | 储层改造材料评价 | 104.1 | 压裂液材料及评价 | 采油采气 | 试验标准 | 技术标准 | 过程标准 | 7.6.5.4.2 | 5 | 四级条 | —— | 0
33 | SY/T 5107-2016-0357 | 357 | SY/T 5107-2016 | 水基压裂液性能评价方法 | 由表4数据代入公式(27)可以计算m: | 5 | 4 | 8 | 280 | 10 | 7.6.5.4.2 | 技术要素 |  |  |  |  | 段 | 四级条 |  |  |  |  | 静态滤失性 | 0 |  |  |  | 压裂液 | 水基压裂液 |  |  |  | 压裂用 |  | 试验方法 | 试验数据处理 | 示例 | 0 | [17 empty] | 7 | 压裂液性能测定方法 | 7.6 | 静态滤失性 | 7.6.5 | 计算 | 7.6.5.4 | 示例 | 7.6.5.4.2 | 造壁系数计算示例 | —— | —— | —— | —— |  |  |  | 104 | 储层改造材料评价 | 104.1 | 压裂液材料及评价 | 采油采气 | 试验标准 | 技术标准 | 过程标准 | 7.6.5.4.2 | 5 | 四级条 | —— | 0
33 | SY/T 5107-2016-0358 | 358 | SY/T 5107-2016 | 水基压裂液性能评价方法 | m=2.25×10-7m3/s1/2 | 5 | 4 | 8 | 281 | 10 | 7.6.5.4.2 | 技术要素 |  |  |  |  | 数学公式 | 四级条 |  |  |  |  | 静态滤失性 | 0 |  |  |  | 压裂液 | 水基压裂液 |  |  |  | 压裂用 |  | 试验方法 | 试验数据处理 | 示例 | 0 | [17 empty] | 7 | 压裂液性能测定方法 | 7.6 | 静态滤失性 | 7.6.5 | 计算 | 7.6.5.4 | 示例 | 7.6.5.4.2 | 造壁系数计算示例 | —— | —— | —— | —— | ,http://10.122.4.129:9999/minio/images/d7cf961babc58dae8c8fdea1ec475b8d_30000sy_t5107-201600_0023_0047.jpg |  |  | 104 | 储层改造材料评价 | 104.1 | 压裂液材料及评价 | 采油采气 | 试验标准 | 技术标准 | 过程标准 | 7.6.5.4.2 | 5 | 四级条 | —— | 0
33 | SY/T 5107-2016-0359 | 359 | SY/T 5107-2016 | 水基压裂液性能评价方法 | 由表5数据代入公式(28)可以计算截距b: | 5 | 4 | 8 | 283 | 10 | 7.6.5.4.2 | 技术要素 |  |  |  |  | 段 | 四级条 |  |  |  |  | 静态滤失性 | 0 |  |  |  | 压裂液 | 水基压裂液 |  |  |  | 压裂用 |  | 试验方法 | 试验数据处理 | 示例 | 0 | [17 empty] | 7 | 压裂液性能测定方法 | 7.6 | 静态滤失性 | 7.6.5 | 计算 | 7.6.5.4 | 示例 | 7.6.5.4.2 | 造壁系数计算示例 | —— | —— | —— | —— |  |  |  | 104 | 储层改造材料评价 | 104.1 | 压裂液材料及评价 | 采油采气 | 试验标准 | 技术标准 | 过程标准 | 7.6.5.4.2 | 5 | 四级条 | —— | 0
33 | SY/T 5107-2016-0360 | 360 | SY/T 5107-2016 | 水基压裂液性能评价方法 | b =9.3×10-6m3 | 5 | 4 | 8 | 284 | 10 | 7.6.5.4.2 | 技术要素 |  |  |  |  | 数学公式 | 四级条 |  |  |  |  | 静态滤失性 | 0 |  |  |  | 压裂液 | 水基压裂液 |  |  |  | 压裂用 |  | 试验方法 | 试验数据处理 | 示例 | 0 | [17 empty] | 7 | 压裂液性能测定方法 | 7.6 | 静态滤失性 | 7.6.5 | 计算 | 7.6.5.4 | 示例 | 7.6.5.4.2 | 造壁系数计算示例 | —— | —— | —— | —— |  |  |  | 104 | 储层改造材料评价 | 104.1 | 压裂液材料及评价 | 采油采气 | 试验标准 | 技术标准 | 过程标准 | 7.6.5.4.2 | 5 | 四级条 | —— | 0
33 | SY/T 5107-2016-0361 | 361 | SY/T 5107-2016 | 水基压裂液性能评价方法 | b)计算造壁系数Cw和初滤失量SL。 | 5 | 4 | 8 | 285 | 10 | 7.6.5.4.2 | 技术要素 |  |  |  |  | 并列项 | 四级条 |  | 有编号列项内容 | b) |  | 静态滤失性 | 0 |  |  |  | 压裂液 | 水基压裂液 |  |  |  | 压裂用 |  | 试验方法 | 试验数据处理 | 示例 | 0 | [17 empty] | 7 | 压裂液性能测定方法 | 7.6 | 静态滤失性 | 7.6.5 | 计算 | 7.6.5.4 | 示例 | 7.6.5.4.2 | 造壁系数计算示例 | —— | —— | —— | —— |  |  |  | 104 | 储层改造材料评价 | 104.1 | 压裂液材料及评价 | 采油采气 | 试验标准 | 技术标准 | 过程标准 | 7.6.5.4.2 | 5 | 四级条 | —— | 0
33 | SY/T 5107-2016-0362 | 362 | SY/T 5107-2016 | 水基压裂液性能评价方法 | 由表4数据可知:面积为A=31.67cm2 | 5 | 4 | 8 | 286 | 10 | 7.6.5.4.2 | 技术要素 |  |  |  |  | 段 | 四级条 |  |  |  |  | 静态滤失性 | 0 |  |  |  | 压裂液 | 水基压裂液 |  |  |  | 压裂用 |  | 试验方法 | 试验数据处理 | 示例 | 0 | [17 empty] | 7 | 压裂液性能测定方法 | 7.6 | 静态滤失性 | 7.6.5 | 计算 | 7.6.5.4 | 示例 | 7.6.5.4.2 | 造壁系数计算示例 | —— | —— | —— | —— |  |  |  | 104 | 储层改造材料评价 | 104.1 | 压裂液材料及评价 | 采油采气 | 试验标准 | 技术标准 | 过程标准 | 7.6.5.4.2 | 5 | 四级条 | —— | 0
33 | SY/T 5107-2016-0363 | 363 | SY/T 5107-2016 | 水基压裂液性能评价方法 | 由公式(29)、(30)可计算: | 5 | 4 | 8 | 287 | 10 | 7.6.5.4.2 | 技术要素 |  |  |  |  | 段 | 四级条 | 公式引语 |  |  |  | 静态滤失性 | 0 |  |  |  | 压裂液 | 水基压裂液 |  |  |  | 压裂用 |  | 试验方法 | 试验数据处理 | 示例 | 0 | [17 empty] | 7 | 压裂液性能测定方法 | 7.6 | 静态滤失性 | 7.6.5 | 计算 | 7.6.5.4 | 示例 | 7.6.5.4.2 | 造壁系数计算示例 | —— | —— | —— | —— |  |  | ,http://10.122.4.129:9999/minio/images/d7cf961babc58dae8c8fdea1ec475b8d_30000sy_t5107-201600_0023_0048.jpg | 104 | 储层改造材料评价 | 104.1 | 压裂液材料及评价 | 采油采气 | 试验标准 | 技术标准 | 过程标准 | 7.6.5.4.2 | 5 | 四级条 | —— | 0
33 | SY/T 5107-2016-0363-GS-031 | 363 | SY/T 5107-2016 | 水基压裂液性能评价方法 | 图8计算结果 | 5 | 4 | 8 | 287 | 10 | 7.6.5.4.2 | 技术要素 |  |  |  |  | 公式编号 | 四级条 | 公式编号 | [8 empty] | 压裂液 | 水基压裂液 |  |  |  | 压裂用 |  | 试验方法 | 试验数据处理 | 示例 | 0 | [17 empty] | 7 | 压裂液性能测定方法 | 7.6 | 静态滤失性 | 7.6.5 | 计算 | 7.6.5.4 | 示例 | 7.6.5.4.2 | 造壁系数计算示例 | —— | —— | —— | —— |  |  |  | 104 | 储层改造材料评价 | 104.1 | 压裂液材料及评价 | 采油采气 | 试验标准 | 技术标准 | 过程标准 | 7.6.5.4.2 | 5 | 四级条 | —— | 0
33 | SY/T 5107-2016-0364 | 364 | SY/T 5107-2016 | 水基压裂液性能评价方法 | 7.7 岩心基质渗透率损害率 | 5 | 4 | 8 | 289 | 10 | 7.7 | 技术要素 |  |  |  |  | 标题行 | 条 |  |  |  |  | 岩心基质渗透率损害率 | 0 |  |  |  | 压裂液 | 水基压裂液 |  |  |  | 压裂用 |  | 试验方法 | 试验步骤 | 操作/测定 | 0 | [17 empty] | 7 | 压裂液性能测定方法 | 7.7 | 岩心基质渗透率损害率 | —— | —— | —— | —— | —— | —— | —— | —— | —— | —— |  |  |  | 104 | 储层改造材料评价 | 104.1 | 压裂液材料及评价 | 采油采气 | 试验标准 | 技术标准 | 过程标准 | 7.7 | 2 | 条 | —— | 999
33 | SY/T 5107-2016-0365 | 365 | SY/T 5107-2016 | 水基压裂液性能评价方法 | 7.7.1 测定准备 | 5 | 4 | 8 | 290 | 10 | 7.7.1 | 技术要素 |  |  |  |  | 标题行 | 二级条 |  |  |  |  | 岩心基质渗透率损害率 | 0 |  |  |  | 压裂液 | 水基压裂液 |  |  |  | 压裂用 |  | 试验方法 | 样品/试样制备 |  | 0 | [17 empty] | 7 | 压裂液性能测定方法 | 7.7 | 岩心基质渗透率损害率 | 7.7.1 | 测定准备 | —— | —— | —— | —— | —— | —— | —— | —— |  |  |  | 104 | 储层改造材料评价 | 104.1 | 压裂液材料及评价 | 采油采气 | 试验标准 | 技术标准 | 过程标准 | 7.7.1 | 3 | 二级条 | —— | 999
33 | SY/T 5107-2016-0366 | 366 | SY/T 5107-2016 | 水基压裂液性能评价方法 | 7.7.1.1 流动介质: | 5 | 4 | 8 | 291 | 10 | 7.7.1.1 | 技术要素 |  |  |  |  | 无标题条/列项引语 | 三级条 |  | 冒号列项引语 |  |  | 岩心基质渗透率损害率 | 0 |  |  |  | 压裂液 | 水基压裂液 |  |  |  | 压裂用 |  | 试验方法 | 样品/试样制备 |  | 0 | [17 empty] | 7 | 压裂液性能测定方法 | 7.7 | 岩心基质渗透率损害率 | 7.7.1 | 测定准备 | 7.7.1.1 | 流动介质: | —— | —— | —— | —— | —— | —— |  |  |  | 104 | 储层改造材料评价 | 104.1 | 压裂液材料及评价 | 采油采气 | 试验标准 | 技术标准 | 过程标准 | 7.7.1.1 | 4 | 三级条 | —— | 0
33 | SY/T 5107-2016-0367 | 367 | SY/T 5107-2016 | 水基压裂液性能评价方法 | a)流动介质为地层水、模拟地层水或标准盐水,煤油和氮气。 | 5 | 4 | 8 | 292 | 10 | 7.7.1.1 | 技术要素 |  |  |  |  | 并列项 | 三级条 |  | 有编号列项内容 | a) |  | 岩心基质渗透率损害率 | 0 |  |  |  | 压裂液 | 水基压裂液 |  |  |  | 压裂用 |  | 试验方法 | 样品/试样制备 |  | 0 | [17 empty] | 7 | 压裂液性能测定方法 | 7.7 | 岩心基质渗透率损害率 | 7.7.1 | 测定准备 | 7.7.1.1 | 流动介质: | —— | —— | —— | —— | —— | —— |  |  |  | 104 | 储层改造材料评价 | 104.1 | 压裂液材料及评价 | 采油采气 | 试验标准 | 技术标准 | 过程标准 | 7.7.1.1 | 4 | 三级条 | —— | 0
33 | SY/T 5107-2016-0368 | 368 | SY/T 5107-2016 | 水基压裂液性能评价方法 | b)流动介质选用原则:对油井用煤油作流动介质,对注水井用地层水、模拟地层水或标准盐水作流动介质,对气井用氮气作流动介质。 | 5 | 4 | 8 | 293 | 10 | 7.7.1.1 | 技术要素 |  |  |  |  | 并列项 | 三级条 |  | 有编号列项内容 | b) |  | 岩心基质渗透率损害率 | 0 |  |  |  | 压裂液 | 水基压裂液 |  |  |  | 压裂用 |  | 试验方法 | 样品/试样制备 |  | 0 | [17 empty] | 7 | 压裂液性能测定方法 | 7.7 | 岩心基质渗透率损害率 | 7.7.1 | 测定准备 | 7.7.1.1 | 流动介质: | —— | —— | —— | —— | —— | —— |  |  |  | 104 | 储层改造材料评价 | 104.1 | 压裂液材料及评价 | 采油采气 | 试验标准 | 技术标准 | 过程标准 | 7.7.1.1 | 4 | 三级条 | —— | 0
33 | SY/T 5107-2016-0369 | 369 | SY/T 5107-2016 | 水基压裂液性能评价方法 | c)标准盐水组成:2.0%KCl+5.5%NaCl+0.45%MgCl2+0.55%CaCl2。 | 5 | 4 | 8 | 294 | 10 | 7.7.1.1 | 技术要素 |  |  |  |  | 并列项 | 三级条 |  | 有编号列项内容 | c) |  | 岩心基质渗透率损害率 | 0 |  |  |  | 压裂液 | 水基压裂液 |  |  |  | 压裂用 |  | 试验方法 | 样品/试样制备 |  | 0 | [17 empty] | 7 | 压裂液性能测定方法 | 7.7 | 岩心基质渗透率损害率 | 7.7.1 | 测定准备 | 7.7.1.1 | 流动介质: | —— | —— | —— | —— | —— | —— |  |  |  | 104 | 储层改造材料评价 | 104.1 | 压裂液材料及评价 | 采油采气 | 试验标准 | 技术标准 | 过程标准 | 7.7.1.1 | 4 | 三级条 | —— | 0
33 | SY/T 5107-2016-0370 | 370 | SY/T 5107-2016 | 水基压裂液性能评价方法 | 配制步骤:准确称取KCl,NaCl,MgCl2,CaCl2加在容量瓶中用蒸馏水配制,可适当加热,晃动,直到全部溶解。将配制好的标准盐水用φ100G4#玻璃过滤漏斗过滤,还需用真空泵脱气1h。 | 5 | 4 | 8 | 295 | 10 | 7.7.1.1 | 技术要素 |  |  |  |  | 段 | 三级条 |  |  |  |  | 岩心基质渗透率损害率 | 0 |  |  |  | 压裂液 | 水基压裂液 |  |  |  | 压裂用 |  | 试验方法 | 样品/试样制备 |  | 0 | [17 empty] | 7 | 压裂液性能测定方法 | 7.7 | 岩心基质渗透率损害率 | 7.7.1 | 测定准备 | 7.7.1.1 | 流动介质: | —— | —— | —— | —— | —— | —— |  |  |  | 104 | 储层改造材料评价 | 104.1 | 压裂液材料及评价 | 采油采气 | 试验标准 | 技术标准 | 过程标准 | 7.7.1.1 | 4 | 三级条 | —— | 0
33 | SY/T 5107-2016-0371 | 371 | SY/T 5107-2016 | 水基压裂液性能评价方法 | d)煤油:使用航空煤油,或低于航空煤油水分含量的煤油。 | 5 | 4 | 8 | 296 | 10 | 7.7.1.1 | 技术要素 |  |  |  |  | 并列项 | 三级条 |  | 有编号列项内容 | d) |  | 岩心基质渗透率损害率 | 0 |  |  |  | 压裂液 | 水基压裂液 |  |  |  | 压裂用 |  | 试验方法 | 样品/试样制备 |  | 0 | [17 empty] | 7 | 压裂液性能测定方法 | 7.7 | 岩心基质渗透率损害率 | 7.7.1 | 测定准备 | 7.7.1.1 | 流动介质: | —— | —— | —— | —— | —— | —— |  |  |  | 104 | 储层改造材料评价 | 104.1 | 压裂液材料及评价 | 采油采气 | 试验标准 | 技术标准 | 过程标准 | 7.7.1.1 | 4 | 三级条 | —— | 0
33 | SY/T 5107-2016-0372 | 372 | SY/T 5107-2016 | 水基压裂液性能评价方法 | 7.7.1.2 岩心: | 5 | 4 | 8 | 297 | 10 | 7.7.1.2 | 技术要素 |  |  |  |  | 无标题条/列项引语 | 三级条 |  | 冒号列项引语 |  |  | 岩心基质渗透率损害率 | 0 |  |  |  | 压裂液 | 水基压裂液 |  |  |  | 压裂用 |  | 试验方法 | 样品/试样制备 |  | 0 | [17 empty] | 7 | 压裂液性能测定方法 | 7.7 | 岩心基质渗透率损害率 | 7.7.1 | 测定准备 | 7.7.1.2 | 岩心: | —— | —— | —— | —— | —— | —— |  |  |  | 104 | 储层改造材料评价 | 104.1 | 压裂液材料及评价 | 采油采气 | 试验标准 | 技术标准 | 过程标准 | 7.7.1.2 | 4 | 三级条 | —— | 0
33 | SY/T 5107-2016-0373 | 373 | SY/T 5107-2016 | 水基压裂液性能评价方法 | a)最好使用从待压裂地层中取得的天然岩心。如果没有,也可以使用与待压裂地层渗透率、孔隙度、岩性相似的其他地层或露头岩心,或与上述岩性相似的人造岩心进行试验。 | 5 | 4 | 8 | 298 | 10 | 7.7.1.2 | 技术要素 |  |  |  |  | 并列项 | 三级条 |  | 有编号列项内容 | a) |  | 岩心基质渗透率损害率 | 0 |  |  |  | 压裂液 | 水基压裂液 |  |  |  | 压裂用 |  | 试验方法 | 样品/试样制备 |  | 0 | [17 empty] | 7 | 压裂液性能测定方法 | 7.7 | 岩心基质渗透率损害率 | 7.7.1 | 测定准备 | 7.7.1.2 | 岩心: | —— | —— | —— | —— | —— | —— |  |  |  | 104 | 储层改造材料评价 | 104.1 | 压裂液材料及评价 | 采油采气 | 试验标准 | 技术标准 | 过程标准 | 7.7.1.2 | 4 | 三级条 | —— | 0
33 | SY/T 5107-2016-0374 | 374 | SY/T 5107-2016 | 水基压裂液性能评价方法 | b)天然岩心应从储层流体流动相同的方向钻取圆柱体,两端面磨平,并与光滑的圆柱面相垂直。岩心直径为25mm~25.4mm或者37mm~38mm,岩心长度为直径的l~1.5倍。岩心应彻底洗油,岩心清洗和烘干按SY/T 5336-2006执行。 | 5 | 4 | 8 | 299 | 10 | 7.7.1.2 | 技术要素 |  |  |  |  | 并列项 | 三级条 |  | 有编号列项内容 | b) |  | 岩心基质渗透率损害率 | 0 |  |  |  | 压裂液 | 水基压裂液 |  |  |  | 压裂用 |  | 试验方法 | 样品/试样制备 |  | 0 | [17 empty] | 7 | 压裂液性能测定方法 | 7.7 | 岩心基质渗透率损害率 | 7.7.1 | 测定准备 | 7.7.1.2 | 岩心: | —— | —— | —— | —— | —— | —— |  |  |  | 104 | 储层改造材料评价 | 104.1 | 压裂液材料及评价 | 采油采气 | 试验标准 | 技术标准 | 过程标准 | 7.7.1.2 | 4 | 三级条 | —— | 0
33 | SY/T 5107-2016-0375 | 375 | SY/T 5107-2016 | 水基压裂液性能评价方法 | c)岩心气体渗透率和孔隙体积测定按SY/T 5336-2006执行。 | 5 | 4 | 8 | 300 | 10 | 7.7.1.2 | 技术要素 |  |  |  |  | 并列项 | 三级条 |  | 有编号列项内容 | c) |  | 岩心基质渗透率损害率 | 0 |  |  |  | 压裂液 | 水基压裂液 |  |  |  | 压裂用 |  | 试验方法 | 样品/试样制备 |  | 0 | [17 empty] | 7 | 压裂液性能测定方法 | 7.7 | 岩心基质渗透率损害率 | 7.7.1 | 测定准备 | 7.7.1.2 | 岩心: | —— | —— | —— | —— | —— | —— |  |  |  | 104 | 储层改造材料评价 | 104.1 | 压裂液材料及评价 | 采油采气 | 试验标准 | 技术标准 | 过程标准 | 7.7.1.2 | 4 | 三级条 | —— | 0
33 | SY/T 5107-2016-0376 | 376 | SY/T 5107-2016 | 水基压裂液性能评价方法 | 7.7.1.3 岩心饱和:用相应的流动介质饱和岩心,按SY/T 5336-2006的规定执行。对于测试方特别需求,可根据储层特征建立相应的束缚水饱和度。 | 5 | 4 | 8 | 301 | 10 | 7.7.1.3 | 技术要素 |  |  |  |  | 无标题条 | 三级条 |  |  |  |  | 岩心基质渗透率损害率 | 0 |  |  |  | 压裂液 | 水基压裂液 |  |  |  | 压裂用 |  | 试验方法 | 样品/试样制备 |  | 0 | [17 empty] | 7 | 压裂液性能测定方法 | 7.7 | 岩心基质渗透率损害率 | 7.7.1 | 测定准备 | 7.7.1.2 | 岩心: | —— | —— | —— | —— | —— | —— |  |  |  | 104 | 储层改造材料评价 | 104.1 | 压裂液材料及评价 | 采油采气 | 试验标准 | 技术标准 | 过程标准 | 7.7.1.3 | 4 | 三级条 | —— | 0
33 | SY/T 5107-2016-0377 | 377 | SY/T 5107-2016 | 水基压裂液性能评价方法 | 7.7.1.4 压裂液滤液:按7.6测定方法,适当增加滤失时间,收集足够试验用的压裂液滤液。 | 5 | 4 | 8 | 302 | 10 | 7.7.1.4 | 技术要素 |  |  |  |  | 无标题条 | 三级条 |  |  |  |  | 岩心基质渗透率损害率 | 0 |  |  |  | 压裂液 | 水基压裂液 |  |  |  | 压裂用 |  | 试验方法 | 样品/试样制备 |  | 0 | [17 empty] | 7 | 压裂液性能测定方法 | 7.7 | 岩心基质渗透率损害率 | 7.7.1 | 测定准备 | 7.7.1.2 | 岩心: | —— | —— | —— | —— | —— | —— |  |  |  | 104 | 储层改造材料评价 | 104.1 | 压裂液材料及评价 | 采油采气 | 试验标准 | 技术标准 | 过程标准 | 7.7.1.4 | 4 | 三级条 | —— | 0
33 | SY/T 5107-2016-0378 | 378 | SY/T 5107-2016 | 水基压裂液性能评价方法 | 7.7.2 岩心基质渗透率损害测定程序 | 5 | 4 | 8 | 303 | 10 | 7.7.2 | 技术要素 |  |  |  |  | 标题行 | 二级条 |  |  |  |  | 岩心基质渗透率损害率 | 0 |  |  |  | 压裂液 | 水基压裂液 |  |  |  | 压裂用 |  | 试验方法 | 试验步骤 | 操作/测定 | 0 | [17 empty] | 7 | 压裂液性能测定方法 | 7.7 | 岩心基质渗透率损害率 | 7.7.2 | 岩心基质渗透率损害测定程序 | —— | —— | —— | —— | —— | —— | —— | —— |  |  |  | 104 | 储层改造材料评价 | 104.1 | 压裂液材料及评价 | 采油采气 | 试验标准 | 技术标准 | 过程标准 | 7.7.2 | 3 | 二级条 | —— | 999
33 | SY/T 5107-2016-0379 | 379 | SY/T 5107-2016 | 水基压裂液性能评价方法 | 7.7.2.1 损害前岩心渗透率K1的测定 | 5 | 4 | 8 | 304 | 10 | 7.7.2.1 | 技术要素 |  |  |  |  | 标题行 | 三级条 |  |  |  |  | 岩心基质渗透率损害率 | 0 |  |  |  | 压裂液 | 水基压裂液 |  |  |  | 压裂用 |  | 试验方法 | 试验步骤 | 操作/测定 | 0 | [17 empty] | 7 | 压裂液性能测定方法 | 7.7 | 岩心基质渗透率损害率 | 7.7.2 | 岩心基质渗透率损害测定程序 | 7.7.2.1 | 损害前岩心渗透率K1的测定 | —— | —— | —— | —— | —— | —— |  |  |  | 104 | 储层改造材料评价 | 104.1 | 压裂液材料及评价 | 采油采气 | 试验标准 | 技术标准 | 过程标准 | 7.7.2.1 | 4 | 三级条 | —— | 0
33 | SY/T 5107-2016-0380 | 380 | SY/T 5107-2016 | 水基压裂液性能评价方法 | 将流动介质从岩心一端挤入岩心(与储层流体流动方向一致)进行驱替,流动介质的流速低于临界流速,直至流量及压差稳定(渗透率不小于0.1×10-3μm2时,所测渗透率误差≤5%;渗透率小于0.1×10-3μm2时,所测渗透率误差≤10%),稳定时间不少于60min,记录压差和流量,按公式(31)计算K1。注水井的流动介质注入方向与储层流体流动方向相反。 | 5 | 4 | 8 | 305 | 10 | 7.7.2.1 | 技术要素 |  |  |  |  | 段 | 三级条 |  |  |  |  | 岩心基质渗透率损害率 | 0 |  |  |  | 压裂液 | 水基压裂液 |  |  |  | 压裂用 |  | 试验方法 | 试验步骤 | 操作/测定 | 0 | [17 empty] | 7 | 压裂液性能测定方法 | 7.7 | 岩心基质渗透率损害率 | 7.7.2 | 岩心基质渗透率损害测定程序 | 7.7.2.1 | 损害前岩心渗透率K1的测定 | —— | —— | —— | —— | —— | —— |  |  |  | 104 | 储层改造材料评价 | 104.1 | 压裂液材料及评价 | 采油采气 | 试验标准 | 技术标准 | 过程标准 | 7.7.2.1 | 4 | 三级条 | —— | 0
33 | SY/T 5107-2016-0381 | 381 | SY/T 5107-2016 | 水基压裂液性能评价方法 | 7.7.2.2 损害过程 | 5 | 4 | 8 | 306 | 10 | 7.7.2.2 | 技术要素 |  |  |  |  | 标题行 | 三级条 |  |  |  |  | 岩心基质渗透率损害率 | 0 |  |  |  | 压裂液 | 水基压裂液 |  |  |  | 压裂用 |  | 试验方法 | 试验步骤 | 操作/测定 | 0 | [17 empty] | 7 | 压裂液性能测定方法 | 7.7 | 岩心基质渗透率损害率 | 7.7.2 | 岩心基质渗透率损害测定程序 | 7.7.2.2 | 损害过程 | —— | —— | —— | —— | —— | —— |  |  |  | 104 | 储层改造材料评价 | 104.1 | 压裂液材料及评价 | 采油采气 | 试验标准 | 技术标准 | 过程标准 | 7.7.2.2 | 4 | 三级条 | —— | 0
33 | SY/T 5107-2016-0382 | 382 | SY/T 5107-2016 | 水基压裂液性能评价方法 | 将压裂液滤液装入高压容器中,用压力源加压,使滤液从岩心另一端(与储层流体流动方向相反)进入岩心。当滤液开始流出时,记录时间、滤液的累计滤失量,精确到0.1mL。测定过程中,测定时间为36min,温度允许波动为±5℃。挤完后,关闭夹持器两端阀门,使滤液在岩心中停留2h。试验温度为压裂液适用温度。 | 5 | 4 | 8 | 307 | 10 | 7.7.2.2 | 技术要素 |  |  |  |  | 段 | 三级条 |  |  |  |  | 岩心基质渗透率损害率 | 0 |  |  |  | 压裂液 | 水基压裂液 |  |  |  | 压裂用 |  | 试验方法 | 试验步骤 | 操作/测定 | 0 | [17 empty] | 7 | 压裂液性能测定方法 | 7.7 | 岩心基质渗透率损害率 | 7.7.2 | 岩心基质渗透率损害测定程序 | 7.7.2.2 | 损害过程 | —— | —— | —— | —— | —— | —— |  |  |  | 104 | 储层改造材料评价 | 104.1 | 压裂液材料及评价 | 采油采气 | 试验标准 | 技术标准 | 过程标准 | 7.7.2.2 | 4 | 三级条 | —— | 0
33 | SY/T 5107-2016-0383 | 383 | SY/T 5107-2016 | 水基压裂液性能评价方法 | 7.7.2.3 损害后岩心渗透率K2的测定 | 5 | 4 | 8 | 308 | 10 | 7.7.2.3 | 技术要素 |  |  |  |  | 标题行 | 三级条 |  |  |  |  | 岩心基质渗透率损害率 | 0 |  |  |  | 压裂液 | 水基压裂液 |  |  |  | 压裂用 |  | 试验方法 | 试验步骤 | 操作/测定 | 0 | [17 empty] | 7 | 压裂液性能测定方法 | 7.7 | 岩心基质渗透率损害率 | 7.7.2 | 岩心基质渗透率损害测定程序 | 7.7.2.3 | 损害后岩心渗透率K2的测定 | —— | —— | —— | —— | —— | —— |  |  |  | 104 | 储层改造材料评价 | 104.1 | 压裂液材料及评价 | 采油采气 | 试验标准 | 技术标准 | 过程标准 | 7.7.2.3 | 4 | 三级条 | —— | 0
33 | SY/T 5107-2016-0384 | 384 | SY/T 5107-2016 | 水基压裂液性能评价方法 | 按7.7.2.1方法测定岩心受到压裂液滤液损害后的流动介质的渗透率K2,要求驱替流动介质量为孔隙体积的5~15倍,或流量及压差稳定后测其渗透率。 | 5 | 4 | 8 | 309 | 10 | 7.7.2.3 | 技术要素 |  |  |  |  | 段 | 三级条 |  |  |  |  | 岩心基质渗透率损害率 | 0 |  |  |  | 压裂液 | 水基压裂液 |  |  |  | 压裂用 |  | 试验方法 | 试验步骤 | 操作/测定 | 0 | [17 empty] | 7 | 压裂液性能测定方法 | 7.7 | 岩心基质渗透率损害率 | 7.7.2 | 岩心基质渗透率损害测定程序 | 7.7.2.3 | 损害后岩心渗透率K2的测定 | —— | —— | —— | —— | —— | —— |  |  |  | 104 | 储层改造材料评价 | 104.1 | 压裂液材料及评价 | 采油采气 | 试验标准 | 技术标准 | 过程标准 | 7.7.2.3 | 4 | 三级条 | —— | 0
33 | SY/T 5107-2016-0385 | 385 | SY/T 5107-2016 | 水基压裂液性能评价方法 | 7.7.2.4 天然气生产井的岩心渗透率K1,K2的测定 | 5 | 4 | 8 | 310 | 10 | 7.7.2.4 | 技术要素 |  |  |  |  | 标题行 | 三级条 |  |  |  |  | 岩心基质渗透率损害率 | 0 |  |  |  | 压裂液 | 水基压裂液 |  |  |  | 压裂用 |  | 试验方法 | 试验步骤 | 操作/测定 | 0 | [17 empty] | 7 | 压裂液性能测定方法 | 7.7 | 岩心基质渗透率损害率 | 7.7.2 | 岩心基质渗透率损害测定程序 | 7.7.2.4 | 天然气生产井的岩心渗透率K1,K2的测定 | —— | —— | —— | —— | —— | —— |  |  |  | 104 | 储层改造材料评价 | 104.1 | 压裂液材料及评价 | 采油采气 | 试验标准 | 技术标准 | 过程标准 | 7.7.2.4 | 4 | 三级条 | —— | 0
33 | SY/T 5107-2016-0386 | 386 | SY/T 5107-2016 | 水基压裂液性能评价方法 | 天然气生产井的岩心渗透率K1,K2均按气体渗透率计,测定气体渗透率按SY/T 5336-2006执行。其中K2为损害后未经烘干岩心直接测定的气体渗透率。 | 5 | 4 | 8 | 311 | 10 | 7.7.2.4 | 技术要素 |  |  |  |  | 段 | 三级条 |  |  |  |  | 岩心基质渗透率损害率 | 0 |  |  |  | 压裂液 | 水基压裂液 |  |  |  | 压裂用 |  | 试验方法 | 试验步骤 | 操作/测定 | 0 | [17 empty] | 7 | 压裂液性能测定方法 | 7.7 | 岩心基质渗透率损害率 | 7.7.2 | 岩心基质渗透率损害测定程序 | 7.7.2.4 | 天然气生产井的岩心渗透率K1,K2的测定 | —— | —— | —— | —— | —— | —— |  |  |  | 104 | 储层改造材料评价 | 104.1 | 压裂液材料及评价 | 采油采气 | 试验标准 | 技术标准 | 过程标准 | 7.7.2.4 | 4 | 三级条 | —— | 0
33 | SY/T 5107-2016-0387 | 387 | SY/T 5107-2016 | 水基压裂液性能评价方法 | 7.7.3 岩心渗透率K1,K2的确定 | 5 | 4 | 8 | 312 | 10 | 7.7.3 | 技术要素 |  |  |  |  | 标题行 | 二级条 |  |  |  |  | 岩心基质渗透率损害率 | 0 |  |  |  | 压裂液 | 水基压裂液 |  |  |  | 压裂用 |  | 试验方法 | 试验步骤 | 操作/测定 | 0 | [17 empty] | 7 | 压裂液性能测定方法 | 7.7 | 岩心基质渗透率损害率 | 7.7.3 | 岩心渗透率K1,K2的确定 | —— | —— | —— | —— | —— | —— | —— | —— |  |  |  | 104 | 储层改造材料评价 | 104.1 | 压裂液材料及评价 | 采油采气 | 试验标准 | 技术标准 | 过程标准 | 7.7.3 | 3 | 二级条 | —— | 0
33 | SY/T 5107-2016-0388 | 388 | SY/T 5107-2016 | 水基压裂液性能评价方法 | 岩心渗透率K1,K2均按公式(31)来计算: | 5 | 4 | 8 | 313 | 10 | 7.7.3 | 技术要素 |  |  |  |  | 段 | 二级条 | 公式引语 |  |  |  | 岩心基质渗透率损害率 | 0 |  |  |  | 压裂液 | 水基压裂液 |  |  |  | 压裂用 |  | 试验方法 | 试验数据处理 | 结果计算与表示 | 0 | [17 empty] | 7 | 压裂液性能测定方法 | 7.7 | 岩心基质渗透率损害率 | 7.7.3 | 岩心渗透率K1,K2的确定 | —— | —— | —— | —— | —— | —— | —— | —— |  |  | ,http://10.122.4.129:9999/minio/images/d7cf961babc58dae8c8fdea1ec475b8d_30000sy_t5107-201600_0024_0049.jpg | 104 | 储层改造材料评价 | 104.1 | 压裂液材料及评价 | 采油采气 | 试验标准 | 技术标准 | 过程标准 | 7.7.3 | 3 | 二级条 | —— | 0
33 | SY/T 5107-2016-0388-GS-032 | 388 | SY/T 5107-2016 | 水基压裂液性能评价方法 | 公式(31) | 5 | 4 | 8 | 313 | 10 | 7.7.3 | 技术要素 |  |  |  |  | 公式编号 | 二级条 | 公式编号 | [8 empty] | 压裂液 | 水基压裂液 |  |  |  | 压裂用 |  | 试验方法 | 试验步骤 | 0 | 0 | [17 empty] | 7 | 压裂液性能测定方法 | 7.7 | 岩心基质渗透率损害率 | 7.7.3 | 岩心渗透率K1,K2的确定 | —— | —— | —— | —— | —— | —— | —— | —— |  |  |  | 104 | 储层改造材料评价 | 104.1 | 压裂液材料及评价 | 采油采气 | 试验标准 | 技术标准 | 过程标准 | 7.7.3 | 3 | 二级条 | —— | 0
33 | SY/T 5107-2016-0389 | 389 | SY/T 5107-2016 | 水基压裂液性能评价方法 | 式中: | 5 | 4 | 8 | 315 | 10 | 7.7.3 | 技术要素 |  |  |  |  | 公式解释 | 二级条 | 公式解释 |  |  |  | 岩心基质渗透率损害率 | 0 |  |  |  | 压裂液 | 水基压裂液 |  |  |  | 压裂用 |  | 试验方法 | 试验数据处理 | 结果计算与表示 | 0 | [17 empty] | 7 | 压裂液性能测定方法 | 7.7 | 岩心基质渗透率损害率 | 7.7.3 | 岩心渗透率K1,K2的确定 | —— | —— | —— | —— | —— | —— | —— | —— |  |  |  | 104 | 储层改造材料评价 | 104.1 | 压裂液材料及评价 | 采油采气 | 试验标准 | 技术标准 | 过程标准 | 7.7.3 | 3 | 二级条 | —— | 0
33 | SY/T 5107-2016-0390 | 390 | SY/T 5107-2016 | 水基压裂液性能评价方法 | K——液体渗透率,单位为平方微米(μm2); | 5 | 4 | 8 | 316 | 10 | 7.7.3 | 技术要素 |  |  |  |  | 公式解释 | 二级条 | 公式解释 |  |  |  | 岩心基质渗透率损害率 | 0 |  |  |  | 压裂液 | 水基压裂液 |  |  |  | 压裂用 |  | 试验方法 | 试验数据处理 | 结果计算与表示 | 0 | [17 empty] | 7 | 压裂液性能测定方法 | 7.7 | 岩心基质渗透率损害率 | 7.7.3 | 岩心渗透率K1,K2的确定 | —— | —— | —— | —— | —— | —— | —— | —— |  |  |  | 104 | 储层改造材料评价 | 104.1 | 压裂液材料及评价 | 采油采气 | 试验标准 | 技术标准 | 过程标准 | 7.7.3 | 3 | 二级条 | —— | 0
33 | SY/T 5107-2016-0391 | 391 | SY/T 5107-2016 | 水基压裂液性能评价方法 | Q——流量,单位为立方厘米每秒(cm3/s); | 5 | 4 | 8 | 317 | 10 | 7.7.3 | 技术要素 |  |  |  |  | 公式解释 | 二级条 | 公式解释 |  |  |  | 岩心基质渗透率损害率 | 0 |  |  |  | 压裂液 | 水基压裂液 |  |  |  | 压裂用 |  | 试验方法 | 试验数据处理 | 结果计算与表示 | 0 | [17 empty] | 7 | 压裂液性能测定方法 | 7.7 | 岩心基质渗透率损害率 | 7.7.3 | 岩心渗透率K1,K2的确定 | —— | —— | —— | —— | —— | —— | —— | —— |  |  |  | 104 | 储层改造材料评价 | 104.1 | 压裂液材料及评价 | 采油采气 | 试验标准 | 技术标准 | 过程标准 | 7.7.3 | 3 | 二级条 | —— | 0
33 | SY/T 5107-2016-0392 | 392 | SY/T 5107-2016 | 水基压裂液性能评价方法 | μ——滤液在试验温度下的黏度,单位为毫帕秒(mPa·s); | 5 | 4 | 8 | 318 | 10 | 7.7.3 | 技术要素 |  |  |  |  | 公式解释 | 二级条 | 公式解释 |  |  |  | 岩心基质渗透率损害率 | 0 |  |  |  | 压裂液 | 水基压裂液 |  |  |  | 压裂用 |  | 试验方法 | 试验数据处理 | 结果计算与表示 | 0 | [17 empty] | 7 | 压裂液性能测定方法 | 7.7 | 岩心基质渗透率损害率 | 7.7.3 | 岩心渗透率K1,K2的确定 | —— | —— | —— | —— | —— | —— | —— | —— |  |  |  | 104 | 储层改造材料评价 | 104.1 | 压裂液材料及评价 | 采油采气 | 试验标准 | 技术标准 | 过程标准 | 7.7.3 | 3 | 二级条 | —— | 0
33 | SY/T 5107-2016-0393 | 393 | SY/T 5107-2016 | 水基压裂液性能评价方法 | L——过滤介质的长度,单位为厘米(cm); | 5 | 4 | 8 | 319 | 10 | 7.7.3 | 技术要素 |  |  |  |  | 公式解释 | 二级条 | 公式解释 |  |  |  | 岩心基质渗透率损害率 | 0 |  |  |  | 压裂液 | 水基压裂液 |  |  |  | 压裂用 |  | 试验方法 | 试验数据处理 | 结果计算与表示 | 0 | [17 empty] | 7 | 压裂液性能测定方法 | 7.7 | 岩心基质渗透率损害率 | 7.7.3 | 岩心渗透率K1,K2的确定 | —— | —— | —— | —— | —— | —— | —— | —— |  |  |  | 104 | 储层改造材料评价 | 104.1 | 压裂液材料及评价 | 采油采气 | 试验标准 | 技术标准 | 过程标准 | 7.7.3 | 3 | 二级条 | —— | 0
33 | SY/T 5107-2016-0394 | 394 | SY/T 5107-2016 | 水基压裂液性能评价方法 | Δp——通过过滤介质的压差,单位为兆帕(MPa); | 5 | 4 | 8 | 320 | 10 | 7.7.3 | 技术要素 |  |  |  |  | 公式解释 | 二级条 | 公式解释 |  |  |  | 岩心基质渗透率损害率 | 0 |  |  |  | 压裂液 | 水基压裂液 |  |  |  | 压裂用 |  | 试验方法 | 试验数据处理 | 结果计算与表示 | 0 | [17 empty] | 7 | 压裂液性能测定方法 | 7.7 | 岩心基质渗透率损害率 | 7.7.3 | 岩心渗透率K1,K2的确定 | —— | —— | —— | —— | —— | —— | —— | —— |  |  |  | 104 | 储层改造材料评价 | 104.1 | 压裂液材料及评价 | 采油采气 | 试验标准 | 技术标准 | 过程标准 | 7.7.3 | 3 | 二级条 | —— | 0
33 | SY/T 5107-2016-0395 | 395 | SY/T 5107-2016 | 水基压裂液性能评价方法 | A——过滤介质表面暴露于液体的横截面积,单位为平方厘米(cm2)。 | 5 | 4 | 8 | 321 | 10 | 7.7.3 | 技术要素 |  |  |  |  | 公式解释 | 二级条 | 公式解释 |  |  |  | 岩心基质渗透率损害率 | 0 |  |  |  | 压裂液 | 水基压裂液 |  |  |  | 压裂用 |  | 试验方法 | 试验数据处理 | 结果计算与表示 | 0 | [17 empty] | 7 | 压裂液性能测定方法 | 7.7 | 岩心基质渗透率损害率 | 7.7.3 | 岩心渗透率K1,K2的确定 | —— | —— | —— | —— | —— | —— | —— | —— |  |  |  | 104 | 储层改造材料评价 | 104.1 | 压裂液材料及评价 | 采油采气 | 试验标准 | 技术标准 | 过程标准 | 7.7.3 | 3 | 二级条 | —— | 0
33 | SY/T 5107-2016-0396 | 396 | SY/T 5107-2016 | 水基压裂液性能评价方法 | 7.7.4 基质渗透率损害率的确定 | 5 | 4 | 8 | 322 | 10 | 7.7.4 | 技术要素 |  |  |  |  | 标题行 | 二级条 |  |  |  |  | 岩心基质渗透率损害率 | 0 |  |  |  | 压裂液 | 水基压裂液 |  |  |  | 压裂用 |  | 试验方法 | 试验步骤 | 操作/测定 | 0 | [17 empty] | 7 | 压裂液性能测定方法 | 7.7 | 岩心基质渗透率损害率 | 7.7.4 | 基质渗透率损害率的确定 | —— | —— | —— | —— | —— | —— | —— | —— |  |  |  | 104 | 储层改造材料评价 | 104.1 | 压裂液材料及评价 | 采油采气 | 试验标准 | 技术标准 | 过程标准 | 7.7.4 | 3 | 二级条 | —— | 0
33 | SY/T 5107-2016-0397 | 397 | SY/T 5107-2016 | 水基压裂液性能评价方法 | 基质渗透率损害率按公式(32)计算: | 5 | 4 | 8 | 323 | 10 | 7.7.4 | 技术要素 |  |  |  |  | 段 | 二级条 | 公式引语 |  |  |  | 岩心基质渗透率损害率 | 0 |  |  |  | 压裂液 | 水基压裂液 |  |  |  | 压裂用 |  | 试验方法 | 试验数据处理 | 结果计算与表示 | 0 | [17 empty] | 7 | 压裂液性能测定方法 | 7.7 | 岩心基质渗透率损害率 | 7.7.4 | 基质渗透率损害率的确定 | —— | —— | —— | —— | —— | —— | —— | —— |  |  | ,http://10.122.4.129:9999/minio/images/d7cf961babc58dae8c8fdea1ec475b8d_30000sy_t5107-201600_0025_0050.jpg | 104 | 储层改造材料评价 | 104.1 | 压裂液材料及评价 | 采油采气 | 试验标准 | 技术标准 | 过程标准 | 7.7.4 | 3 | 二级条 | —— | 0
33 | SY/T 5107-2016-0397-GS-033 | 397 | SY/T 5107-2016 | 水基压裂液性能评价方法 | 公式(32) | 5 | 4 | 8 | 323 | 10 | 7.7.4 | 技术要素 |  |  |  |  | 公式编号 | 二级条 | 公式编号 | [8 empty] | 压裂液 | 水基压裂液 |  |  |  | 压裂用 |  | 试验方法 | 试验步骤 | 0 | 0 | [17 empty] | 7 | 压裂液性能测定方法 | 7.7 | 岩心基质渗透率损害率 | 7.7.4 | 基质渗透率损害率的确定 | —— | —— | —— | —— | —— | —— | —— | —— |  |  |  | 104 | 储层改造材料评价 | 104.1 | 压裂液材料及评价 | 采油采气 | 试验标准 | 技术标准 | 过程标准 | 7.7.4 | 3 | 二级条 | —— | 0
33 | SY/T 5107-2016-0398 | 398 | SY/T 5107-2016 | 水基压裂液性能评价方法 | 式中: | 5 | 4 | 8 | 325 | 10 | 7.7.4 | 技术要素 |  |  |  |  | 公式解释 | 二级条 | 公式解释 |  |  |  | 岩心基质渗透率损害率 | 0 |  |  |  | 压裂液 | 水基压裂液 |  |  |  | 压裂用 |  | 试验方法 | 试验数据处理 | 结果计算与表示 | 0 | [17 empty] | 7 | 压裂液性能测定方法 | 7.7 | 岩心基质渗透率损害率 | 7.7.4 | 基质渗透率损害率的确定 | —— | —— | —— | —— | —— | —— | —— | —— |  |  |  | 104 | 储层改造材料评价 | 104.1 | 压裂液材料及评价 | 采油采气 | 试验标准 | 技术标准 | 过程标准 | 7.7.4 | 3 | 二级条 | —— | 0
33 | SY/T 5107-2016-0399 | 399 | SY/T 5107-2016 | 水基压裂液性能评价方法 | ηd——渗透率损害率,用百分数表示(%); | 5 | 4 | 8 | 326 | 10 | 7.7.4 | 技术要素 |  |  |  |  | 公式解释 | 二级条 | 公式解释 |  |  |  | 岩心基质渗透率损害率 | 0 |  |  |  | 压裂液 | 水基压裂液 |  |  |  | 压裂用 |  | 试验方法 | 试验数据处理 | 结果计算与表示 | 0 | [17 empty] | 7 | 压裂液性能测定方法 | 7.7 | 岩心基质渗透率损害率 | 7.7.4 | 基质渗透率损害率的确定 | —— | —— | —— | —— | —— | —— | —— | —— |  |  |  | 104 | 储层改造材料评价 | 104.1 | 压裂液材料及评价 | 采油采气 | 试验标准 | 技术标准 | 过程标准 | 7.7.4 | 3 | 二级条 | —— | 0
33 | SY/T 5107-2016-0400 | 400 | SY/T 5107-2016 | 水基压裂液性能评价方法 | K1——岩心挤压裂液滤液前的基质渗透率,单位为平方微米(μm2); | 5 | 4 | 8 | 327 | 10 | 7.7.4 | 技术要素 |  |  |  |  | 公式解释 | 二级条 | 公式解释 |  |  |  | 岩心基质渗透率损害率 | 0 |  |  |  | 压裂液 | 水基压裂液 |  |  |  | 压裂用 |  | 试验方法 | 试验数据处理 | 结果计算与表示 | 0 | [17 empty] | 7 | 压裂液性能测定方法 | 7.7 | 岩心基质渗透率损害率 | 7.7.4 | 基质渗透率损害率的确定 | —— | —— | —— | —— | —— | —— | —— | —— |  |  |  | 104 | 储层改造材料评价 | 104.1 | 压裂液材料及评价 | 采油采气 | 试验标准 | 技术标准 | 过程标准 | 7.7.4 | 3 | 二级条 | —— | 0
33 | SY/T 5107-2016-0401 | 401 | SY/T 5107-2016 | 水基压裂液性能评价方法 | K2——岩心挤压裂液滤液损害后的渗透率,单位为平方微米(μm2)。 | 5 | 4 | 8 | 328 | 10 | 7.7.4 | 技术要素 |  |  |  |  | 公式解释 | 二级条 | 公式解释 |  |  |  | 岩心基质渗透率损害率 | 0 |  |  |  | 压裂液 | 水基压裂液 |  |  |  | 压裂用 |  | 试验方法 | 试验数据处理 | 结果计算与表示 | 0 | [17 empty] | 7 | 压裂液性能测定方法 | 7.7 | 岩心基质渗透率损害率 | 7.7.4 | 基质渗透率损害率的确定 | —— | —— | —— | —— | —— | —— | —— | —— |  |  |  | 104 | 储层改造材料评价 | 104.1 | 压裂液材料及评价 | 采油采气 | 试验标准 | 技术标准 | 过程标准 | 7.7.4 | 3 | 二级条 | —— | 0
33 | SY/T 5107-2016-0402 | 402 | SY/T 5107-2016 | 水基压裂液性能评价方法 | 7.8 动态滤失损害率 | 5 | 4 | 8 | 329 | 10 | 7.8 | 技术要素 |  |  |  |  | 标题行 | 条 |  |  |  |  | 动态滤失损害率 | 0 |  |  |  | 压裂液 | 水基压裂液 |  |  |  | 压裂用 |  | 试验方法 | 试验步骤 | 操作/测定 | 0 | [17 empty] | 7 | 压裂液性能测定方法 | 7.8 | 动态滤失损害率 | —— | —— | —— | —— | —— | —— | —— | —— | —— | —— |  |  |  | 104 | 储层改造材料评价 | 104.1 | 压裂液材料及评价 | 采油采气 | 试验标准 | 技术标准 | 过程标准 | 7.8 | 2 | 条 | —— | 999
33 | SY/T 5107-2016-0403 | 403 | SY/T 5107-2016 | 水基压裂液性能评价方法 | 7.8.1 损害前岩心渗透率K1的测定:测试按7.7.2.1执行。 | 5 | 4 | 8 | 330 | 10 | 7.8.1 | 技术要素 |  |  |  |  | 无标题条 | 二级条 |  |  |  |  | 动态滤失损害率 | 0 |  |  |  | 压裂液 | 水基压裂液 |  |  |  | 压裂用 |  | 试验方法 | 试验步骤 | 操作/测定 | 0 | [17 empty] | 7 | 压裂液性能测定方法 | 7.8 | 动态滤失损害率 | —— | —— | —— | —— | —— | —— | —— | —— | —— | —— |  |  |  | 104 | 储层改造材料评价 | 104.1 | 压裂液材料及评价 | 采油采气 | 试验标准 | 技术标准 | 过程标准 | 7.8.1 | 3 | 二级条 | —— | 0
33 | SY/T 5107-2016-0404 | 404 | SY/T 5107-2016 | 水基压裂液性能评价方法 | 7.8.2 损害过程:模拟压裂施工压裂液流经裂缝壁面的过程,使压裂液经测试前剪切历史的模拟后流经岩心端面。压裂液流动系统压力在岩心两端形成3.5MPa的滤失压差。当滤液开始流出时,记录时间、累计滤液的滤失量,精确到0.1mL。测定时间为36min,温度允许波动为±5℃。挤完后,关闭夹持器两端阀门,使滤液在岩心中停留2h。试验温度为压裂液适用温度。 | 5 | 4 | 8 | 331 | 10 | 7.8.2 | 技术要素 |  |  |  |  | 无标题条 | 二级条 |  |  |  |  | 动态滤失损害率 | 0 |  |  |  | 压裂液 | 水基压裂液 |  |  |  | 压裂用 |  | 试验方法 | 试验步骤 | 操作/测定 | 0 | [17 empty] | 7 | 压裂液性能测定方法 | 7.8 | 动态滤失损害率 | —— | —— | —— | —— | —— | —— | —— | —— | —— | —— |  |  |  | 104 | 储层改造材料评价 | 104.1 | 压裂液材料及评价 | 采油采气 | 试验标准 | 技术标准 | 过程标准 | 7.8.2 | 3 | 二级条 | —— | 0
33 | SY/T 5107-2016-0405 | 405 | SY/T 5107-2016 | 水基压裂液性能评价方法 | 7.8.3 损害后岩心渗透率K2的测定:测试按7.7.2.3执行。 | 5 | 4 | 8 | 332 | 10 | 7.8.3 | 技术要素 |  |  |  |  | 无标题条 | 二级条 |  |  |  |  | 动态滤失损害率 | 0 |  |  |  | 压裂液 | 水基压裂液 |  |  |  | 压裂用 |  | 试验方法 | 试验步骤 | 操作/测定 | 0 | [17 empty] | 7 | 压裂液性能测定方法 | 7.8 | 动态滤失损害率 | —— | —— | —— | —— | —— | —— | —— | —— | —— | —— |  |  |  | 104 | 储层改造材料评价 | 104.1 | 压裂液材料及评价 | 采油采气 | 试验标准 | 技术标准 | 过程标准 | 7.8.3 | 3 | 二级条 | —— | 0
33 | SY/T 5107-2016-0406 | 406 | SY/T 5107-2016 | 水基压裂液性能评价方法 | 7.8.4 岩心渗透率K1,K2的确定按7.7.3执行。 | 5 | 4 | 8 | 333 | 10 | 7.8.4 | 技术要素 |  |  |  |  | 无标题条 | 二级条 |  |  |  |  | 动态滤失损害率 | 0 |  |  |  | 压裂液 | 水基压裂液 |  |  |  | 压裂用 |  | 试验方法 | 试验步骤 | 操作/测定 | 0 | [17 empty] | 7 | 压裂液性能测定方法 | 7.8 | 动态滤失损害率 | —— | —— | —— | —— | —— | —— | —— | —— | —— | —— |  |  |  | 104 | 储层改造材料评价 | 104.1 | 压裂液材料及评价 | 采油采气 | 试验标准 | 技术标准 | 过程标准 | 7.8.4 | 3 | 二级条 | —— | 0
33 | SY/T 5107-2016-0407 | 407 | SY/T 5107-2016 | 水基压裂液性能评价方法 | 7.8.5 动态滤失渗透率损害率的确定按7.7.4执行。 | 5 | 4 | 8 | 334 | 10 | 7.8.5 | 技术要素 |  |  |  |  | 无标题条 | 二级条 |  |  |  |  | 动态滤失损害率 | 0 |  |  |  | 压裂液 | 水基压裂液 |  |  |  | 压裂用 |  | 试验方法 | 试验步骤 | 操作/测定 | 0 | [17 empty] | 7 | 压裂液性能测定方法 | 7.8 | 动态滤失损害率 | —— | —— | —— | —— | —— | —— | —— | —— | —— | —— |  |  |  | 104 | 储层改造材料评价 | 104.1 | 压裂液材料及评价 | 采油采气 | 试验标准 | 技术标准 | 过程标准 | 7.8.5 | 3 | 二级条 | —— | 0
33 | SY/T 5107-2016-0408 | 408 | SY/T 5107-2016 | 水基压裂液性能评价方法 | 7.9 破胶性能 | 5 | 4 | 8 | 335 | 10 | 7.9 | 技术要素 |  |  |  |  | 标题行 | 条 |  |  |  |  | 破胶性能 | 0 |  |  |  | 压裂液 | 水基压裂液 |  |  |  | 压裂用 |  | 试验方法 | 试验步骤 | 操作/测定 | 0 | [17 empty] | 7 | 压裂液性能测定方法 | 7.9 | 破胶性能 | —— | —— | —— | —— | —— | —— | —— | —— | —— | —— |  |  |  | 104 | 储层改造材料评价 | 104.1 | 压裂液材料及评价 | 采油采气 | 试验标准 | 技术标准 | 过程标准 | 7.9 | 2 | 条 | —— | 999
33 | SY/T 5107-2016-0409 | 409 | SY/T 5107-2016 | 水基压裂液性能评价方法 | 7.9.1 测试程序 | 5 | 4 | 8 | 336 | 10 | 7.9.1 | 技术要素 |  |  |  |  | 标题行 | 二级条 |  |  |  |  | 破胶性能 | 0 |  |  |  | 压裂液 | 水基压裂液 |  |  |  | 压裂用 |  | 试验方法 | 试验步骤 | 操作/测定 | 0 | [17 empty] | 7 | 压裂液性能测定方法 | 7.9 | 破胶性能 | 7.9.1 | 测试程序 | —— | —— | —— | —— | —— | —— | —— | —— |  |  |  | 104 | 储层改造材料评价 | 104.1 | 压裂液材料及评价 | 采油采气 | 试验标准 | 技术标准 | 过程标准 | 7.9.1 | 3 | 二级条 | —— | 0
33 | SY/T 5107-2016-0410 | 410 | SY/T 5107-2016 | 水基压裂液性能评价方法 | 将压裂液装入密闭容器内,放入恒温器中加热恒温,恒温温度为储层温度,使压裂液在恒温温度下按配方提供时间或施工工艺设计要求时间进行破胶。 | 5 | 4 | 8 | 337 | 10 | 7.9.1 | 技术要素 |  |  |  |  | 段 | 二级条 |  |  |  |  | 破胶性能 | 0 |  |  |  | 压裂液 | 水基压裂液 |  |  |  | 压裂用 |  | 试验方法 | 试验步骤 | 操作/测定 | 0 | [17 empty] | 7 | 压裂液性能测定方法 | 7.9 | 破胶性能 | 7.9.1 | 测试程序 | —— | —— | —— | —— | —— | —— | —— | —— |  |  |  | 104 | 储层改造材料评价 | 104.1 | 压裂液材料及评价 | 采油采气 | 试验标准 | 技术标准 | 过程标准 | 7.9.1 | 3 | 二级条 | —— | 0
33 | SY/T 5107-2016-0411 | 411 | SY/T 5107-2016 | 水基压裂液性能评价方法 | 7.9.2 破胶液黏度 | 5 | 4 | 8 | 338 | 10 | 7.9.2 | 技术要素 |  |  |  |  | 标题行 | 二级条 |  |  |  |  | 破胶性能 | 0 |  |  |  | 压裂液 | 水基压裂液 |  |  |  | 压裂用 |  | 试验方法 | 试验步骤 | 操作/测定 | 0 | [17 empty] | 7 | 压裂液性能测定方法 | 7.9 | 破胶性能 | 7.9.2 | 破胶液黏度 | —— | —— | —— | —— | —— | —— | —— | —— |  |  |  | 104 | 储层改造材料评价 | 104.1 | 压裂液材料及评价 | 采油采气 | 试验标准 | 技术标准 | 过程标准 | 7.9.2 | 3 | 二级条 | —— | 0
33 | SY/T 5107-2016-0412 | 412 | SY/T 5107-2016 | 水基压裂液性能评价方法 | 用毛细管黏度计测定破胶液黏度。取破胶液上层清液测定黏度,测定温度分别选取储层温度、30℃或等于井口出油温度进行。 | 5 | 4 | 8 | 339 | 10 | 7.9.2 | 技术要素 |  |  |  |  | 段 | 二级条 |  |  |  |  | 破胶性能 | 0 |  |  |  | 压裂液 | 水基压裂液 |  |  |  | 压裂用 |  | 试验方法 | 试验步骤 | 操作/测定 | 0 | [17 empty] | 7 | 压裂液性能测定方法 | 7.9 | 破胶性能 | 7.9.2 | 破胶液黏度 | —— | —— | —— | —— | —— | —— | —— | —— |  |  |  | 104 | 储层改造材料评价 | 104.1 | 压裂液材料及评价 | 采油采气 | 试验标准 | 技术标准 | 过程标准 | 7.9.2 | 3 | 二级条 | —— | 0
33 | SY/T 5107-2016-0413 | 413 | SY/T 5107-2016 | 水基压裂液性能评价方法 | 储层温度高于100℃时,测定破胶液的温度选取95℃下进行。 | 5 | 4 | 8 | 340 | 10 | 7.9.2 | 技术要素 |  |  |  |  | 段 | 二级条 |  |  |  |  | 破胶性能 | 0 |  |  |  | 压裂液 | 水基压裂液 |  |  |  | 压裂用 |  | 试验方法 | 试验步骤 | 操作/测定 | 0 | [17 empty] | 7 | 压裂液性能测定方法 | 7.9 | 破胶性能 | 7.9.2 | 破胶液黏度 | —— | —— | —— | —— | —— | —— | —— | —— |  |  |  | 104 | 储层改造材料评价 | 104.1 | 压裂液材料及评价 | 采油采气 | 试验标准 | 技术标准 | 过程标准 | 7.9.2 | 3 | 二级条 | —— | 0
33 | SY/T 5107-2016-0414 | 414 | SY/T 5107-2016 | 水基压裂液性能评价方法 | 7.9.3 破胶液表面、界面张力 | 5 | 4 | 8 | 341 | 10 | 7.9.3 | 技术要素 |  |  |  |  | 标题行 | 二级条 |  |  |  |  | 破胶性能 | 0 |  |  |  | 压裂液 | 水基压裂液 |  |  |  | 压裂用 |  | 试验方法 | 试验步骤 | 操作/测定 | 0 | [17 empty] | 7 | 压裂液性能测定方法 | 7.9 | 破胶性能 | 7.9.3 | 破胶液表面、界面张力 | —— | —— | —— | —— | —— | —— | —— | —— |  |  |  | 104 | 储层改造材料评价 | 104.1 | 压裂液材料及评价 | 采油采气 | 试验标准 | 技术标准 | 过程标准 | 7.9.3 | 3 | 二级条 | —— | 0
33 | SY/T 5107-2016-0415 | 415 | SY/T 5107-2016 | 水基压裂液性能评价方法 | 以航空煤油(或低于航空煤油水分含量的煤油)与破胶液清液界面作油水界面,测定界面张力。表面张力和界面张力测定按SY/T 5370-1999的规定执行。 | 5 | 4 | 8 | 342 | 10 | 7.9.3 | 技术要素 |  |  |  |  | 段 | 二级条 |  |  |  |  | 破胶性能 | 0 |  |  |  | 压裂液 | 水基压裂液 |  |  |  | 压裂用 |  | 试验方法 | 试验步骤 | 操作/测定 | 0 | [17 empty] | 7 | 压裂液性能测定方法 | 7.9 | 破胶性能 | 7.9.3 | 破胶液表面、界面张力 | —— | —— | —— | —— | —— | —— | —— | —— |  |  |  | 104 | 储层改造材料评价 | 104.1 | 压裂液材料及评价 | 采油采气 | 试验标准 | 技术标准 | 过程标准 | 7.9.3 | 3 | 二级条 | —— | 0
33 | SY/T 5107-2016-0416 | 416 | SY/T 5107-2016 | 水基压裂液性能评价方法 | 7.1 0残渣含量 | 5 | 4 | 8 | 343 | 10 | 7.1 | 技术要素 |  |  |  |  | 标题行 | 条 |  |  |  |  | 残渣含量 | 0 |  |  |  | 压裂液 | 水基压裂液 |  |  |  | 压裂用 |  | 试验方法 | 试验步骤 | 操作/测定 | 0 | [17 empty] | 7 | 压裂液性能测定方法 | 7.1 | 残渣含量 | —— | —— | —— | —— | —— | —— | —— | —— | —— | —— |  |  |  | 104 | 储层改造材料评价 | 104.1 | 压裂液材料及评价 | 采油采气 | 试验标准 | 技术标准 | 过程标准 | 7.1 | 2 | 条 | —— | 999
33 | SY/T 5107-2016-0417 | 417 | SY/T 5107-2016 | 水基压裂液性能评价方法 | 7.10.1 测试程序 | 5 | 4 | 8 | 344 | 10 | 7.10.1 | 技术要素 |  |  |  |  | 标题行 | 二级条 |  |  |  |  | 残渣含量 | 0 |  |  |  | 压裂液 | 水基压裂液 |  |  |  | 压裂用 |  | 试验方法 | 试验步骤 | 操作/测定 | 0 | [17 empty] | 7 | 压裂液性能测定方法 | 7.1 | 残渣含量 | 7.10.1 | 测试程序 | —— | —— | —— | —— | —— | —— | —— | —— |  |  |  | 104 | 储层改造材料评价 | 104.1 | 压裂液材料及评价 | 采油采气 | 试验标准 | 技术标准 | 过程标准 | 7.10.1 | 3 | 二级条 | —— | 0
33 | SY/T 5107-2016-0418 | 418 | SY/T 5107-2016 | 水基压裂液性能评价方法 | 按第5章制备压裂液。量取定量体积V0的压裂液,V0一般可取50mL离心管的满容50mL,装入密闭容器中加热恒温破胶,恒温温度为储层温度,室温用毛细管黏度计测定破胶液黏度低于5mPa·s可以视为彻底破胶。 | 5 | 4 | 8 | 345 | 10 | 7.10.1 | 技术要素 |  |  |  |  | 段 | 二级条 |  |  |  |  | 残渣含量 | 0 |  |  |  | 压裂液 | 水基压裂液 |  |  |  | 压裂用 |  | 试验方法 | 试验步骤 | 操作/测定 | 0 | [17 empty] | 7 | 压裂液性能测定方法 | 7.1 | 残渣含量 | 7.10.1 | 测试程序 | —— | —— | —— | —— | —— | —— | —— | —— |  |  |  | 104 | 储层改造材料评价 | 104.1 | 压裂液材料及评价 | 采油采气 | 试验标准 | 技术标准 | 过程标准 | 7.10.1 | 3 | 二级条 | —— | 0
33 | SY/T 5107-2016-0419 | 419 | SY/T 5107-2016 | 水基压裂液性能评价方法 | 把彻底破胶的破胶液全部倒入已烘干恒量的离心管中,将离心管放入离心机内,在3000r/min±150r/min的转速下离心30min,然后慢慢倾倒出上层清液,加蒸馏水至50mL,用玻璃棒搅拌洗涤残渣样品,再放入离心机中离心20min,倾倒上层清液,将离心管放入恒温电热干燥箱中烘烤,在温度105℃±1℃条件下烘干至恒量,其值为m3。 | 5 | 4 | 8 | 346 | 10 | 7.10.1 | 技术要素 |  |  |  |  | 段 | 二级条 |  |  |  |  | 残渣含量 | 0 |  |  |  | 压裂液 | 水基压裂液 |  |  |  | 压裂用 |  | 试验方法 | 试验步骤 | 操作/测定 | 0 | [17 empty] | 7 | 压裂液性能测定方法 | 7.1 | 残渣含量 | 7.10.1 | 测试程序 | —— | —— | —— | —— | —— | —— | —— | —— |  |  |  | 104 | 储层改造材料评价 | 104.1 | 压裂液材料及评价 | 采油采气 | 试验标准 | 技术标准 | 过程标准 | 7.10.1 | 3 | 二级条 | —— | 0
33 | SY/T 5107-2016-0420 | 420 | SY/T 5107-2016 | 水基压裂液性能评价方法 | 7.10.2 残渣含量计算 | 5 | 4 | 8 | 347 | 10 | 7.10.2 | 技术要素 |  |  |  |  | 标题行 | 二级条 |  |  |  |  | 残渣含量 | 0 |  |  |  | 压裂液 | 水基压裂液 |  |  |  | 压裂用 |  | 试验方法 | 试验步骤 | 操作/测定 | 0 | [17 empty] | 7 | 压裂液性能测定方法 | 7.1 | 残渣含量 | 7.10.2 | 残渣含量计算 | —— | —— | —— | —— | —— | —— | —— | —— |  |  |  | 104 | 储层改造材料评价 | 104.1 | 压裂液材料及评价 | 采油采气 | 试验标准 | 技术标准 | 过程标准 | 7.10.2 | 3 | 二级条 | —— | 0
33 | SY/T 5107-2016-0421 | 421 | SY/T 5107-2016 | 水基压裂液性能评价方法 | 压裂液残渣含量按公式(33)计算: | 5 | 4 | 8 | 348 | 10 | 7.10.2 | 技术要素 |  |  |  |  | 段 | 二级条 | 公式引语 |  |  |  | 残渣含量 | 0 |  |  |  | 压裂液 | 水基压裂液 |  |  |  | 压裂用 |  | 试验方法 | 试验数据处理 | 结果计算与表示 | 0 | [17 empty] | 7 | 压裂液性能测定方法 | 7.1 | 残渣含量 | 7.10.2 | 残渣含量计算 | —— | —— | —— | —— | —— | —— | —— | —— |  |  | ,http://10.122.4.129:9999/minio/images/d7cf961babc58dae8c8fdea1ec475b8d_30000sy_t5107-201600_0026_0051.jpg | 104 | 储层改造材料评价 | 104.1 | 压裂液材料及评价 | 采油采气 | 试验标准 | 技术标准 | 过程标准 | 7.10.2 | 3 | 二级条 | —— | 0
33 | SY/T 5107-2016-0421-GS-034 | 421 | SY/T 5107-2016 | 水基压裂液性能评价方法 | 公式(33) | 5 | 4 | 8 | 348 | 10 | 7.10.2 | 技术要素 |  |  |  |  | 公式编号 | 二级条 | 公式编号 | [8 empty] | 压裂液 | 水基压裂液 |  |  |  | 压裂用 |  | 试验方法 | 试验步骤 | 0 | 0 | [17 empty] | 7 | 压裂液性能测定方法 | 7.1 | 残渣含量 | 7.10.2 | 残渣含量计算 | —— | —— | —— | —— | —— | —— | —— | —— |  |  |  | 104 | 储层改造材料评价 | 104.1 | 压裂液材料及评价 | 采油采气 | 试验标准 | 技术标准 | 过程标准 | 7.10.2 | 3 | 二级条 | —— | 0
33 | SY/T 5107-2016-0422 | 422 | SY/T 5107-2016 | 水基压裂液性能评价方法 | 式中: | 5 | 4 | 8 | 350 | 10 | 7.10.2 | 技术要素 |  |  |  |  | 公式解释 | 二级条 | 公式解释 |  |  |  | 残渣含量 | 0 |  |  |  | 压裂液 | 水基压裂液 |  |  |  | 压裂用 |  | 试验方法 | 试验数据处理 | 结果计算与表示 | 0 | [17 empty] | 7 | 压裂液性能测定方法 | 7.1 | 残渣含量 | 7.10.2 | 残渣含量计算 | —— | —— | —— | —— | —— | —— | —— | —— |  |  |  | 104 | 储层改造材料评价 | 104.1 | 压裂液材料及评价 | 采油采气 | 试验标准 | 技术标准 | 过程标准 | 7.10.2 | 3 | 二级条 | —— | 0
33 | SY/T 5107-2016-0423 | 423 | SY/T 5107-2016 | 水基压裂液性能评价方法 | η3——压裂液残渣含量,单位为毫克每升(mg/L); | 5 | 4 | 8 | 351 | 10 | 7.10.2 | 技术要素 |  |  |  |  | 公式解释 | 二级条 | 公式解释 |  |  |  | 残渣含量 | 0 |  |  |  | 压裂液 | 水基压裂液 |  |  |  | 压裂用 |  | 试验方法 | 试验数据处理 | 结果计算与表示 | 0 | [17 empty] | 7 | 压裂液性能测定方法 | 7.1 | 残渣含量 | 7.10.2 | 残渣含量计算 | —— | —— | —— | —— | —— | —— | —— | —— |  |  |  | 104 | 储层改造材料评价 | 104.1 | 压裂液材料及评价 | 采油采气 | 试验标准 | 技术标准 | 过程标准 | 7.10.2 | 3 | 二级条 | —— | 0
33 | SY/T 5107-2016-0424 | 424 | SY/T 5107-2016 | 水基压裂液性能评价方法 | m3——残渣质量,单位为毫克(mg); | 5 | 4 | 8 | 352 | 10 | 7.10.2 | 技术要素 |  |  |  |  | 公式解释 | 二级条 | 公式解释 |  |  |  | 残渣含量 | 0 |  |  |  | 压裂液 | 水基压裂液 |  |  |  | 压裂用 |  | 试验方法 | 试验数据处理 | 结果计算与表示 | 0 | [17 empty] | 7 | 压裂液性能测定方法 | 7.1 | 残渣含量 | 7.10.2 | 残渣含量计算 | —— | —— | —— | —— | —— | —— | —— | —— |  |  |  | 104 | 储层改造材料评价 | 104.1 | 压裂液材料及评价 | 采油采气 | 试验标准 | 技术标准 | 过程标准 | 7.10.2 | 3 | 二级条 | —— | 0
33 | SY/T 5107-2016-0425 | 425 | SY/T 5107-2016 | 水基压裂液性能评价方法 | V0——压裂液用量,单位为毫升(mL)。 | 5 | 4 | 8 | 353 | 10 | 7.10.2 | 技术要素 |  |  |  |  | 公式解释 | 二级条 | 公式解释 |  |  |  | 残渣含量 | 0 |  |  |  | 压裂液 | 水基压裂液 |  |  |  | 压裂用 |  | 试验方法 | 试验数据处理 | 结果计算与表示 | 0 | [17 empty] | 7 | 压裂液性能测定方法 | 7.1 | 残渣含量 | 7.10.2 | 残渣含量计算 | —— | —— | —— | —— | —— | —— | —— | —— |  |  |  | 104 | 储层改造材料评价 | 104.1 | 压裂液材料及评价 | 采油采气 | 试验标准 | 技术标准 | 过程标准 | 7.10.2 | 3 | 二级条 | —— | 0
33 | SY/T 5107-2016-0426 | 426 | SY/T 5107-2016 | 水基压裂液性能评价方法 | 7.1 1压裂液与地层流体配伍性 | 5 | 4 | 8 | 354 | 10 | 7.1 | 技术要素 |  |  |  |  | 标题行 | 条 |  |  |  |  | 配伍性 | 压裂液与地层流体配伍性 |  |  |  | 压裂液 | 水基压裂液 |  |  |  | 压裂用 |  | 试验方法 | 试验步骤 | 操作/测定 | 0 | [17 empty] | 7 | 压裂液性能测定方法 | 7.11 | 压裂液与地层流体配伍性 | —— | —— | —— | —— | —— | —— | —— | —— | —— | —— |  |  |  | 104 | 储层改造材料评价 | 104.1 | 压裂液材料及评价 | 采油采气 | 试验标准 | 技术标准 | 过程标准 | 7.1 | 2 | 条 | —— | 999
33 | SY/T 5107-2016-0427 | 427 | SY/T 5107-2016 | 水基压裂液性能评价方法 | 7.11.1 乳化率和破乳率 | 5 | 4 | 8 | 355 | 10 | 7.11.1 | 技术要素 |  |  |  |  | 标题行 | 二级条 |  |  |  |  | 配伍性 | 压裂液与地层流体配伍性 |  |  |  | 压裂液 | 水基压裂液 |  |  |  | 压裂用 |  | 试验方法 | 试验步骤 | 操作/测定 | 0 | [17 empty] | 7 | 压裂液性能测定方法 | 7.11 | 压裂液与地层流体配伍性 | 7.11.1 | 乳化率和破乳率 | —— | —— | —— | —— | —— | —— | —— | —— |  |  |  | 104 | 储层改造材料评价 | 104.1 | 压裂液材料及评价 | 采油采气 | 试验标准 | 技术标准 | 过程标准 | 7.11.1 | 3 | 二级条 | —— | 999
33 | SY/T 5107-2016-0428 | 428 | SY/T 5107-2016 | 水基压裂液性能评价方法 | 7.11.1.1 将原油和压裂破胶液分别按3∶1,3∶2,1∶1的体积比混合,装入容器置于恒温水浴锅中,加热恒温。恒温温度为压裂地层温度,地层温度大于100℃的都采用95℃。将恒温混合液体放入吴茵混调器中,调节搅拌器转速至液体形成的漩涡可以见到搅拌器浆叶中轴顶端为止,恒速搅拌时间10min,然后将液体倒入具塞刻度比色管中,记录实际乳状液的体积。把装有乳状液的具塞刻度比色管放入恒温水浴锅中静置恒温,恒温温度为压裂地层温度,地层温度大于100℃的都采用95℃。分别记录时间为3min,5min,10min,15min,30min,60min及2h,4h,10h,24h分离出的破胶液体积。 | 5 | 4 | 8 | 356 | 10 | 7.11.1.1 | 技术要素 |  |  |  |  | 无标题条 | 三级条 |  |  |  |  | 配伍性 | 压裂液与地层流体配伍性 |  |  |  | 压裂液 | 水基压裂液 |  |  |  | 压裂用 |  | 试验方法 | 试验步骤 | 操作/测定 | 0 | [17 empty] | 7 | 压裂液性能测定方法 | 7.11 | 压裂液与地层流体配伍性 | 7.11.1 | 乳化率和破乳率 | —— | —— | —— | —— | —— | —— | —— | —— |  |  |  | 104 | 储层改造材料评价 | 104.1 | 压裂液材料及评价 | 采油采气 | 试验标准 | 技术标准 | 过程标准 | 7.11.1.1 | 4 | 三级条 | —— | 0
33 | SY/T 5107-2016-0429 | 429 | SY/T 5107-2016 | 水基压裂液性能评价方法 | 7.11.1.2 乳化率和破乳率按公式(34)、公式(35)计算: | 5 | 4 | 8 | 357 | 10 | 7.11.1.2 | 技术要素 |  |  |  |  | 无标题条 | 三级条 | 公式引语 |  |  |  | 配伍性 | 压裂液与地层流体配伍性 |  |  |  | 压裂液 | 水基压裂液 |  |  |  | 压裂用 |  | 试验方法 | 试验数据处理 | 结果计算与表示 | 0 | [17 empty] | 7 | 压裂液性能测定方法 | 7.11 | 压裂液与地层流体配伍性 | 7.11.1 | 乳化率和破乳率 | —— | —— | —— | —— | —— | —— | —— | —— |  |  | ,http://10.122.4.129:9999/minio/images/d7cf961babc58dae8c8fdea1ec475b8d_30000sy_t5107-201600_0026_0052.jpg,http://10.122.4.129:9999/minio/images/d7cf961babc58dae8c8fdea1ec475b8d_30000sy_t5107-201600_0026_0053.jpg | 104 | 储层改造材料评价 | 104.1 | 压裂液材料及评价 | 采油采气 | 试验标准 | 技术标准 | 过程标准 | 7.11.1.2 | 4 | 三级条 | —— | 0
33 | SY/T 5107-2016-0429-GS-035 | 429 | SY/T 5107-2016 | 水基压裂液性能评价方法 | 公式(34) | 5 | 4 | 8 | 357 | 10 | 7.11.1.2 | 技术要素 |  |  |  |  | 公式编号 | 三级条 | 公式编号 | [8 empty] | 压裂液 | 水基压裂液 |  |  |  | 压裂用 |  | 试验方法 | 试验步骤 | 0 | 0 | [17 empty] | 7 | 压裂液性能测定方法 | 7.11 | 压裂液与地层流体配伍性 | 7.11.1 | 乳化率和破乳率 | —— | —— | —— | —— | —— | —— | —— | —— |  |  |  | 104 | 储层改造材料评价 | 104.1 | 压裂液材料及评价 | 采油采气 | 试验标准 | 技术标准 | 过程标准 | 7.11.1.2 | 4 | 三级条 | —— | 0
33 | SY/T 5107-2016-0429-GS-036 | 429 | SY/T 5107-2016 | 水基压裂液性能评价方法 | 公式(35) | 5 | 4 | 8 | 357 | 10 | 7.11.1.2 | 技术要素 |  |  |  |  | 公式编号 | 三级条 | 公式编号 | [8 empty] | 压裂液 | 水基压裂液 |  |  |  | 压裂用 |  | 试验方法 | 试验步骤 | 0 | 0 | [17 empty] | 7 | 压裂液性能测定方法 | 7.11 | 压裂液与地层流体配伍性 | 7.11.1 | 乳化率和破乳率 | —— | —— | —— | —— | —— | —— | —— | —— |  |  |  | 104 | 储层改造材料评价 | 104.1 | 压裂液材料及评价 | 采油采气 | 试验标准 | 技术标准 | 过程标准 | 7.11.1.2 | 4 | 三级条 | —— | 0
33 | SY/T 5107-2016-0430 | 430 | SY/T 5107-2016 | 水基压裂液性能评价方法 | 式中: | 5 | 4 | 8 | 360 | 10 | 7.11.1.2 | 技术要素 |  |  |  |  | 公式解释 | 三级条 | 公式解释 |  |  |  | 配伍性 | 压裂液与地层流体配伍性 |  |  |  | 压裂液 | 水基压裂液 |  |  |  | 压裂用 |  | 试验方法 | 试验数据处理 | 结果计算与表示 | 0 | [17 empty] | 7 | 压裂液性能测定方法 | 7.11 | 压裂液与地层流体配伍性 | 7.11.1 | 乳化率和破乳率 | —— | —— | —— | —— | —— | —— | —— | —— |  |  |  | 104 | 储层改造材料评价 | 104.1 | 压裂液材料及评价 | 采油采气 | 试验标准 | 技术标准 | 过程标准 | 7.11.1.2 | 4 | 三级条 | —— | 0
33 | SY/T 5107-2016-0431 | 431 | SY/T 5107-2016 | 水基压裂液性能评价方法 | η4——原油与破胶液的乳化率,用百分数表示; | 5 | 4 | 8 | 361 | 10 | 7.11.1.2 | 技术要素 |  |  |  |  | 公式解释 | 三级条 | 公式解释 |  |  |  | 配伍性 | 压裂液与地层流体配伍性 |  |  |  | 压裂液 | 水基压裂液 |  |  |  | 压裂用 |  | 试验方法 | 试验数据处理 | 结果计算与表示 | 0 | [17 empty] | 7 | 压裂液性能测定方法 | 7.11 | 压裂液与地层流体配伍性 | 7.11.1 | 乳化率和破乳率 | —— | —— | —— | —— | —— | —— | —— | —— |  |  |  | 104 | 储层改造材料评价 | 104.1 | 压裂液材料及评价 | 采油采气 | 试验标准 | 技术标准 | 过程标准 | 7.11.1.2 | 4 | 三级条 | —— | 0
33 | SY/T 5107-2016-0432 | 432 | SY/T 5107-2016 | 水基压裂液性能评价方法 | η5——原油与破胶液乳状液的破乳率,用百分数表示; | 5 | 4 | 8 | 362 | 10 | 7.11.1.2 | 技术要素 |  |  |  |  | 公式解释 | 三级条 | 公式解释 |  |  |  | 配伍性 | 压裂液与地层流体配伍性 |  |  |  | 压裂液 | 水基压裂液 |  |  |  | 压裂用 |  | 试验方法 | 试验数据处理 | 结果计算与表示 | 0 | [17 empty] | 7 | 压裂液性能测定方法 | 7.11 | 压裂液与地层流体配伍性 | 7.11.1 | 乳化率和破乳率 | —— | —— | —— | —— | —— | —— | —— | —— |  |  |  | 104 | 储层改造材料评价 | 104.1 | 压裂液材料及评价 | 采油采气 | 试验标准 | 技术标准 | 过程标准 | 7.11.1.2 | 4 | 三级条 | —— | 0
33 | SY/T 5107-2016-0433 | 433 | SY/T 5107-2016 | 水基压裂液性能评价方法 | V——用于做实验的破胶液总体积,单位为毫升(mL); | 5 | 4 | 8 | 363 | 10 | 7.11.1.2 | 技术要素 |  |  |  |  | 公式解释 | 三级条 | 公式解释 |  |  |  | 配伍性 | 压裂液与地层流体配伍性 |  |  |  | 压裂液 | 水基压裂液 |  |  |  | 压裂用 |  | 试验方法 | 试验数据处理 | 结果计算与表示 | 0 | [17 empty] | 7 | 压裂液性能测定方法 | 7.11 | 压裂液与地层流体配伍性 | 7.11.1 | 乳化率和破乳率 | —— | —— | —— | —— | —— | —— | —— | —— |  |  |  | 104 | 储层改造材料评价 | 104.1 | 压裂液材料及评价 | 采油采气 | 试验标准 | 技术标准 | 过程标准 | 7.11.1.2 | 4 | 三级条 | —— | 0
33 | SY/T 5107-2016-0434 | 434 | SY/T 5107-2016 | 水基压裂液性能评价方法 | V1——V中被乳化的破胶液总体积,单位为毫升(mL); | 5 | 4 | 8 | 364 | 10 | 7.11.1.2 | 技术要素 |  |  |  |  | 公式解释 | 三级条 | 公式解释 |  |  |  | 配伍性 | 压裂液与地层流体配伍性 |  |  |  | 压裂液 | 水基压裂液 |  |  |  | 压裂用 |  | 试验方法 | 试验数据处理 | 结果计算与表示 | 0 | [17 empty] | 7 | 压裂液性能测定方法 | 7.11 | 压裂液与地层流体配伍性 | 7.11.1 | 乳化率和破乳率 | —— | —— | —— | —— | —— | —— | —— | —— |  |  |  | 104 | 储层改造材料评价 | 104.1 | 压裂液材料及评价 | 采油采气 | 试验标准 | 技术标准 | 过程标准 | 7.11.1.2 | 4 | 三级条 | —— | 0
33 | SY/T 5107-2016-0435 | 435 | SY/T 5107-2016 | 水基压裂液性能评价方法 | V2——V1中脱出破胶液总体积,单位为毫升(mL)。 | 5 | 4 | 8 | 365 | 10 | 7.11.1.2 | 技术要素 |  |  |  |  | 公式解释 | 三级条 | 公式解释 |  |  |  | 配伍性 | 压裂液与地层流体配伍性 |  |  |  | 压裂液 | 水基压裂液 |  |  |  | 压裂用 |  | 试验方法 | 试验数据处理 | 结果计算与表示 | 0 | [17 empty] | 7 | 压裂液性能测定方法 | 7.11 | 压裂液与地层流体配伍性 | 7.11.1 | 乳化率和破乳率 | —— | —— | —— | —— | —— | —— | —— | —— |  |  |  | 104 | 储层改造材料评价 | 104.1 | 压裂液材料及评价 | 采油采气 | 试验标准 | 技术标准 | 过程标准 | 7.11.1.2 | 4 | 三级条 | —— | 0
33 | SY/T 5107-2016-0436 | 436 | SY/T 5107-2016 | 水基压裂液性能评价方法 | 7.11.2 与地层水配伍性观察 | 5 | 4 | 8 | 366 | 10 | 7.11.2 | 技术要素 |  |  |  |  | 标题行 | 二级条 |  |  |  |  | 配伍性 | 压裂液与地层流体配伍性 |  |  |  | 压裂液 | 水基压裂液 |  |  |  | 压裂用 |  | 试验方法 | 试验步骤 | 操作/测定 | 0 | [17 empty] | 7 | 压裂液性能测定方法 | 7.11 | 压裂液与地层流体配伍性 | 7.11.2 | 与地层水配伍性观察 | —— | —— | —— | —— | —— | —— | —— | —— |  |  |  | 104 | 储层改造材料评价 | 104.1 | 压裂液材料及评价 | 采油采气 | 试验标准 | 技术标准 | 过程标准 | 7.11.2 | 3 | 二级条 | —— | 0
33 | SY/T 5107-2016-0437 | 437 | SY/T 5107-2016 | 水基压裂液性能评价方法 | 破胶液与地层水按1∶2,1∶1,2∶1的体积比混合,观察是否产生沉淀。 | 5 | 4 | 8 | 367 | 10 | 7.11.2 | 技术要素 |  |  |  |  | 段 | 二级条 |  |  |  |  | 配伍性 | 压裂液与地层流体配伍性 |  |  |  | 压裂液 | 水基压裂液 |  |  |  | 压裂用 |  | 试验方法 | 试验步骤 | 操作/测定 | 0 | [17 empty] | 7 | 压裂液性能测定方法 | 7.11 | 压裂液与地层流体配伍性 | 7.11.2 | 与地层水配伍性观察 | —— | —— | —— | —— | —— | —— | —— | —— |  |  |  | 104 | 储层改造材料评价 | 104.1 | 压裂液材料及评价 | 采油采气 | 试验标准 | 技术标准 | 过程标准 | 7.11.2 | 3 | 二级条 | —— | 0
33 | SY/T 5107-2016-0438 | 438 | SY/T 5107-2016 | 水基压裂液性能评价方法 | 7.11.3 压裂液添加剂之间配伍性观察 | 5 | 4 | 8 | 368 | 10 | 7.11.3 | 技术要素 |  |  |  |  | 标题行 | 二级条 |  |  |  |  | 配伍性 | 压裂液添加剂之间配伍性 |  |  |  | 压裂液 | 水基压裂液 |  |  |  | 压裂用 |  | 试验方法 | 试验步骤 | 操作/测定 | 0 | [17 empty] | 7 | 压裂液性能测定方法 | 7.11 | 压裂液与地层流体配伍性 | 7.11.3 | 压裂液添加剂之间配伍性观察 | —— | —— | —— | —— | —— | —— | —— | —— |  |  |  | 104 | 储层改造材料评价 | 104.1 | 压裂液材料及评价 | 采油采气 | 试验标准 | 技术标准 | 过程标准 | 7.11.3 | 3 | 二级条 | —— | 0
33 | SY/T 5107-2016-0439 | 439 | SY/T 5107-2016 | 水基压裂液性能评价方法 | 将压裂液添加剂按配方要求顺序及比例依次加入,观察是否产生沉淀。 | 5 | 4 | 8 | 369 | 10 | 7.11.3 | 技术要素 |  |  |  |  | 段 | 二级条 |  |  |  |  | 配伍性 | 压裂液添加剂之间配伍性 |  |  |  | 压裂液 | 水基压裂液 |  |  |  | 压裂用 |  | 试验方法 | 试验步骤 | 操作/测定 | 0 | [17 empty] | 7 | 压裂液性能测定方法 | 7.11 | 压裂液与地层流体配伍性 | 7.11.3 | 压裂液添加剂之间配伍性观察 | —— | —— | —— | —— | —— | —— | —— | —— |  |  |  | 104 | 储层改造材料评价 | 104.1 | 压裂液材料及评价 | 采油采气 | 试验标准 | 技术标准 | 过程标准 | 7.11.3 | 3 | 二级条 | —— | 0
33 | SY/T 5107-2016-0440 | 440 | SY/T 5107-2016 | 水基压裂液性能评价方法 | 7.1 2压裂液室内降阻率测定 | 5 | 4 | 8 | 370 | 10 | 7.1 | 技术要素 |  |  |  |  | 标题行 | 条 |  |  |  |  | 降阻率 | 压裂液室内降阻率 |  |  |  | 压裂液 | 水基压裂液 |  |  |  | 压裂用 |  | 试验方法 | 试验步骤 | 操作/测定 | 0 | [17 empty] | 7 | 压裂液性能测定方法 | 7.12 | 压裂液室内降阻率测定 | —— | —— | —— | —— | —— | —— | —— | —— | —— | —— |  |  |  | 104 | 储层改造材料评价 | 104.1 | 压裂液材料及评价 | 采油采气 | 试验标准 | 技术标准 | 过程标准 | 7.1 | 2 | 条 | —— | 999
33 | SY/T 5107-2016-0441 | 441 | SY/T 5107-2016 | 水基压裂液性能评价方法 | 7.12.1 方法提要及操作条件 | 5 | 4 | 8 | 371 | 10 | 7.12.1 | 技术要素 |  |  |  |  | 标题行 | 二级条 |  |  |  |  | 降阻率 | 压裂液室内降阻率 |  |  |  | 压裂液 | 水基压裂液 |  |  |  | 压裂用 |  | 试验方法 | 试验步骤 | 操作/测定 | 0 | [17 empty] | 7 | 压裂液性能测定方法 | 7.12 | 压裂液室内降阻率测定 | 7.12.1 | 方法提要及操作条件 | —— | —— | —— | —— | —— | —— | —— | —— |  |  |  | 104 | 储层改造材料评价 | 104.1 | 压裂液材料及评价 | 采油采气 | 试验标准 | 技术标准 | 过程标准 | 7.12.1 | 3 | 二级条 | —— | 999
33 | SY/T 5107-2016-0442 | 442 | SY/T 5107-2016 | 水基压裂液性能评价方法 | 7.12.1.1 压裂液在一定速率下流经一定长度和直径的管路时都会产生一定的压差。根据压裂液与清水(实验室即为自来水)压差的差值和清水压差的比值来计算压裂液的降阻率。 | 5 | 4 | 8 | 372 | 10 | 7.12.1.1 | 技术要素 |  |  |  |  | 无标题条 | 三级条 |  |  |  |  | 降阻率 | 压裂液室内降阻率 |  |  |  | 压裂液 | 水基压裂液 |  |  |  | 压裂用 |  | 试验方法 | 试验步骤 | 操作/测定 | 0 | [17 empty] | 7 | 压裂液性能测定方法 | 7.12 | 压裂液室内降阻率测定 | 7.12.1 | 方法提要及操作条件 | —— | —— | —— | —— | —— | —— | —— | —— |  |  |  | 104 | 储层改造材料评价 | 104.1 | 压裂液材料及评价 | 采油采气 | 试验标准 | 技术标准 | 过程标准 | 7.12.1.1 | 4 | 三级条 | —— | 0
33 | SY/T 5107-2016-0443 | 443 | SY/T 5107-2016 | 水基压裂液性能评价方法 | 7.12.1.2 测试温度可以采用室温或压裂液使用温度,使用温度高于100℃时,温度选取室温或95℃。实验时管路内径需满足7.12.2.1的要求。 | 5 | 4 | 8 | 373 | 10 | 7.12.1.2 | 技术要素 |  |  |  |  | 无标题条 | 三级条 |  |  |  |  | 降阻率 | 压裂液室内降阻率 |  |  |  | 压裂液 | 水基压裂液 |  |  |  | 压裂用 |  | 试验方法 | 试验步骤 | 操作/测定 | 0 | [17 empty] | 7 | 压裂液性能测定方法 | 7.12 | 压裂液室内降阻率测定 | 7.12.1 | 方法提要及操作条件 | —— | —— | —— | —— | —— | —— | —— | —— |  |  |  | 104 | 储层改造材料评价 | 104.1 | 压裂液材料及评价 | 采油采气 | 试验标准 | 技术标准 | 过程标准 | 7.12.1.2 | 4 | 三级条 | —— | 0
33 | SY/T 5107-2016-0444 | 444 | SY/T 5107-2016 | 水基压裂液性能评价方法 | 7.12.2 仪器 | 5 | 4 | 8 | 374 | 10 | 7.12.2 | 技术要素 |  |  |  |  | 标题行 | 二级条 |  |  |  |  | 降阻率 | 压裂液室内降阻率 |  |  | 管路摩阻仪 | 压裂液 | 水基压裂液 |  |  |  | 压裂用 |  | 试验方法 | 仪器设备、试剂或材料 | 仪器设备 | 0 | [17 empty] | 7 | 压裂液性能测定方法 | 7.12 | 压裂液室内降阻率测定 | 7.12.2 | 仪器 | —— | —— | —— | —— | —— | —— | —— | —— |  |  |  | 104 | 储层改造材料评价 | 104.1 | 压裂液材料及评价 | 采油采气 | 试验标准 | 技术标准 | 过程标准 | 7.12.2 | 3 | 二级条 | —— | 999
33 | SY/T 5107-2016-0445 | 445 | SY/T 5107-2016 | 水基压裂液性能评价方法 | 7.12.2.1 示意图 | 5 | 4 | 8 | 375 | 10 | 7.12.2.1 | 技术要素 |  |  |  |  | 标题行 | 三级条 |  |  |  |  | 降阻率 | 压裂液室内降阻率 |  |  | 管路摩阻仪 | 压裂液 | 水基压裂液 |  |  |  | 压裂用 |  | 试验方法 | 仪器设备、试剂或材料 | 仪器设备 | 0 | [17 empty] | 7 | 压裂液性能测定方法 | 7.12 | 压裂液室内降阻率测定 | 7.12.2 | 仪器 | 7.12.2.1 | 示意图 | —— | —— | —— | —— | —— | —— |  |  |  | 104 | 储层改造材料评价 | 104.1 | 压裂液材料及评价 | 采油采气 | 试验标准 | 技术标准 | 过程标准 | 7.12.2.1 | 4 | 三级条 | —— | 0
33 | SY/T 5107-2016-0446 | 446 | SY/T 5107-2016 | 水基压裂液性能评价方法 | 图9是典型的管路摩阻仪的示意图。 | 5 | 4 | 8 | 376 | 10 | 7.12.2.1 | 技术要素 |  |  |  |  | 图编号和图题 | 三级条 |  |  |  |  | 降阻率 | 压裂液室内降阻率 |  |  | 管路摩阻仪 | 压裂液 | 水基压裂液 |  |  |  | 压裂用 |  | 试验方法 | 仪器设备、试剂或材料 | 仪器设备 | 0 | [17 empty] | 7 | 压裂液性能测定方法 | 7.12 | 压裂液室内降阻率测定 | 7.12.2 | 仪器 | 7.12.2.1 | 示意图 | —— | —— | —— | —— | —— | —— | ,http://10.122.4.129:9999/minio/images/d7cf961babc58dae8c8fdea1ec475b8d_30000sy_t5107-201600_0027_0054.jpg |  |  | 104 | 储层改造材料评价 | 104.1 | 压裂液材料及评价 | 采油采气 | 试验标准 | 技术标准 | 过程标准 | 7.12.2.1 | 4 | 三级条 | —— | 0
33 | SY/T 5107-2016-0446-TP-009 | 446 | SY/T 5107-2016 | 水基压裂液性能评价方法 | 图9 管路摩阻仪示意图 | 5 | 4 | 8 | 376 | 10 | 7.12.2.1 | 技术要素 |  |  |  |  | 图编号和图题 | 三级条 | [9 empty] | 压裂液 | 水基压裂液 |  |  |  | 压裂用 |  | 试验方法 | 试验步骤 | 0 | 0 | [17 empty] | 7 | 压裂液性能测定方法 | 7.12 | 压裂液室内降阻率测定 | 7.12.2 | 仪器 | 7.12.2.1 | 示意图 | —— | —— | —— | —— | —— | —— |  |  |  | 104 | 储层改造材料评价 | 104.1 | 压裂液材料及评价 | 采油采气 | 试验标准 | 技术标准 | 过程标准 | 7.12.2.1 | 4 | 三级条 | —— | 0
33 | SY/T 5107-2016-0447 | 447 | SY/T 5107-2016 | 水基压裂液性能评价方法 | 根据理论计算及验证,实验室模拟评价现场的摩阻,应满足两个条件: | 5 | 4 | 8 | 378 | 10 | 7.12.2.1 | 技术要素 |  |  |  |  | 列项引语 | 三级条 |  | 冒号列项引语 |  |  | 降阻率 | 压裂液室内降阻率 |  |  | 管路摩阻仪 | 压裂液 | 水基压裂液 |  |  |  | 压裂用 |  | 试验方法 | 仪器设备、试剂或材料 | 仪器设备 | 0 | [17 empty] | 7 | 压裂液性能测定方法 | 7.12 | 压裂液室内降阻率测定 | 7.12.2 | 仪器 | 7.12.2.1 | 示意图 | —— | —— | —— | —— | —— | —— |  |  |  | 104 | 储层改造材料评价 | 104.1 | 压裂液材料及评价 | 采油采气 | 试验标准 | 技术标准 | 过程标准 | 7.12.2.1 | 4 | 三级条 | —— | 0
33 | SY/T 5107-2016-0448 | 448 | SY/T 5107-2016 | 水基压裂液性能评价方法 | a)实验室有效管半径reff范围在现场有效管半径reff范围内。采用现场施工时的不同线速度计算现场有效管半径,得到现场线速度下的有效管半径范围;采用实验室的不同线速度计算实验室有效管半径,得到实验室线速度下的有效管半径范围。实验室线速度下的有效管半径范围应包含在现场线速度下的有效管半径范围内。 | 5 | 4 | 8 | 379 | 10 | 7.12.2.1 | 技术要素 |  |  |  |  | 并列项 | 三级条 |  | 有编号列项内容 | a) |  | 降阻率 | 压裂液室内降阻率 |  |  | 管路摩阻仪 | 压裂液 | 水基压裂液 |  |  |  | 压裂用 |  | 试验方法 | 仪器设备、试剂或材料 | 仪器设备 | 0 | [17 empty] | 7 | 压裂液性能测定方法 | 7.12 | 压裂液室内降阻率测定 | 7.12.2 | 仪器 | 7.12.2.1 | 示意图 | —— | —— | —— | —— | —— | —— |  |  |  | 104 | 储层改造材料评价 | 104.1 | 压裂液材料及评价 | 采油采气 | 试验标准 | 技术标准 | 过程标准 | 7.12.2.1 | 4 | 三级条 | —— | 0
33 | SY/T 5107-2016-0449 | 449 | SY/T 5107-2016 | 水基压裂液性能评价方法 | b)实验室有效管半径与线速度的直线斜率相似。以有效管半径为纵坐标,线速度为横坐标作图,拟合得到一条直线及其斜率。采用现场有效管半径和现场线速度作图得到的直线斜率与采用实验室有效管半径和实验室线速度作图得到的直线斜率的比值为K,K的大小控制在0.8≤K≤1.2范围内。 | 5 | 4 | 8 | 380 | 10 | 7.12.2.1 | 技术要素 |  |  |  |  | 并列项 | 三级条 |  | 有编号列项内容 | b) |  | 降阻率 | 压裂液室内降阻率 |  |  | 管路摩阻仪 | 压裂液 | 水基压裂液 |  |  |  | 压裂用 |  | 试验方法 | 仪器设备、试剂或材料 | 仪器设备 | 0 | [17 empty] | 7 | 压裂液性能测定方法 | 7.12 | 压裂液室内降阻率测定 | 7.12.2 | 仪器 | 7.12.2.1 | 示意图 | —— | —— | —— | —— | —— | —— |  |  |  | 104 | 储层改造材料评价 | 104.1 | 压裂液材料及评价 | 采油采气 | 试验标准 | 技术标准 | 过程标准 | 7.12.2.1 | 4 | 三级条 | —— | 0
33 | SY/T 5107-2016-0450 | 450 | SY/T 5107-2016 | 水基压裂液性能评价方法 | 7.12.2.2 有效管半径和线速度计算 | 5 | 4 | 8 | 381 | 10 | 7.12.2.2 | 技术要素 |  |  |  |  | 标题行 | 三级条 |  |  |  |  | 降阻率 | 压裂液室内降阻率 | 有效管半径和线速度计算 |  |  | 压裂液 | 水基压裂液 |  |  |  | 压裂用 |  | 试验方法 | 试验数据处理 | 结果计算与表示 | 0 | [17 empty] | 7 | 压裂液性能测定方法 | 7.12 | 压裂液室内降阻率测定 | 7.12.2 | 仪器 | 7.12.2.2 | 有效管半径和线速度计算 | —— | —— | —— | —— | —— | —— |  |  |  | 104 | 储层改造材料评价 | 104.1 | 压裂液材料及评价 | 采油采气 | 试验标准 | 技术标准 | 过程标准 | 7.12.2.2 | 4 | 三级条 | —— | 0
33 | SY/T 5107-2016-0451 | 451 | SY/T 5107-2016 | 水基压裂液性能评价方法 | 有效管半径和线速度计算见公式(36)、公式(37): | 5 | 4 | 8 | 382 | 10 | 7.12.2.2 | 技术要素 |  |  |  |  | 段 | 三级条 | 公式引语 |  |  |  | 降阻率 | 压裂液室内降阻率 | 有效管半径和线速度计算 |  |  | 压裂液 | 水基压裂液 |  |  |  | 压裂用 |  | 试验方法 | 试验数据处理 | 结果计算与表示 | 0 | [17 empty] | 7 | 压裂液性能测定方法 | 7.12 | 压裂液室内降阻率测定 | 7.12.2 | 仪器 | 7.12.2.2 | 有效管半径和线速度计算 | —— | —— | —— | —— | —— | —— |  |  | ,http://10.122.4.129:9999/minio/images/d7cf961babc58dae8c8fdea1ec475b8d_30000sy_t5107-201600_0027_0055.jpg,http://10.122.4.129:9999/minio/images/d7cf961babc58dae8c8fdea1ec475b8d_30000sy_t5107-201600_0027_0056.jpg | 104 | 储层改造材料评价 | 104.1 | 压裂液材料及评价 | 采油采气 | 试验标准 | 技术标准 | 过程标准 | 7.12.2.2 | 4 | 三级条 | —— | 0
33 | SY/T 5107-2016-0451-GS-037 | 451 | SY/T 5107-2016 | 水基压裂液性能评价方法 | 公式(36) | 5 | 4 | 8 | 382 | 10 | 7.12.2.2 | 技术要素 |  |  |  |  | 公式编号 | 三级条 | 公式编号 | [8 empty] | 压裂液 | 水基压裂液 |  |  |  | 压裂用 |  | 试验方法 | 试验步骤 | 0 | 0 | [17 empty] | 7 | 压裂液性能测定方法 | 7.12 | 压裂液室内降阻率测定 | 7.12.2 | 仪器 | 7.12.2.2 | 有效管半径和线速度计算 | —— | —— | —— | —— | —— | —— |  |  |  | 104 | 储层改造材料评价 | 104.1 | 压裂液材料及评价 | 采油采气 | 试验标准 | 技术标准 | 过程标准 | 7.12.2.2 | 4 | 三级条 | —— | 0
33 | SY/T 5107-2016-0451-GS-038 | 451 | SY/T 5107-2016 | 水基压裂液性能评价方法 | 公式(37) | 5 | 4 | 8 | 382 | 10 | 7.12.2.2 | 技术要素 |  |  |  |  | 公式编号 | 三级条 | 公式编号 | [8 empty] | 压裂液 | 水基压裂液 |  |  |  | 压裂用 |  | 试验方法 | 试验步骤 | 0 | 0 | [17 empty] | 7 | 压裂液性能测定方法 | 7.12 | 压裂液室内降阻率测定 | 7.12.2 | 仪器 | 7.12.2.2 | 有效管半径和线速度计算 | —— | —— | —— | —— | —— | —— |  |  |  | 104 | 储层改造材料评价 | 104.1 | 压裂液材料及评价 | 采油采气 | 试验标准 | 技术标准 | 过程标准 | 7.12.2.2 | 4 | 三级条 | —— | 0
33 | SY/T 5107-2016-0452 | 452 | SY/T 5107-2016 | 水基压裂液性能评价方法 | 式中: | 5 | 4 | 8 | 385 | 10 | 7.12.2.2 | 技术要素 |  |  |  |  | 公式解释 | 三级条 | 公式解释 |  |  |  | 降阻率 | 压裂液室内降阻率 | 有效管半径和线速度计算 |  |  | 压裂液 | 水基压裂液 |  |  |  | 压裂用 |  | 试验方法 | 试验数据处理 | 结果计算与表示 | 0 | [17 empty] | 7 | 压裂液性能测定方法 | 7.12 | 压裂液室内降阻率测定 | 7.12.2 | 仪器 | 7.12.2.2 | 有效管半径和线速度计算 | —— | —— | —— | —— | —— | —— |  |  |  | 104 | 储层改造材料评价 | 104.1 | 压裂液材料及评价 | 采油采气 | 试验标准 | 技术标准 | 过程标准 | 7.12.2.2 | 4 | 三级条 | —— | 0
33 | SY/T 5107-2016-0453 | 453 | SY/T 5107-2016 | 水基压裂液性能评价方法 | reff——有效管半径,单位为米的负一次方(m-1); | 5 | 4 | 8 | 386 | 10 | 7.12.2.2 | 技术要素 |  |  |  |  | 公式解释 | 三级条 | 公式解释 |  |  |  | 降阻率 | 压裂液室内降阻率 | 有效管半径和线速度计算 |  |  | 压裂液 | 水基压裂液 |  |  |  | 压裂用 |  | 试验方法 | 试验数据处理 | 结果计算与表示 | 0 | [17 empty] | 7 | 压裂液性能测定方法 | 7.12 | 压裂液室内降阻率测定 | 7.12.2 | 仪器 | 7.12.2.2 | 有效管半径和线速度计算 | —— | —— | —— | —— | —— | —— |  |  |  | 104 | 储层改造材料评价 | 104.1 | 压裂液材料及评价 | 采油采气 | 试验标准 | 技术标准 | 过程标准 | 7.12.2.2 | 4 | 三级条 | —— | 0
33 | SY/T 5107-2016-0454 | 454 | SY/T 5107-2016 | 水基压裂液性能评价方法 | vf——线速度,单位为米每秒(m/s); | 5 | 4 | 8 | 387 | 10 | 7.12.2.2 | 技术要素 |  |  |  |  | 公式解释 | 三级条 | 公式解释 |  |  |  | 降阻率 | 压裂液室内降阻率 | 有效管半径和线速度计算 |  |  | 压裂液 | 水基压裂液 |  |  |  | 压裂用 |  | 试验方法 | 试验数据处理 | 结果计算与表示 | 0 | [17 empty] | 7 | 压裂液性能测定方法 | 7.12 | 压裂液室内降阻率测定 | 7.12.2 | 仪器 | 7.12.2.2 | 有效管半径和线速度计算 | —— | —— | —— | —— | —— | —— |  |  |  | 104 | 储层改造材料评价 | 104.1 | 压裂液材料及评价 | 采油采气 | 试验标准 | 技术标准 | 过程标准 | 7.12.2.2 | 4 | 三级条 | —— | 0
33 | SY/T 5107-2016-0455 | 455 | SY/T 5107-2016 | 水基压裂液性能评价方法 | Δp——压差,单位为帕(Pa); | 5 | 4 | 8 | 388 | 10 | 7.12.2.2 | 技术要素 |  |  |  |  | 公式解释 | 三级条 | 公式解释 |  |  |  | 降阻率 | 压裂液室内降阻率 | 有效管半径和线速度计算 |  |  | 压裂液 | 水基压裂液 |  |  |  | 压裂用 |  | 试验方法 | 试验数据处理 | 结果计算与表示 | 0 | [17 empty] | 7 | 压裂液性能测定方法 | 7.12 | 压裂液室内降阻率测定 | 7.12.2 | 仪器 | 7.12.2.2 | 有效管半径和线速度计算 | —— | —— | —— | —— | —— | —— |  |  |  | 104 | 储层改造材料评价 | 104.1 | 压裂液材料及评价 | 采油采气 | 试验标准 | 技术标准 | 过程标准 | 7.12.2.2 | 4 | 三级条 | —— | 0
33 | SY/T 5107-2016-0456 | 456 | SY/T 5107-2016 | 水基压裂液性能评价方法 | ρ——流体密度,单位为千克每立方米(kg/m3); | 5 | 4 | 8 | 389 | 10 | 7.12.2.2 | 技术要素 |  |  |  |  | 公式解释 | 三级条 | 公式解释 |  |  |  | 降阻率 | 压裂液室内降阻率 | 有效管半径和线速度计算 |  |  | 压裂液 | 水基压裂液 |  |  |  | 压裂用 |  | 试验方法 | 试验数据处理 | 结果计算与表示 | 0 | [17 empty] | 7 | 压裂液性能测定方法 | 7.12 | 压裂液室内降阻率测定 | 7.12.2 | 仪器 | 7.12.2.2 | 有效管半径和线速度计算 | —— | —— | —— | —— | —— | —— |  |  |  | 104 | 储层改造材料评价 | 104.1 | 压裂液材料及评价 | 采油采气 | 试验标准 | 技术标准 | 过程标准 | 7.12.2.2 | 4 | 三级条 | —— | 0
33 | SY/T 5107-2016-0457 | 457 | SY/T 5107-2016 | 水基压裂液性能评价方法 | l ——测压点间的距离,单位为米(m); | 5 | 4 | 8 | 390 | 10 | 7.12.2.2 | 技术要素 |  |  |  |  | 公式解释 | 三级条 | 公式解释 |  |  |  | 降阻率 | 压裂液室内降阻率 | 有效管半径和线速度计算 |  |  | 压裂液 | 水基压裂液 |  |  |  | 压裂用 |  | 试验方法 | 试验数据处理 | 结果计算与表示 | 0 | [17 empty] | 7 | 压裂液性能测定方法 | 7.12 | 压裂液室内降阻率测定 | 7.12.2 | 仪器 | 7.12.2.2 | 有效管半径和线速度计算 | —— | —— | —— | —— | —— | —— |  |  |  | 104 | 储层改造材料评价 | 104.1 | 压裂液材料及评价 | 采油采气 | 试验标准 | 技术标准 | 过程标准 | 7.12.2.2 | 4 | 三级条 | —— | 0
33 | SY/T 5107-2016-0458 | 458 | SY/T 5107-2016 | 水基压裂液性能评价方法 | μ ——流体黏度,单位为毫帕秒(mPa·s)。 | 5 | 4 | 8 | 391 | 10 | 7.12.2.2 | 技术要素 |  |  |  |  | 公式解释 | 三级条 | 公式解释 |  |  |  | 降阻率 | 压裂液室内降阻率 | 有效管半径和线速度计算 |  |  | 压裂液 | 水基压裂液 |  |  |  | 压裂用 |  | 试验方法 | 试验数据处理 | 结果计算与表示 | 0 | [17 empty] | 7 | 压裂液性能测定方法 | 7.12 | 压裂液室内降阻率测定 | 7.12.2 | 仪器 | 7.12.2.2 | 有效管半径和线速度计算 | —— | —— | —— | —— | —— | —— |  |  |  | 104 | 储层改造材料评价 | 104.1 | 压裂液材料及评价 | 采油采气 | 试验标准 | 技术标准 | 过程标准 | 7.12.2.2 | 4 | 三级条 | —— | 0
33 | SY/T 5107-2016-0459 | 459 | SY/T 5107-2016 | 水基压裂液性能评价方法 | 室内评价时,管径应满足上述两个条件;模拟参数建议选择现场线速度。 | 5 | 4 | 8 | 392 | 10 | 7.12.2.2 | 技术要素 |  |  |  |  | 段 | 三级条 |  |  |  |  | 降阻率 | 压裂液室内降阻率 | 有效管半径和线速度计算 |  |  | 压裂液 | 水基压裂液 |  |  |  | 压裂用 |  | 试验方法 | 试验数据处理 | 结果计算与表示 | 0 | [17 empty] | 7 | 压裂液性能测定方法 | 7.12 | 压裂液室内降阻率测定 | 7.12.2 | 仪器 | 7.12.2.2 | 有效管半径和线速度计算 | —— | —— | —— | —— | —— | —— |  |  |  | 104 | 储层改造材料评价 | 104.1 | 压裂液材料及评价 | 采油采气 | 试验标准 | 技术标准 | 过程标准 | 7.12.2.2 | 4 | 三级条 | —— | 0
33 | SY/T 5107-2016-0460 | 460 | SY/T 5107-2016 | 水基压裂液性能评价方法 | 7.12.3 测试程序 | 5 | 4 | 8 | 393 | 10 | 7.12.3 | 技术要素 |  |  |  |  | 标题行 | 二级条 |  |  |  |  | 降阻率 | 压裂液室内降阻率 |  |  |  | 压裂液 | 水基压裂液 |  |  |  | 压裂用 |  | 试验方法 | 试验步骤 | 操作/测定 | 0 | [17 empty] | 7 | 压裂液性能测定方法 | 7.12 | 压裂液室内降阻率测定 | 7.12.3 | 测试程序 | —— | —— | —— | —— | —— | —— | —— | —— |  |  |  | 104 | 储层改造材料评价 | 104.1 | 压裂液材料及评价 | 采油采气 | 试验标准 | 技术标准 | 过程标准 | 7.12.3 | 3 | 二级条 | —— | 999
33 | SY/T 5107-2016-0461 | 461 | SY/T 5107-2016 | 水基压裂液性能评价方法 | 7.12.3.1 储液罐中加入测试所需的清水,缓慢调节动力泵的转速,使整个测试管路充满清水。 | 5 | 4 | 8 | 394 | 10 | 7.12.3.1 | 技术要素 |  |  |  |  | 无标题条 | 三级条 |  |  |  |  | 降阻率 | 压裂液室内降阻率 |  |  |  | 压裂液 | 水基压裂液 |  |  |  | 压裂用 |  | 试验方法 | 试验步骤 | 操作/测定 | 0 | [17 empty] | 7 | 压裂液性能测定方法 | 7.12 | 压裂液室内降阻率测定 | 7.12.3 | 测试程序 | —— | —— | —— | —— | —— | —— | —— | —— |  |  |  | 104 | 储层改造材料评价 | 104.1 | 压裂液材料及评价 | 采油采气 | 试验标准 | 技术标准 | 过程标准 | 7.12.3.1 | 4 | 三级条 | —— | 0
33 | SY/T 5107-2016-0462 | 462 | SY/T 5107-2016 | 水基压裂液性能评价方法 | 7.12.3.2 设定测试温度,启动加热系统,低速循环。 | 5 | 4 | 8 | 395 | 10 | 7.12.3.2 | 技术要素 |  |  |  |  | 无标题条 | 三级条 |  |  |  |  | 降阻率 | 压裂液室内降阻率 |  |  |  | 压裂液 | 水基压裂液 |  |  |  | 压裂用 |  | 试验方法 | 试验步骤 | 操作/测定 | 0 | [17 empty] | 7 | 压裂液性能测定方法 | 7.12 | 压裂液室内降阻率测定 | 7.12.3 | 测试程序 | —— | —— | —— | —— | —— | —— | —— | —— |  |  |  | 104 | 储层改造材料评价 | 104.1 | 压裂液材料及评价 | 采油采气 | 试验标准 | 技术标准 | 过程标准 | 7.12.3.2 | 4 | 三级条 | —— | 0
33 | SY/T 5107-2016-0463 | 463 | SY/T 5107-2016 | 水基压裂液性能评价方法 | 7.12.3.3 待温度达到测试温度,调节排量至设定流速。读取该线速度下清水的压差,1min内压差变化小于1%时,求取这1min内压差的平均值作为清水摩阻压差(Δp1)。 | 5 | 4 | 8 | 396 | 10 | 7.12.3.3 | 技术要素 |  |  |  |  | 无标题条 | 三级条 |  |  |  |  | 降阻率 | 压裂液室内降阻率 |  |  |  | 压裂液 | 水基压裂液 |  |  |  | 压裂用 |  | 试验方法 | 试验步骤 | 操作/测定 | 0 | [17 empty] | 7 | 压裂液性能测定方法 | 7.12 | 压裂液室内降阻率测定 | 7.12.3 | 测试程序 | —— | —— | —— | —— | —— | —— | —— | —— |  |  |  | 104 | 储层改造材料评价 | 104.1 | 压裂液材料及评价 | 采油采气 | 试验标准 | 技术标准 | 过程标准 | 7.12.3.3 | 4 | 三级条 | —— | 0
33 | SY/T 5107-2016-0464 | 464 | SY/T 5107-2016 | 水基压裂液性能评价方法 | 7.12.3.4 按照压裂液配方配制所需的压裂液基液。 | 5 | 4 | 8 | 397 | 10 | 7.12.3.4 | 技术要素 |  |  |  |  | 无标题条 | 三级条 |  |  |  |  | 降阻率 | 压裂液室内降阻率 |  |  |  | 压裂液 | 水基压裂液 |  |  |  | 压裂用 |  | 试验方法 | 试验步骤 | 操作/测定 | 0 | [17 empty] | 7 | 压裂液性能测定方法 | 7.12 | 压裂液室内降阻率测定 | 7.12.3 | 测试程序 | —— | —— | —— | —— | —— | —— | —— | —— |  |  |  | 104 | 储层改造材料评价 | 104.1 | 压裂液材料及评价 | 采油采气 | 试验标准 | 技术标准 | 过程标准 | 7.12.3.4 | 4 | 三级条 | —— | 0
33 | SY/T 5107-2016-0465 | 465 | SY/T 5107-2016 | 水基压裂液性能评价方法 | 7.12.3.5 按照相同测试程序和测试条件测试压裂液基液流经该管路的摩阻压差(Δp2);如果需要交联,则在测试过程中按照压裂液循环速率和配方比例加入交联剂,再测试压裂液冻胶流经该管路的摩阻压差(Δp2)。 | 5 | 4 | 8 | 398 | 10 | 7.12.3.5 | 技术要素 |  |  |  |  | 无标题条 | 三级条 |  |  |  |  | 降阻率 | 压裂液室内降阻率 |  |  |  | 压裂液 | 水基压裂液 |  |  |  | 压裂用 |  | 试验方法 | 试验步骤 | 操作/测定 | 0 | [17 empty] | 7 | 压裂液性能测定方法 | 7.12 | 压裂液室内降阻率测定 | 7.12.3 | 测试程序 | —— | —— | —— | —— | —— | —— | —— | —— |  |  |  | 104 | 储层改造材料评价 | 104.1 | 压裂液材料及评价 | 采油采气 | 试验标准 | 技术标准 | 过程标准 | 7.12.3.5 | 4 | 三级条 | —— | 0
33 | SY/T 5107-2016-0466 | 466 | SY/T 5107-2016 | 水基压裂液性能评价方法 | 7.12.4 降阻率 | 5 | 4 | 8 | 399 | 10 | 7.12.4 | 技术要素 |  |  |  |  | 标题行 | 二级条 |  |  |  |  | 降阻率 | 压裂液室内降阻率 |  |  |  | 压裂液 | 水基压裂液 |  |  |  | 压裂用 |  | 试验方法 | 试验步骤 | 操作/测定 | 0 | [17 empty] | 7 | 压裂液性能测定方法 | 7.12 | 压裂液室内降阻率测定 | 7.12.4 | 降阻率 | —— | —— | —— | —— | —— | —— | —— | —— |  |  |  | 104 | 储层改造材料评价 | 104.1 | 压裂液材料及评价 | 采油采气 | 试验标准 | 技术标准 | 过程标准 | 7.12.4 | 3 | 二级条 | —— | 0
33 | SY/T 5107-2016-0467 | 467 | SY/T 5107-2016 | 水基压裂液性能评价方法 | 降阻率按公式(38)计算: | 5 | 4 | 8 | 400 | 10 | 7.12.4 | 技术要素 |  |  |  |  | 段 | 二级条 | 公式引语 |  |  |  | 降阻率 | 压裂液室内降阻率 |  |  |  | 压裂液 | 水基压裂液 |  |  |  | 压裂用 |  | 试验方法 | 试验数据处理 | 结果计算与表示 | 0 | [17 empty] | 7 | 压裂液性能测定方法 | 7.12 | 压裂液室内降阻率测定 | 7.12.4 | 降阻率 | —— | —— | —— | —— | —— | —— | —— | —— |  |  | ,http://10.122.4.129:9999/minio/images/d7cf961babc58dae8c8fdea1ec475b8d_30000sy_t5107-201600_0028_0057.jpg | 104 | 储层改造材料评价 | 104.1 | 压裂液材料及评价 | 采油采气 | 试验标准 | 技术标准 | 过程标准 | 7.12.4 | 3 | 二级条 | —— | 0
33 | SY/T 5107-2016-0467-GS-039 | 467 | SY/T 5107-2016 | 水基压裂液性能评价方法 | 公式(38) | 5 | 4 | 8 | 400 | 10 | 7.12.4 | 技术要素 |  |  |  |  | 公式编号 | 二级条 | 公式编号 | [8 empty] | 压裂液 | 水基压裂液 |  |  |  | 压裂用 |  | 试验方法 | 试验步骤 | 0 | 0 | [17 empty] | 7 | 压裂液性能测定方法 | 7.12 | 压裂液室内降阻率测定 | 7.12.4 | 降阻率 | —— | —— | —— | —— | —— | —— | —— | —— |  |  |  | 104 | 储层改造材料评价 | 104.1 | 压裂液材料及评价 | 采油采气 | 试验标准 | 技术标准 | 过程标准 | 7.12.4 | 3 | 二级条 | —— | 0
33 | SY/T 5107-2016-0468 | 468 | SY/T 5107-2016 | 水基压裂液性能评价方法 | 式中: | 5 | 4 | 8 | 402 | 10 | 7.12.4 | 技术要素 |  |  |  |  | 公式解释 | 二级条 | 公式解释 |  |  |  | 降阻率 | 压裂液室内降阻率 |  |  |  | 压裂液 | 水基压裂液 |  |  |  | 压裂用 |  | 试验方法 | 试验数据处理 | 结果计算与表示 | 0 | [17 empty] | 7 | 压裂液性能测定方法 | 7.12 | 压裂液室内降阻率测定 | 7.12.4 | 降阻率 | —— | —— | —— | —— | —— | —— | —— | —— |  |  |  | 104 | 储层改造材料评价 | 104.1 | 压裂液材料及评价 | 采油采气 | 试验标准 | 技术标准 | 过程标准 | 7.12.4 | 3 | 二级条 | —— | 0
33 | SY/T 5107-2016-0469 | 469 | SY/T 5107-2016 | 水基压裂液性能评价方法 | DR——室内压裂液的降阻率,用百分数表示; | 5 | 4 | 8 | 403 | 10 | 7.12.4 | 技术要素 |  |  |  |  | 公式解释 | 二级条 | 公式解释 |  |  |  | 降阻率 | 压裂液室内降阻率 |  |  |  | 压裂液 | 水基压裂液 |  |  |  | 压裂用 |  | 试验方法 | 试验数据处理 | 结果计算与表示 | 0 | [17 empty] | 7 | 压裂液性能测定方法 | 7.12 | 压裂液室内降阻率测定 | 7.12.4 | 降阻率 | —— | —— | —— | —— | —— | —— | —— | —— |  |  |  | 104 | 储层改造材料评价 | 104.1 | 压裂液材料及评价 | 采油采气 | 试验标准 | 技术标准 | 过程标准 | 7.12.4 | 3 | 二级条 | —— | 0
33 | SY/T 5107-2016-0470 | 470 | SY/T 5107-2016 | 水基压裂液性能评价方法 | Δp1——清水流经管路时的压差,单位为帕(Pa); | 5 | 4 | 8 | 404 | 10 | 7.12.4 | 技术要素 |  |  |  |  | 公式解释 | 二级条 | 公式解释 |  |  |  | 降阻率 | 压裂液室内降阻率 |  |  |  | 压裂液 | 水基压裂液 |  |  |  | 压裂用 |  | 试验方法 | 试验数据处理 | 结果计算与表示 | 0 | [17 empty] | 7 | 压裂液性能测定方法 | 7.12 | 压裂液室内降阻率测定 | 7.12.4 | 降阻率 | —— | —— | —— | —— | —— | —— | —— | —— |  |  |  | 104 | 储层改造材料评价 | 104.1 | 压裂液材料及评价 | 采油采气 | 试验标准 | 技术标准 | 过程标准 | 7.12.4 | 3 | 二级条 | —— | 0
33 | SY/T 5107-2016-0471 | 471 | SY/T 5107-2016 | 水基压裂液性能评价方法 | Δp2——压裂液流经管路时的压差,单位为帕(Pa)。 | 5 | 4 | 8 | 405 | 10 | 7.12.4 | 技术要素 |  |  |  |  | 公式解释 | 二级条 | 公式解释 |  |  |  | 降阻率 | 压裂液室内降阻率 |  |  |  | 压裂液 | 水基压裂液 |  |  |  | 压裂用 |  | 试验方法 | 试验数据处理 | 结果计算与表示 | 0 | [17 empty] | 7 | 压裂液性能测定方法 | 7.12 | 压裂液室内降阻率测定 | 7.12.4 | 降阻率 | —— | —— | —— | —— | —— | —— | —— | —— |  |  |  | 104 | 储层改造材料评价 | 104.1 | 压裂液材料及评价 | 采油采气 | 试验标准 | 技术标准 | 过程标准 | 7.12.4 | 3 | 二级条 | —— | 0
33 | SY/T 5107-2016-0472 | 472 | SY/T 5107-2016 | 水基压裂液性能评价方法 | 8 实验结果报告 | 5 | 24 | 28 | 1 | 10 | 8 | 技术要素 |  |  |  |  | 标题行 | 章 | [9 empty] | 压裂液 | 水基压裂液 |  |  |  | 压裂用 |  | 试验方法 | 试验报告 | 0 | 0 | [17 empty] | 8 | 实验结果报告 | —— | —— | —— | —— | —— | —— | —— | —— | —— | —— | —— | —— |  |  |  | 104 | 储层改造材料评价 | 104.1 | 压裂液材料及评价 | 采油采气 | 试验标准 | 技术标准 | 过程标准 | 8 | 1 | 章 | —— | 999
33 | SY/T 5107-2016-0473 | 473 | SY/T 5107-2016 | 水基压裂液性能评价方法 | 8.1 通用数据: | 5 | 24 | 28 | 2 | 10 | 8.1 | 技术要素 |  |  |  |  | 标题行 | 条 | [9 empty] | 压裂液 | 水基压裂液 |  |  |  | 压裂用 |  | 试验方法 | 试验报告 | 0 | 0 | [17 empty] | 8 | 实验结果报告 | 8.1 | 通用数据: | —— | —— | —— | —— | —— | —— | —— | —— | —— | —— |  |  |  | 104 | 储层改造材料评价 | 104.1 | 压裂液材料及评价 | 采油采气 | 试验标准 | 技术标准 | 过程标准 | 8.1 | 2 | 条 | —— | 0
33 | SY/T 5107-2016-0474 | 474 | SY/T 5107-2016 | 水基压裂液性能评价方法 | a)时间。 | 5 | 24 | 28 | 3 | 10 | 8.1 | 技术要素 |  |  |  |  | 并列项 | 条 |  | 有编号列项内容 | a) | [6 empty] | 压裂液 | 水基压裂液 |  |  |  | 压裂用 |  | 试验方法 | 试验报告 | 0 | 0 | [17 empty] | 8 | 实验结果报告 | 8.1 | 通用数据: | —— | —— | —— | —— | —— | —— | —— | —— | —— | —— |  |  |  | 104 | 储层改造材料评价 | 104.1 | 压裂液材料及评价 | 采油采气 | 试验标准 | 技术标准 | 过程标准 | 8.1 | 2 | 条 | —— | 0
33 | SY/T 5107-2016-0475 | 475 | SY/T 5107-2016 | 水基压裂液性能评价方法 | b)实验人员。 | 5 | 24 | 28 | 4 | 10 | 8.1 | 技术要素 |  |  |  |  | 并列项 | 条 |  | 有编号列项内容 | b) | [6 empty] | 压裂液 | 水基压裂液 |  |  |  | 压裂用 |  | 试验方法 | 试验报告 | 0 | 0 | [17 empty] | 8 | 实验结果报告 | 8.1 | 通用数据: | —— | —— | —— | —— | —— | —— | —— | —— | —— | —— |  |  |  | 104 | 储层改造材料评价 | 104.1 | 压裂液材料及评价 | 采油采气 | 试验标准 | 技术标准 | 过程标准 | 8.1 | 2 | 条 | —— | 0
33 | SY/T 5107-2016-0476 | 476 | SY/T 5107-2016 | 水基压裂液性能评价方法 | c)实验室的名称。 | 5 | 24 | 28 | 5 | 10 | 8.1 | 技术要素 |  |  |  |  | 并列项 | 条 |  | 有编号列项内容 | c) | [6 empty] | 压裂液 | 水基压裂液 |  |  |  | 压裂用 |  | 试验方法 | 试验报告 | 0 | 0 | [17 empty] | 8 | 实验结果报告 | 8.1 | 通用数据: | —— | —— | —— | —— | —— | —— | —— | —— | —— | —— |  |  |  | 104 | 储层改造材料评价 | 104.1 | 压裂液材料及评价 | 采油采气 | 试验标准 | 技术标准 | 过程标准 | 8.1 | 2 | 条 | —— | 0
33 | SY/T 5107-2016-0477 | 477 | SY/T 5107-2016 | 水基压裂液性能评价方法 | 8.2 流体数据: | 5 | 24 | 28 | 6 | 10 | 8.2 | 技术要素 |  |  |  |  | 标题行 | 条 | [9 empty] | 压裂液 | 水基压裂液 |  |  |  | 压裂用 |  | 试验方法 | 试验报告 | 0 | 0 | [17 empty] | 8 | 实验结果报告 | 8.2 | 流体数据: | —— | —— | —— | —— | —— | —— | —— | —— | —— | —— |  |  |  | 104 | 储层改造材料评价 | 104.1 | 压裂液材料及评价 | 采油采气 | 试验标准 | 技术标准 | 过程标准 | 8.2 | 2 | 条 | —— | 0
33 | SY/T 5107-2016-0478 | 478 | SY/T 5107-2016 | 水基压裂液性能评价方法 | a)配液液体类型和来源。 | 5 | 24 | 28 | 7 | 10 | 8.2 | 技术要素 |  |  |  |  | 并列项 | 条 |  | 有编号列项内容 | a) | [6 empty] | 压裂液 | 水基压裂液 |  |  |  | 压裂用 |  | 试验方法 | 试验报告 | 0 | 0 | [17 empty] | 8 | 实验结果报告 | 8.2 | 流体数据: | —— | —— | —— | —— | —— | —— | —— | —— | —— | —— |  |  |  | 104 | 储层改造材料评价 | 104.1 | 压裂液材料及评价 | 采油采气 | 试验标准 | 技术标准 | 过程标准 | 8.2 | 2 | 条 | —— | 0
33 | SY/T 5107-2016-0479 | 479 | SY/T 5107-2016 | 水基压裂液性能评价方法 | b)配方组成。 | 5 | 24 | 28 | 8 | 10 | 8.2 | 技术要素 |  |  |  |  | 并列项 | 条 |  | 有编号列项内容 | b) | [6 empty] | 压裂液 | 水基压裂液 |  |  |  | 压裂用 |  | 试验方法 | 试验报告 | 0 | 0 | [17 empty] | 8 | 实验结果报告 | 8.2 | 流体数据: | —— | —— | —— | —— | —— | —— | —— | —— | —— | —— |  |  |  | 104 | 储层改造材料评价 | 104.1 | 压裂液材料及评价 | 采油采气 | 试验标准 | 技术标准 | 过程标准 | 8.2 | 2 | 条 | —— | 0
33 | SY/T 5107-2016-0480 | 480 | SY/T 5107-2016 | 水基压裂液性能评价方法 | c)添加剂添加顺序和浓度。 | 5 | 24 | 28 | 9 | 10 | 8.2 | 技术要素 |  |  |  |  | 并列项 | 条 |  | 有编号列项内容 | c) | [6 empty] | 压裂液 | 水基压裂液 |  |  |  | 压裂用 |  | 试验方法 | 试验报告 | 0 | 0 | [17 empty] | 8 | 实验结果报告 | 8.2 | 流体数据: | —— | —— | —— | —— | —— | —— | —— | —— | —— | —— |  |  |  | 104 | 储层改造材料评价 | 104.1 | 压裂液材料及评价 | 采油采气 | 试验标准 | 技术标准 | 过程标准 | 8.2 | 2 | 条 | —— | 0
33 | SY/T 5107-2016-0481 | 481 | SY/T 5107-2016 | 水基压裂液性能评价方法 | 8.3 仪器数据: | 5 | 24 | 28 | 10 | 10 | 8.3 | 技术要素 |  |  |  |  | 标题行 | 条 | [9 empty] | 压裂液 | 水基压裂液 |  |  |  | 压裂用 |  | 试验方法 | 试验报告 | 0 | 0 | [17 empty] | 8 | 实验结果报告 | 8.3 | 仪器数据: | —— | —— | —— | —— | —— | —— | —— | —— | —— | —— |  |  |  | 104 | 储层改造材料评价 | 104.1 | 压裂液材料及评价 | 采油采气 | 试验标准 | 技术标准 | 过程标准 | 8.3 | 2 | 条 | —— | 0
33 | SY/T 5107-2016-0482 | 482 | SY/T 5107-2016 | 水基压裂液性能评价方法 | a)制造商。 | 5 | 24 | 28 | 11 | 10 | 8.3 | 技术要素 |  |  |  |  | 并列项 | 条 |  | 有编号列项内容 | a) | [6 empty] | 压裂液 | 水基压裂液 |  |  |  | 压裂用 |  | 试验方法 | 试验报告 | 0 | 0 | [17 empty] | 8 | 实验结果报告 | 8.3 | 仪器数据: | —— | —— | —— | —— | —— | —— | —— | —— | —— | —— |  |  |  | 104 | 储层改造材料评价 | 104.1 | 压裂液材料及评价 | 采油采气 | 试验标准 | 技术标准 | 过程标准 | 8.3 | 2 | 条 | —— | 0
33 | SY/T 5107-2016-0483 | 483 | SY/T 5107-2016 | 水基压裂液性能评价方法 | b)型号。 | 5 | 24 | 28 | 12 | 10 | 8.3 | 技术要素 |  |  |  |  | 并列项 | 条 |  | 有编号列项内容 | b) | [6 empty] | 压裂液 | 水基压裂液 |  |  |  | 压裂用 |  | 试验方法 | 试验报告 | 0 | 0 | [17 empty] | 8 | 实验结果报告 | 8.3 | 仪器数据: | —— | —— | —— | —— | —— | —— | —— | —— | —— | —— |  |  |  | 104 | 储层改造材料评价 | 104.1 | 压裂液材料及评价 | 采油采气 | 试验标准 | 技术标准 | 过程标准 | 8.3 | 2 | 条 | —— | 0
33 | SY/T 5107-2016-0484 | 484 | SY/T 5107-2016 | 水基压裂液性能评价方法 | 8.4 测试参数:参见附录A中检测的数值。 | 5 | 24 | 28 | 13 | 10 | 8.4 | 技术要素 |  |  |  |  | 无标题条 | 条 | [9 empty] | 压裂液 | 水基压裂液 |  |  |  | 压裂用 |  | 试验方法 | 试验报告 | 0 | 0 | [17 empty] | 8 | 实验结果报告 | 8.3 | 仪器数据: | —— | —— | —— | —— | —— | —— | —— | —— | —— | —— |  |  |  | 104 | 储层改造材料评价 | 104.1 | 压裂液材料及评价 | 采油采气 | 试验标准 | 技术标准 | 过程标准 | 8.4 | 2 | 条 | —— | 0
33 | SY/T 5107-2016-0485 | 485 | SY/T 5107-2016 | 水基压裂液性能评价方法 | 8.5 实验操作:如果修改实验操作,应详细地在报告中描述,使他人能够重复该数据。 | 5 | 24 | 28 | 14 | 10 | 8.5 | 技术要素 |  |  |  |  | 无标题条 | 条 | [9 empty] | 压裂液 | 水基压裂液 |  |  |  | 压裂用 |  | 试验方法 | 试验报告 | 0 | 0 | [17 empty] | 8 | 实验结果报告 | 8.3 | 仪器数据: | —— | —— | —— | —— | —— | —— | —— | —— | —— | —— |  |  |  | 104 | 储层改造材料评价 | 104.1 | 压裂液材料及评价 | 采油采气 | 试验标准 | 技术标准 | 过程标准 | 8.5 | 2 | 条 | —— | 0
33 | SY/T 5107-2016-0486 | 486 | SY/T 5107-2016 | 水基压裂液性能评价方法 | 9 水基压裂液性能技术指标 | 5 | 25 | 29 | 1 | 10 | 9 | 技术要素 |  |  |  |  | 标题行 | 章 | [9 empty] | 压裂液 | 水基压裂液 |  |  |  | 压裂用 |  | 试验方法 | 试验报告 | 0 | 0 | [17 empty] | 9 | 水基压裂液性能技术指标 | —— | —— | —— | —— | —— | —— | —— | —— | —— | —— | —— | —— |  |  |  | 104 | 储层改造材料评价 | 104.1 | 压裂液材料及评价 | 采油采气 | 试验标准 | 技术标准 | 过程标准 | 9 | 1 | 章 | —— | 0
33 | SY/T 5107-2016-0487 | 487 | SY/T 5107-2016 | 水基压裂液性能评价方法 | 水基压裂液性能测定结果参见附录A。 | 5 | 25 | 29 | 2 | 10 | 9 | 技术要素 |  |  |  |  | 段 | 章 | [9 empty] | 压裂液 | 水基压裂液 |  |  |  | 压裂用 |  | 试验方法 | 试验报告 | 0 | 0 | [17 empty] | 9 | 水基压裂液性能技术指标 | —— | —— | —— | —— | —— | —— | —— | —— | —— | —— | —— | —— |  |  |  | 104 | 储层改造材料评价 | 104.1 | 压裂液材料及评价 | 采油采气 | 试验标准 | 技术标准 | 过程标准 | 9 | 1 | 章 | —— | 0
33 | SY/T 5107-2016-0488 | 488 | SY/T 5107-2016 | 水基压裂液性能评价方法 | 10 安全与环境控制要求 | 5 | 25 | 29 | 3 | 10 | 10 | 技术要素 |  |  |  |  | 标题行 | 章 | [9 empty] | 压裂液 | 水基压裂液 |  |  |  | 压裂用 |  | 健康、安全、环保要求 | [20 empty] | 10 | 安全与环境控制要求 | —— | —— | —— | —— | —— | —— | —— | —— | —— | —— | —— | —— |  |  |  | 104 | 储层改造材料评价 | 104.1 | 压裂液材料及评价 | 采油采气 | 试验标准 | 技术标准 | 过程标准 | 10 | 1 | 章 | —— | 999
33 | SY/T 5107-2016-0489 | 489 | SY/T 5107-2016 | 水基压裂液性能评价方法 | 10.1 在实验过程中,实验者应采取适当的安全和健康防护措施,应穿工作服,佩戴化学安全防护眼镜、手套等防护用品。高压实验设备应有明显的提示标识。 | 5 | 25 | 29 | 4 | 10 | 10.1 | 技术要素 |  |  |  |  | 无标题条 | 条 | [9 empty] | 压裂液 | 水基压裂液 |  |  |  | 压裂用 |  | 健康、安全、环保要求 | [20 empty] | 10 | 安全与环境控制要求 | —— | —— | —— | —— | —— | —— | —— | —— | —— | —— | —— | —— |  |  |  | 104 | 储层改造材料评价 | 104.1 | 压裂液材料及评价 | 采油采气 | 试验标准 | 技术标准 | 过程标准 | 10.1 | 2 | 条 | —— | 0
33 | SY/T 5107-2016-0490 | 490 | SY/T 5107-2016 | 水基压裂液性能评价方法 | 10.2 在实验室样品检测中,涉及强酸强碱操作时,实验员应穿工作服,戴橡胶耐酸碱手套,佩戴防酸安全防护眼镜。皮肤接触时,立即脱去污染的工作服,用流动清水冲洗至少5min,严重时及时送医;眼睛接触时,立即用冲眼器冲刷,严重时及时送医;吸入时,迅速脱离现场至空气新鲜处,保持呼吸道畅通,严重时及时送医。 | 5 | 25 | 29 | 5 | 10 | 10.2 | 技术要素 |  |  |  |  | 无标题条 | 条 | [9 empty] | 压裂液 | 水基压裂液 |  |  |  | 压裂用 |  | 健康、安全、环保要求 | [20 empty] | 10 | 安全与环境控制要求 | —— | —— | —— | —— | —— | —— | —— | —— | —— | —— | —— | —— |  |  |  | 104 | 储层改造材料评价 | 104.1 | 压裂液材料及评价 | 采油采气 | 试验标准 | 技术标准 | 过程标准 | 10.2 | 2 | 条 | —— | 0
33 | SY/T 5107-2016-0491 | 491 | SY/T 5107-2016 | 水基压裂液性能评价方法 | 10.3 压裂液中的杀菌剂不宜使用刺激性物质。若使用具有刺激性的杀菌剂,应尽量减少使用浓度。 | 5 | 25 | 29 | 6 | 10 | 10.3 | 技术要素 |  |  |  |  | 无标题条 | 条 | [9 empty] | 压裂液 | 水基压裂液 |  |  |  | 压裂用 |  | 健康、安全、环保要求 | [20 empty] | 10 | 安全与环境控制要求 | —— | —— | —— | —— | —— | —— | —— | —— | —— | —— | —— | —— |  |  |  | 104 | 储层改造材料评价 | 104.1 | 压裂液材料及评价 | 采油采气 | 试验标准 | 技术标准 | 过程标准 | 10.3 | 2 | 条 | —— | 0
33 | SY/T 5107-2016-0492 | 492 | SY/T 5107-2016 | 水基压裂液性能评价方法 | 10.4 各种实验液体使用后要收集处理,不应随意排放。 | 5 | 25 | 29 | 7 | 10 | 10.4 | 技术要素 |  |  |  |  | 无标题条 | 条 | [9 empty] | 压裂液 | 水基压裂液 |  |  |  | 压裂用 |  | 健康、安全、环保要求 | [20 empty] | 10 | 安全与环境控制要求 | —— | —— | —— | —— | —— | —— | —— | —— | —— | —— | —— | —— |  |  |  | 104 | 储层改造材料评价 | 104.1 | 压裂液材料及评价 | 采油采气 | 试验标准 | 技术标准 | 过程标准 | 10.4 | 2 | 条 | —— | 0
33 | SY/T 5107-2016-0493 | 493 | SY/T 5107-2016 | 水基压裂液性能评价方法 | 10.5 环境控制要求严格执行国家和地方的环保法律、法规。 | 5 | 25 | 29 | 8 | 10 | 10.5 | 技术要素 |  |  |  |  | 无标题条 | 条 | [9 empty] | 压裂液 | 水基压裂液 |  |  |  | 压裂用 |  | 健康、安全、环保要求 | [20 empty] | 10 | 安全与环境控制要求 | —— | —— | —— | —— | —— | —— | —— | —— | —— | —— | —— | —— |  |  |  | 104 | 储层改造材料评价 | 104.1 | 压裂液材料及评价 | 采油采气 | 试验标准 | 技术标准 | 过程标准 | 10.5 | 2 | 条 | —— | 0
33 | SY/T 5107-2016-0494 | 494 | SY/T 5107-2016 | 水基压裂液性能评价方法 | 附录A(资料性附录) 压裂液性能测定结果表格式 | 5 | 26 | 30 | 1 | 10 | 附录A | 资料性附录 |  |  |  |  | 标题行 | 章 | [37 empty] | 附录A(资料性附录) | 压裂液性能测定结果表格式 | —— | —— | —— | —— | —— | —— | —— | —— | —— | —— | —— | —— |  |  |  | 104 | 储层改造材料评价 | 104.1 | 压裂液材料及评价 | 采油采气 | 试验标准 | 技术标准 | 过程标准 | 附录A | 1 | 章 | ——
33 | SY/T 5107-2016-0495 | 495 | SY/T 5107-2016 | 水基压裂液性能评价方法 | 压裂液性能测定结果表格式见表A.1。 | 5 | 26 | 30 | 2 | 10 | 附录A | 资料性附录 |  |  |  |  | 附录内容 | 章 | [37 empty] | 附录A(资料性附录) | 压裂液性能测定结果表格式 | —— | —— | —— | —— | —— | —— | —— | —— | —— | —— | —— | —— |  | 图片：http://10.122.4.129:9999/minio/images/d7cf961babc58dae8c8fdea1ec475b8d_30000sy_t5107-201600_0030_0058.jpg excel：http://10.122.4.129:9999/minio/excels/d7cf961babc58dae8c8fdea1ec475b8d_30000sy_t5107-201600_0030_0058.xlsx |  | 104 | 储层改造材料评价 | 104.1 | 压裂液材料及评价 | 采油采气 | 试验标准 | 技术标准 | 过程标准 | 附录A | 1 | 章 | ——
33 | SY/T 5107-2016-0495-BG-006 | 495 | SY/T 5107-2016 | 水基压裂液性能评价方法 | 表A.1 压裂液性能测定结果表 | 5 | 26 | 30 | 2 | 10 | 附录A | 资料性附录 |  |  |  |  | 表编号和表题 | 章 | [37 empty] | 附录A(资料性附录) | 压裂液性能测定结果表格式 | —— | —— | —— | —— | —— | —— | —— | —— | —— | —— | —— | —— |  |  |  | 104 | 储层改造材料评价 | 104.1 | 压裂液材料及评价 | 采油采气 | 试验标准 | 技术标准 | 过程标准 | 附录A | 1 | 章 | ——
44 | NB/T 14003.2-2016-0001 | 1 | NB/T 14003.2-2016 | 页岩气 压裂液 第2部分:降阻剂性能指标及测试方法 | 前言 | 5 | I | 4 | 1 | 10 | -1 | 前言 |  |  | 附加信息 |  | 标题行 | 前言 | [37 empty] | 0 | 前言 | —— | —— | —— | —— | —— | —— | —— | —— | —— | —— | —— | —— |  |  |  | 104 | 储层改造材料评价 | 104.1 | 压裂液材料及评价 | 页岩气 | 规范标准 | 技术标准 | 产品标准 | 0.1 | 0 |  | ——
44 | NB/T 14003.2-2016-0002 | 2 | NB/T 14003.2-2016 | 页岩气 压裂液 第2部分:降阻剂性能指标及测试方法 | NB/T 14003分为3个部分: | 5 | I | 4 | 2 | 10 | -1 | 前言 |  |  | 附加信息 |  | 列项引语 | 前言内容 |  | 冒号列项引语 | [35 empty] | 0 | 前言 | —— | —— | —— | —— | —— | —— | —— | —— | —— | —— | —— | —— |  |  |  | 104 | 储层改造材料评价 | 104.1 | 压裂液材料及评价 | 页岩气 | 规范标准 | 技术标准 | 产品标准 | 0.1 | 0 |  | ——
44 | NB/T 14003.2-2016-0003 | 3 | NB/T 14003.2-2016 | 页岩气 压裂液 第2部分:降阻剂性能指标及测试方法 | ——第1部分:滑溜水性能指标及评价方法; | 5 | I | 4 | 3 | 10 | -1 | 前言 |  |  | 附加信息 |  | 并列项 | 前言内容 |  | 无编号列项内容 | —— | [34 empty] | 0 | 前言 | —— | —— | —— | —— | —— | —— | —— | —— | —— | —— | —— | —— |  |  |  | 104 | 储层改造材料评价 | 104.1 | 压裂液材料及评价 | 页岩气 | 规范标准 | 技术标准 | 产品标准 | 0.1 | 0 |  | ——
44 | NB/T 14003.2-2016-0004 | 4 | NB/T 14003.2-2016 | 页岩气 压裂液 第2部分:降阻剂性能指标及测试方法 | ——第2部分:降阻剂性能指标及测试方法; | 5 | I | 4 | 4 | 10 | -1 | 前言 |  |  | 附加信息 |  | 并列项 | 前言内容 |  | 无编号列项内容 | —— | [34 empty] | 0 | 前言 | —— | —— | —— | —— | —— | —— | —— | —— | —— | —— | —— | —— |  |  |  | 104 | 储层改造材料评价 | 104.1 | 压裂液材料及评价 | 页岩气 | 规范标准 | 技术标准 | 产品标准 | 0.1 | 0 |  | ——
44 | NB/T 14003.2-2016-0005 | 5 | NB/T 14003.2-2016 | 页岩气 压裂液 第2部分:降阻剂性能指标及测试方法 | ——第3部分:连续混配压裂液性能指标及评价方法。 | 5 | I | 4 | 5 | 10 | -1 | 前言 |  |  | 附加信息 |  | 并列项 | 前言内容 |  | 无编号列项内容 | —— | [34 empty] | 0 | 前言 | —— | —— | —— | —— | —— | —— | —— | —— | —— | —— | —— | —— |  |  |  | 104 | 储层改造材料评价 | 104.1 | 压裂液材料及评价 | 页岩气 | 规范标准 | 技术标准 | 产品标准 | 0.1 | 0 |  | ——
44 | NB/T 14003.2-2016-0006 | 6 | NB/T 14003.2-2016 | 页岩气 压裂液 第2部分:降阻剂性能指标及测试方法 | 本部分是NB/T 14003的第2部分。 | 5 | I | 4 | 6 | 10 | -1 | 前言 |  |  | 附加信息 |  | 段 | 前言内容 | [37 empty] | 0 | 前言 | —— | —— | —— | —— | —— | —— | —— | —— | —— | —— | —— | —— |  |  |  | 104 | 储层改造材料评价 | 104.1 | 压裂液材料及评价 | 页岩气 | 规范标准 | 技术标准 | 产品标准 | 0.1 | 0 |  | ——
44 | NB/T 14003.2-2016-0007 | 7 | NB/T 14003.2-2016 | 页岩气 压裂液 第2部分:降阻剂性能指标及测试方法 | 本部分按照GB/T 1.1-2009《标准化工作导则 第1部分:标准的结构和编写》给出的规则起草。 | 5 | I | 4 | 7 | 10 | -1 | 前言 |  |  | 附加信息 |  | 段 | 前言内容 | [37 empty] | 0 | 前言 | —— | —— | —— | —— | —— | —— | —— | —— | —— | —— | —— | —— |  |  |  | 104 | 储层改造材料评价 | 104.1 | 压裂液材料及评价 | 页岩气 | 规范标准 | 技术标准 | 产品标准 | 0.1 | 0 |  | ——
44 | NB/T 14003.2-2016-0008 | 8 | NB/T 14003.2-2016 | 页岩气 压裂液 第2部分:降阻剂性能指标及测试方法 | 请注意本文件的某些内容可能涉及专利。本文件的发布机构不承担识别这些专利的责任。 | 5 | I | 4 | 8 | 10 | -1 | 前言 |  |  | 附加信息 |  | 段 | 前言内容 | [37 empty] | 0 | 前言 | —— | —— | —— | —— | —— | —— | —— | —— | —— | —— | —— | —— |  |  |  | 104 | 储层改造材料评价 | 104.1 | 压裂液材料及评价 | 页岩气 | 规范标准 | 技术标准 | 产品标准 | 0.1 | 0 |  | ——
44 | NB/T 14003.2-2016-0009 | 9 | NB/T 14003.2-2016 | 页岩气 压裂液 第2部分:降阻剂性能指标及测试方法 | 本部分由能源行业页岩气标准化技术委员会提出并归口。 | 5 | I | 4 | 9 | 10 | -1 | 前言 |  |  | 附加信息 |  | 段 | 前言内容 | [37 empty] | 0 | 前言 | —— | —— | —— | —— | —— | —— | —— | —— | —— | —— | —— | —— |  |  |  | 104 | 储层改造材料评价 | 104.1 | 压裂液材料及评价 | 页岩气 | 规范标准 | 技术标准 | 产品标准 | 0.1 | 0 |  | ——
44 | NB/T 14003.2-2016-0010 | 10 | NB/T 14003.2-2016 | 页岩气 压裂液 第2部分:降阻剂性能指标及测试方法 | 本部分起草单位:中国石油西南油气田公司天然气研究院、中国石油化工股份有限公司勘探开发研究院、陕西延长石油(集团)有限责任公司研究院、国家能源页岩气研发(实验)中心、中国石油川庆钻探工程有限公司井下作业公司、中国石油西南油气田公司工程技术研究院。 | 5 | I | 4 | 10 | 10 | -1 | 前言 |  |  | 附加信息 |  | 段 | 前言内容 | [37 empty] | 0 | 前言 | —— | —— | —— | —— | —— | —— | —— | —— | —— | —— | —— | —— |  |  |  | 104 | 储层改造材料评价 | 104.1 | 压裂液材料及评价 | 页岩气 | 规范标准 | 技术标准 | 产品标准 | 0.1 | 0 |  | ——
44 | NB/T 14003.2-2016-0011 | 11 | NB/T 14003.2-2016 | 页岩气 压裂液 第2部分:降阻剂性能指标及测试方法 | 本部分主要起草人:陈鹏飞、刘友权、郑承纲、段玉秀、王海燕、翟文、周仲建、苏军。 | 5 | I | 4 | 11 | 10 | -1 | 前言 |  |  | 附加信息 |  | 段 | 前言内容 | [37 empty] | 0 | 前言 | —— | —— | —— | —— | —— | —— | —— | —— | —— | —— | —— | —— |  |  |  | 104 | 储层改造材料评价 | 104.1 | 压裂液材料及评价 | 页岩气 | 规范标准 | 技术标准 | 产品标准 | 0.1 | 0 |  | ——
44 | NB/T 14003.2-2016-0012 | 12 | NB/T 14003.2-2016 | 页岩气 压裂液 第2部分:降阻剂性能指标及测试方法 | 1 范围 | 5 | 1 | 5 | 1 | 10 | 1 | 范围 |  |  | 条款 |  | 标题行 | 章 | [37 empty] | 1 | 范围 | —— | —— | —— | —— | —— | —— | —— | —— | —— | —— | —— | —— |  |  |  | 104 | 储层改造材料评价 | 104.1 | 压裂液材料及评价 | 页岩气 | 规范标准 | 技术标准 | 产品标准 | 1 | 1 | 章 | ——
44 | NB/T 14003.2-2016-0013 | 13 | NB/T 14003.2-2016 | 页岩气 压裂液 第2部分:降阻剂性能指标及测试方法 | NB/T 14003的本部分规定了聚丙酰胺类降阻剂的技术指标、性能实验测试方法。 | 5 | 1 | 5 | 2 | 10 | 1 | 范围 | 标准主题内容 |  | 条款 |  | 段 | 章 | [37 empty] | 1 | 范围 | —— | —— | —— | —— | —— | —— | —— | —— | —— | —— | —— | —— |  |  |  | 104 | 储层改造材料评价 | 104.1 | 压裂液材料及评价 | 页岩气 | 规范标准 | 技术标准 | 产品标准 | 1 | 1 | 章 | ——
44 | NB/T 14003.2-2016-0014 | 14 | NB/T 14003.2-2016 | 页岩气 压裂液 第2部分:降阻剂性能指标及测试方法 | 本部分适用于页岩油气、致密油气水力压裂用聚丙酰胺类降阻剂性能测试和评价。 | 5 | 1 | 5 | 3 | 10 | 1 | 范围 | 适用界限 |  | 条款 |  | 段 | 章 | [37 empty] | 1 | 范围 | —— | —— | —— | —— | —— | —— | —— | —— | —— | —— | —— | —— |  |  |  | 104 | 储层改造材料评价 | 104.1 | 压裂液材料及评价 | 页岩气 | 规范标准 | 技术标准 | 产品标准 | 1 | 1 | 章 | ——
44 | NB/T 14003.2-2016-0015 | 15 | NB/T 14003.2-2016 | 页岩气 压裂液 第2部分:降阻剂性能指标及测试方法 | 2 规范性引用文件 | 5 | 1 | 5 | 4 | 10 | 2 | 规范性引用文件 |  |  | 附加信息 |  | 标题行 | 章 | [37 empty] | 2 | 规范性引用文件 | —— | —— | —— | —— | —— | —— | —— | —— | —— | —— | —— | —— |  |  |  | 104 | 储层改造材料评价 | 104.1 | 压裂液材料及评价 | 页岩气 | 规范标准 | 技术标准 | 产品标准 | 2 | 1 | 章 | ——
44 | NB/T 14003.2-2016-0016 | 16 | NB/T 14003.2-2016 | 页岩气 压裂液 第2部分:降阻剂性能指标及测试方法 | 下列文件对于本文件的应用是必不可少的。凡是注日期的引用文件,仅注日期的版本适用于本文件。凡是不注日期的引用文件,其最新版本(包括所有的修改单)适用于本文件。 | 5 | 1 | 5 | 5 | 10 | 2 | 规范性引用文件 |  |  | 附加信息 |  | 引导语 | 章 | [37 empty] | 2 | 规范性引用文件 | —— | —— | —— | —— | —— | —— | —— | —— | —— | —— | —— | —— |  |  |  | 104 | 储层改造材料评价 | 104.1 | 压裂液材料及评价 | 页岩气 | 规范标准 | 技术标准 | 产品标准 | 2 | 1 | 章 | ——
44 | NB/T 14003.2-2016-0017 | 17 | NB/T 14003.2-2016 | 页岩气 压裂液 第2部分:降阻剂性能指标及测试方法 | GB/T 17514 水处理剂 聚丙烯酰胺 | 5 | 1 | 5 | 6 | 10 | 2 | 规范性引用文件 |  |  | 附加信息 |  | 文件清单 | 章 | [37 empty] | 2 | 规范性引用文件 | —— | —— | —— | —— | —— | —— | —— | —— | —— | —— | —— | —— |  |  |  | 104 | 储层改造材料评价 | 104.1 | 压裂液材料及评价 | 页岩气 | 规范标准 | 技术标准 | 产品标准 | 2 | 1 | 章 | ——
44 | NB/T 14003.2-2016-0018 | 18 | NB/T 14003.2-2016 | 页岩气 压裂液 第2部分:降阻剂性能指标及测试方法 | NB/T 14003.1 页岩气 压裂液 第1部分:滑溜水性能指标及评价方法 | 5 | 1 | 5 | 7 | 10 | 2 | 规范性引用文件 |  |  | 附加信息 |  | 文件清单 | 章 | [37 empty] | 2 | 规范性引用文件 | —— | —— | —— | —— | —— | —— | —— | —— | —— | —— | —— | —— |  |  |  | 104 | 储层改造材料评价 | 104.1 | 压裂液材料及评价 | 页岩气 | 规范标准 | 技术标准 | 产品标准 | 2 | 1 | 章 | ——
44 | NB/T 14003.2-2016-0019 | 19 | NB/T 14003.2-2016 | 页岩气 压裂液 第2部分:降阻剂性能指标及测试方法 | 3 降阻剂性能指标 | 5 | 1 | 5 | 8 | 10 | 3 | 技术要素 |  |  |  |  | 标题行 | 章 | [9 empty] | 添加剂 | 降阻剂 |  |  |  | 压裂用 |  | 技术要求 | 性能指标 | 0 | 0 | [17 empty] | 3 | 降阻剂性能指标 | —— | —— | —— | —— | —— | —— | —— | —— | —— | —— | —— | —— |  |  |  | 104 | 储层改造材料评价 | 104.1 | 压裂液材料及评价 | 页岩气 | 规范标准 | 技术标准 | 产品标准 | 3 | 1 | 章 | —— | 0
44 | NB/T 14003.2-2016-0020 | 20 | NB/T 14003.2-2016 | 页岩气 压裂液 第2部分:降阻剂性能指标及测试方法 | 降阻剂性能指标见表1。 | 5 | 1 | 5 | 9 | 10 | 3 | 技术要素 |  |  |  |  | 段 | 章 | [9 empty] | 添加剂 | 降阻剂 |  |  |  | 压裂用 |  | 技术要求 | 性能指标 | 0 | 0 | [17 empty] | 3 | 降阻剂性能指标 | —— | —— | —— | —— | —— | —— | —— | —— | —— | —— | —— | —— |  | 图片：http://10.122.4.129:9999/minio/images/14c0e37ed97f3cd440753da06d421d49_30nb_t14003.2-201600_0005_0001.jpg excel： |  | 104 | 储层改造材料评价 | 104.1 | 压裂液材料及评价 | 页岩气 | 规范标准 | 技术标准 | 产品标准 | 3 | 1 | 章 | —— | 0
44 | NB/T 14003.2-2016-0020-BG-001 | 20 | NB/T 14003.2-2016 | 页岩气 压裂液 第2部分:降阻剂性能指标及测试方法 | 表1 降阻剂性能指标 | 5 | 1 | 5 | 9 | 10 | 3 | 技术要素 |  |  |  |  | 表编号和表题 | 章 | [9 empty] | 添加剂 | 降阻剂 |  |  |  | 压裂用 |  | 技术要求 | 性能指标 | 0 | 0 | [17 empty] | 3 | 降阻剂性能指标 | —— | —— | —— | —— | —— | —— | —— | —— | —— | —— | —— | —— |  |  |  | 104 | 储层改造材料评价 | 104.1 | 压裂液材料及评价 | 页岩气 | 规范标准 | 技术标准 | 产品标准 | 3 | 1 | 章 | —— | 0
44 | NB/T 14003.2-2016-0021 | 21 | NB/T 14003.2-2016 | 页岩气 压裂液 第2部分:降阻剂性能指标及测试方法 | 4 仪器设备、试剂和材料 | 5 | 2 | 6 | 1 | 10 | 4 | 技术要素 |  |  |  |  | 标题行 | 章 | [9 empty] | 添加剂 | 降阻剂 |  |  |  | 压裂用 |  | 试验方法 | [20 empty] | 4 | 仪器设备、试剂和材料 | —— | —— | —— | —— | —— | —— | —— | —— | —— | —— | —— | —— |  |  |  | 104 | 储层改造材料评价 | 104.1 | 压裂液材料及评价 | 页岩气 | 规范标准 | 技术标准 | 产品标准 | 4 | 1 | 章 | —— | 999
44 | NB/T 14003.2-2016-0022 | 22 | NB/T 14003.2-2016 | 页岩气 压裂液 第2部分:降阻剂性能指标及测试方法 | 4.1 仪器设备包括: | 5 | 2 | 6 | 2 | 10 | 4.1 | 技术要素 |  |  |  |  | 无标题条/列项引语 | 条 |  | 冒号列项引语 | [7 empty] | 添加剂 | 降阻剂 |  |  |  | 压裂用 |  | 试验方法 | 仪器设备、试剂或材料 | 仪器设备 | 0 | [17 empty] | 4 | 仪器设备、试剂和材料 | —— | —— | —— | —— | —— | —— | —— | —— | —— | —— | —— | —— |  |  |  | 104 | 储层改造材料评价 | 104.1 | 压裂液材料及评价 | 页岩气 | 规范标准 | 技术标准 | 产品标准 | 4.1 | 2 | 条 | —— | 0
44 | NB/T 14003.2-2016-0023 | 23 | NB/T 14003.2-2016 | 页岩气 压裂液 第2部分:降阻剂性能指标及测试方法 | a)电子天平:感量为0.0001g。 | 5 | 2 | 6 | 3 | 10 | 4.1 | 技术要素 |  |  |  |  | 并列项 | 条 |  | 有编号列项内容 | a) | [5 empty] | 电子天平 | 添加剂 | 降阻剂 |  |  |  | 压裂用 |  | 试验方法 | 仪器设备、试剂或材料 | 仪器设备 | 0 | [17 empty] | 4 | 仪器设备、试剂和材料 | —— | —— | —— | —— | —— | —— | —— | —— | —— | —— | —— | —— |  |  |  | 104 | 储层改造材料评价 | 104.1 | 压裂液材料及评价 | 页岩气 | 规范标准 | 技术标准 | 产品标准 | 4.1 | 2 | 条 | —— | 0
44 | NB/T 14003.2-2016-0024 | 24 | NB/T 14003.2-2016 | 页岩气 压裂液 第2部分:降阻剂性能指标及测试方法 | b)电子天平:感量为0.01g。 | 5 | 2 | 6 | 4 | 10 | 4.1 | 技术要素 |  |  |  |  | 并列项 | 条 |  | 有编号列项内容 | b) | [5 empty] | 电子天平 | 添加剂 | 降阻剂 |  |  |  | 压裂用 |  | 试验方法 | 仪器设备、试剂或材料 | 仪器设备 | 0 | [17 empty] | 4 | 仪器设备、试剂和材料 | —— | —— | —— | —— | —— | —— | —— | —— | —— | —— | —— | —— |  |  |  | 104 | 储层改造材料评价 | 104.1 | 压裂液材料及评价 | 页岩气 | 规范标准 | 技术标准 | 产品标准 | 4.1 | 2 | 条 | —— | 0
44 | NB/T 14003.2-2016-0025 | 25 | NB/T 14003.2-2016 | 页岩气 压裂液 第2部分:降阻剂性能指标及测试方法 | c)电热恒温水浴锅:工作温度为室温~100℃,控温精度为±1℃。 | 5 | 2 | 6 | 5 | 10 | 4.1 | 技术要素 |  |  |  |  | 并列项 | 条 |  | 有编号列项内容 | c) | [5 empty] | 电热恒温水浴锅 | 添加剂 | 降阻剂 |  |  |  | 压裂用 |  | 试验方法 | 仪器设备、试剂或材料 | 仪器设备 | 0 | [17 empty] | 4 | 仪器设备、试剂和材料 | —— | —— | —— | —— | —— | —— | —— | —— | —— | —— | —— | —— |  |  |  | 104 | 储层改造材料评价 | 104.1 | 压裂液材料及评价 | 页岩气 | 规范标准 | 技术标准 | 产品标准 | 4.1 | 2 | 条 | —— | 0
44 | NB/T 14003.2-2016-0026 | 26 | NB/T 14003.2-2016 | 页岩气 压裂液 第2部分:降阻剂性能指标及测试方法 | d)管路摩阻仪:符合NB/T 14003.1的规定。 | 5 | 2 | 6 | 6 | 10 | 4.1 | 技术要素 |  |  |  |  | 并列项 | 条 |  | 有编号列项内容 | d) | [5 empty] | 管路摩阻仪 | 添加剂 | 降阻剂 |  |  |  | 压裂用 |  | 试验方法 | 仪器设备、试剂或材料 | 仪器设备 | 0 | [17 empty] | 4 | 仪器设备、试剂和材料 | —— | —— | —— | —— | —— | —— | —— | —— | —— | —— | —— | —— |  |  |  | 104 | 储层改造材料评价 | 104.1 | 压裂液材料及评价 | 页岩气 | 规范标准 | 技术标准 | 产品标准 | 4.1 | 2 | 条 | —— | 0
44 | NB/T 14003.2-2016-0027 | 27 | NB/T 14003.2-2016 | 页岩气 压裂液 第2部分:降阻剂性能指标及测试方法 | e)离心机:转速为0r/min~4000r/min,配套离心管,其容量为50mL。 | 5 | 2 | 6 | 7 | 10 | 4.1 | 技术要素 |  |  |  |  | 并列项 | 条 |  | 有编号列项内容 | e) | [5 empty] | 离心机 | 添加剂 | 降阻剂 |  |  |  | 压裂用 |  | 试验方法 | 仪器设备、试剂或材料 | 仪器设备 | 0 | [17 empty] | 4 | 仪器设备、试剂和材料 | —— | —— | —— | —— | —— | —— | —— | —— | —— | —— | —— | —— |  |  |  | 104 | 储层改造材料评价 | 104.1 | 压裂液材料及评价 | 页岩气 | 规范标准 | 技术标准 | 产品标准 | 4.1 | 2 | 条 | —— | 0
44 | NB/T 14003.2-2016-0028 | 28 | NB/T 14003.2-2016 | 页岩气 压裂液 第2部分:降阻剂性能指标及测试方法 | f)烘箱:工作温度为室温~300℃,控温精度为±1℃。 | 5 | 2 | 6 | 8 | 10 | 4.1 | 技术要素 |  |  |  |  | 并列项 | 条 |  | 有编号列项内容 | f) | [5 empty] | 烘箱 | 添加剂 | 降阻剂 |  |  |  | 压裂用 |  | 试验方法 | 仪器设备、试剂或材料 | 仪器设备 | 0 | [17 empty] | 4 | 仪器设备、试剂和材料 | —— | —— | —— | —— | —— | —— | —— | —— | —— | —— | —— | —— |  |  |  | 104 | 储层改造材料评价 | 104.1 | 压裂液材料及评价 | 页岩气 | 规范标准 | 技术标准 | 产品标准 | 4.1 | 2 | 条 | —— | 0
44 | NB/T 14003.2-2016-0029 | 29 | NB/T 14003.2-2016 | 页岩气 压裂液 第2部分:降阻剂性能指标及测试方法 | g)电热干燥箱:工作温度可控制在120℃±2℃。 | 5 | 2 | 6 | 9 | 10 | 4.1 | 技术要素 |  |  |  |  | 并列项 | 条 |  | 有编号列项内容 | g) | [5 empty] | 电热干燥箱 | 添加剂 | 降阻剂 |  |  |  | 压裂用 |  | 试验方法 | 仪器设备、试剂或材料 | 仪器设备 | 0 | [17 empty] | 4 | 仪器设备、试剂和材料 | —— | —— | —— | —— | —— | —— | —— | —— | —— | —— | —— | —— |  |  |  | 104 | 储层改造材料评价 | 104.1 | 压裂液材料及评价 | 页岩气 | 规范标准 | 技术标准 | 产品标准 | 4.1 | 2 | 条 | —— | 0
44 | NB/T 14003.2-2016-0030 | 30 | NB/T 14003.2-2016 | 页岩气 压裂液 第2部分:降阻剂性能指标及测试方法 | 4.2 试剂和材料包括: | 5 | 2 | 6 | 10 | 10 | 4.2 | 技术要素 |  |  |  |  | 无标题条/列项引语 | 条 |  | 冒号列项引语 | [7 empty] | 添加剂 | 降阻剂 |  |  |  | 压裂用 |  | 试验方法 | [20 empty] | 4 | 仪器设备、试剂和材料 | —— | —— | —— | —— | —— | —— | —— | —— | —— | —— | —— | —— |  |  |  | 104 | 储层改造材料评价 | 104.1 | 压裂液材料及评价 | 页岩气 | 规范标准 | 技术标准 | 产品标准 | 4.2 | 2 | 条 | —— | 0
44 | NB/T 14003.2-2016-0031 | 31 | NB/T 14003.2-2016 | 页岩气 压裂液 第2部分:降阻剂性能指标及测试方法 | a)烧杯:容积为250mL。 | 5 | 2 | 6 | 11 | 10 | 4.2 | 技术要素 |  |  |  |  | 并列项 | 条 |  | 有编号列项内容 | a) | [5 empty] | 烧杯 | 添加剂 | 降阻剂 |  |  |  | 压裂用 |  | 试验方法 | 仪器设备、试剂或材料 | 仪器设备 | 0 | [17 empty] | 4 | 仪器设备、试剂和材料 | —— | —— | —— | —— | —— | —— | —— | —— | —— | —— | —— | —— |  |  |  | 104 | 储层改造材料评价 | 104.1 | 压裂液材料及评价 | 页岩气 | 规范标准 | 技术标准 | 产品标准 | 4.2 | 2 | 条 | —— | 0
44 | NB/T 14003.2-2016-0032 | 32 | NB/T 14003.2-2016 | 页岩气 压裂液 第2部分:降阻剂性能指标及测试方法 | b)量筒:容积为50mL。 | 5 | 2 | 6 | 12 | 10 | 4.2 | 技术要素 |  |  |  |  | 并列项 | 条 |  | 有编号列项内容 | b) | [5 empty] | 量筒 | 添加剂 | 降阻剂 |  |  |  | 压裂用 |  | 试验方法 | 仪器设备、试剂或材料 | 仪器设备 | 0 | [17 empty] | 4 | 仪器设备、试剂和材料 | —— | —— | —— | —— | —— | —— | —— | —— | —— | —— | —— | —— |  |  |  | 104 | 储层改造材料评价 | 104.1 | 压裂液材料及评价 | 页岩气 | 规范标准 | 技术标准 | 产品标准 | 4.2 | 2 | 条 | —— | 0
44 | NB/T 14003.2-2016-0033 | 33 | NB/T 14003.2-2016 | 页岩气 压裂液 第2部分:降阻剂性能指标及测试方法 | c)称量瓶:φ40mm×30mm。 | 5 | 2 | 6 | 13 | 10 | 4.2 | 技术要素 |  |  |  |  | 并列项 | 条 |  | 有编号列项内容 | c) | [5 empty] | 称量瓶 | 添加剂 | 降阻剂 |  |  |  | 压裂用 |  | 试验方法 | 仪器设备、试剂或材料 | 仪器设备 | 0 | [17 empty] | 4 | 仪器设备、试剂和材料 | —— | —— | —— | —— | —— | —— | —— | —— | —— | —— | —— | —— |  |  |  | 104 | 储层改造材料评价 | 104.1 | 压裂液材料及评价 | 页岩气 | 规范标准 | 技术标准 | 产品标准 | 4.2 | 2 | 条 | —— | 0
44 | NB/T 14003.2-2016-0034 | 34 | NB/T 14003.2-2016 | 页岩气 压裂液 第2部分:降阻剂性能指标及测试方法 | d)降阻剂。 | 5 | 2 | 6 | 14 | 10 | 4.2 | 技术要素 |  |  |  |  | 并列项 | 条 |  | 有编号列项内容 | d) | [5 empty] | 降阻剂 | 添加剂 | 降阻剂 |  |  |  | 压裂用 |  | 试验方法 | 仪器设备、试剂或材料 | 试剂或材料 | 0 | [17 empty] | 4 | 仪器设备、试剂和材料 | —— | —— | —— | —— | —— | —— | —— | —— | —— | —— | —— | —— |  |  |  | 104 | 储层改造材料评价 | 104.1 | 压裂液材料及评价 | 页岩气 | 规范标准 | 技术标准 | 产品标准 | 4.2 | 2 | 条 | —— | 0
44 | NB/T 14003.2-2016-0035 | 35 | NB/T 14003.2-2016 | 页岩气 压裂液 第2部分:降阻剂性能指标及测试方法 | 5 降阻剂性能测定 | 5 | 2 | 6 | 15 | 10 | 5 | 技术要素 |  |  |  |  | 标题行 | 章 | [9 empty] | 添加剂 | 降阻剂 |  |  |  | 压裂用 |  | 试验方法 | [20 empty] | 5 | 降阻剂性能测定 | —— | —— | —— | —— | —— | —— | —— | —— | —— | —— | —— | —— |  |  |  | 104 | 储层改造材料评价 | 104.1 | 压裂液材料及评价 | 页岩气 | 规范标准 | 技术标准 | 产品标准 | 5 | 1 | 章 | —— | 999
44 | NB/T 14003.2-2016-0036 | 36 | NB/T 14003.2-2016 | 页岩气 压裂液 第2部分:降阻剂性能指标及测试方法 | 5.1 外观测定 | 5 | 2 | 6 | 16 | 10 | 5.1 | 技术要素 |  |  |  |  | 标题行 | 条 |  |  |  |  | 外观 | 外观 |  |  |  | 添加剂 | 降阻剂 |  |  |  | 压裂用 |  | 试验方法 | 试验步骤 | 操作/测定 | 0 | [17 empty] | 5 | 降阻剂性能测定 | 5.1 | 外观测定 | —— | —— | —— | —— | —— | —— | —— | —— | —— | —— |  |  |  | 104 | 储层改造材料评价 | 104.1 | 压裂液材料及评价 | 页岩气 | 规范标准 | 技术标准 | 产品标准 | 5.1 | 2 | 条 | —— | 0
44 | NB/T 14003.2-2016-0037 | 37 | NB/T 14003.2-2016 | 页岩气 压裂液 第2部分:降阻剂性能指标及测试方法 | 目测法:观察判断乳液降阻剂是否均匀、是否分层;观察判断固体降阻剂是否吸潮、板结。 | 5 | 2 | 6 | 17 | 10 | 5.1 | 技术要素 |  |  |  |  | 段 | 条 |  |  |  |  | 外观 | 外观 |  |  |  | 添加剂 | 降阻剂 |  |  |  | 压裂用 |  | 试验方法 | 试验步骤 | 操作/测定 | 0 | [17 empty] | 5 | 降阻剂性能测定 | 5.1 | 外观测定 | —— | —— | —— | —— | —— | —— | —— | —— | —— | —— |  |  |  | 104 | 储层改造材料评价 | 104.1 | 压裂液材料及评价 | 页岩气 | 规范标准 | 技术标准 | 产品标准 | 5.1 | 2 | 条 | —— | 0
44 | NB/T 14003.2-2016-0038 | 38 | NB/T 14003.2-2016 | 页岩气 压裂液 第2部分:降阻剂性能指标及测试方法 | 5.2 固含量测定 | 5 | 2 | 6 | 18 | 10 | 5.2 | 技术要素 |  |  |  |  | 标题行 | 条 |  |  |  |  | 固含量 | 固含量 |  |  |  | 添加剂 | 降阻剂 |  |  |  | 压裂用 |  | 试验方法 | 试验步骤 | 操作/测定 | 0 | [17 empty] | 5 | 降阻剂性能测定 | 5.2 | 固含量测定 | —— | —— | —— | —— | —— | —— | —— | —— | —— | —— |  |  |  | 104 | 储层改造材料评价 | 104.1 | 压裂液材料及评价 | 页岩气 | 规范标准 | 技术标准 | 产品标准 | 5.2 | 2 | 条 | —— | 0
44 | NB/T 14003.2-2016-0039 | 39 | NB/T 14003.2-2016 | 页岩气 压裂液 第2部分:降阻剂性能指标及测试方法 | 按GB/T 17514中固含量的测定执行。 | 5 | 2 | 6 | 19 | 10 | 5.2 | 技术要素 |  |  |  |  | 段 | 条 |  |  |  |  | 固含量 | 固含量 |  |  |  | 添加剂 | 降阻剂 |  |  |  | 压裂用 |  | 试验方法 | 试验步骤 | 操作/测定 | 0 | [17 empty] | 5 | 降阻剂性能测定 | 5.2 | 固含量测定 | —— | —— | —— | —— | —— | —— | —— | —— | —— | —— |  |  |  | 104 | 储层改造材料评价 | 104.1 | 压裂液材料及评价 | 页岩气 | 规范标准 | 技术标准 | 产品标准 | 5.2 | 2 | 条 | —— | 0
44 | NB/T 14003.2-2016-0040 | 40 | NB/T 14003.2-2016 | 页岩气 压裂液 第2部分:降阻剂性能指标及测试方法 | 5.3 残渣含量测定 | 5 | 2 | 6 | 20 | 10 | 5.3 | 技术要素 |  |  |  |  | 标题行 | 条 |  |  |  |  | 残渣含量 | 残渣含量 |  |  |  | 添加剂 | 降阻剂 |  |  |  | 压裂用 |  | 试验方法 | 试验步骤 | 操作/测定 | 0 | [17 empty] | 5 | 降阻剂性能测定 | 5.3 | 残渣含量测定 | —— | —— | —— | —— | —— | —— | —— | —— | —— | —— |  |  |  | 104 | 储层改造材料评价 | 104.1 | 压裂液材料及评价 | 页岩气 | 规范标准 | 技术标准 | 产品标准 | 5.3 | 2 | 条 | —— | 999
44 | NB/T 14003.2-2016-0041 | 41 | NB/T 14003.2-2016 | 页岩气 压裂液 第2部分:降阻剂性能指标及测试方法 | 5.3.1 测试程序 | 5 | 2 | 6 | 21 | 10 | 5.3.1 | 技术要素 |  |  |  |  | 标题行 | 二级条 |  |  |  |  | 残渣含量 | 残渣含量 |  |  |  | 添加剂 | 降阻剂 |  |  |  | 压裂用 |  | 试验方法 | 试验步骤 | 操作/测定 | 0 | [17 empty] | 5 | 降阻剂性能测定 | 5.3 | 残渣含量测定 | 5.3.1 | 测试程序 | —— | —— | —— | —— | —— | —— | —— | —— |  |  |  | 104 | 储层改造材料评价 | 104.1 | 压裂液材料及评价 | 页岩气 | 规范标准 | 技术标准 | 产品标准 | 5.3.1 | 3 | 二级条 | —— | 999
44 | NB/T 14003.2-2016-0042 | 42 | NB/T 14003.2-2016 | 页岩气 压裂液 第2部分:降阻剂性能指标及测试方法 | 5.3.1.1 采用自来水配制0.1%降阻剂,量取体积V0的滑溜水,V0一般可取50mL离心管满容积的容纳量,在90℃水浴中老化2h。 | 5 | 2 | 6 | 22 | 10 | 5.3.1.1 | 技术要素 |  |  |  |  | 无标题条 | 三级条 |  |  |  |  | 残渣含量 | 残渣含量 |  |  |  | 添加剂 | 降阻剂 |  |  |  | 压裂用 |  | 试验方法 | 试验步骤 | 操作/测定 | 0 | [17 empty] | 5 | 降阻剂性能测定 | 5.3 | 残渣含量测定 | 5.3.1 | 测试程序 | —— | —— | —— | —— | —— | —— | —— | —— |  |  |  | 104 | 储层改造材料评价 | 104.1 | 压裂液材料及评价 | 页岩气 | 规范标准 | 技术标准 | 产品标准 | 5.3.1.1 | 4 | 三级条 | —— | 0
44 | NB/T 14003.2-2016-0043 | 43 | NB/T 14003.2-2016 | 页岩气 压裂液 第2部分:降阻剂性能指标及测试方法 | 5.3.1.2 将老化后的滑溜水全部移入已烘干恒量的离心管中,将离心管放入离心机,在3000r/min±150r/min转速下离心30min,然后慢慢倾倒出上层清液。 | 5 | 2 | 6 | 23 | 10 | 5.3.1.2 | 技术要素 |  |  |  |  | 无标题条 | 三级条 |  |  |  |  | 残渣含量 | 残渣含量 |  |  |  | 添加剂 | 降阻剂 |  |  |  | 压裂用 |  | 试验方法 | 试验步骤 | 操作/测定 | 0 | [17 empty] | 5 | 降阻剂性能测定 | 5.3 | 残渣含量测定 | 5.3.1 | 测试程序 | —— | —— | —— | —— | —— | —— | —— | —— |  |  |  | 104 | 储层改造材料评价 | 104.1 | 压裂液材料及评价 | 页岩气 | 规范标准 | 技术标准 | 产品标准 | 5.3.1.2 | 4 | 三级条 | —— | 0
44 | NB/T 14003.2-2016-0044 | 44 | NB/T 14003.2-2016 | 页岩气 压裂液 第2部分:降阻剂性能指标及测试方法 | 5.3.1.3 用50mL水洗涤装过滑溜水容器后倒入离心管中,用玻棒搅拌洗涤残渣,再放入离心机中离心20min,倾倒上层清液。 | 5 | 2 | 6 | 24 | 10 | 5.3.1.3 | 技术要素 |  |  |  |  | 无标题条 | 三级条 |  |  |  |  | 残渣含量 | 残渣含量 |  |  |  | 添加剂 | 降阻剂 |  |  |  | 压裂用 |  | 试验方法 | 试验步骤 | 操作/测定 | 0 | [17 empty] | 5 | 降阻剂性能测定 | 5.3 | 残渣含量测定 | 5.3.1 | 测试程序 | —— | —— | —— | —— | —— | —— | —— | —— |  |  |  | 104 | 储层改造材料评价 | 104.1 | 压裂液材料及评价 | 页岩气 | 规范标准 | 技术标准 | 产品标准 | 5.3.1.3 | 4 | 三级条 | —— | 0
44 | NB/T 14003.2-2016-0045 | 45 | NB/T 14003.2-2016 | 页岩气 压裂液 第2部分:降阻剂性能指标及测试方法 | 5.3.1.4 将离心管放入恒温电热干燥箱中烘烤,在温度105℃±1℃的条件下烘干至恒量,其值为m3。 | 5 | 2 | 6 | 25 | 10 | 5.3.1.4 | 技术要素 |  |  |  |  | 无标题条 | 三级条 |  |  |  |  | 残渣含量 | 残渣含量 |  |  |  | 添加剂 | 降阻剂 |  |  |  | 压裂用 |  | 试验方法 | 试验步骤 | 操作/测定 | 0 | [17 empty] | 5 | 降阻剂性能测定 | 5.3 | 残渣含量测定 | 5.3.1 | 测试程序 | —— | —— | —— | —— | —— | —— | —— | —— |  |  |  | 104 | 储层改造材料评价 | 104.1 | 压裂液材料及评价 | 页岩气 | 规范标准 | 技术标准 | 产品标准 | 5.3.1.4 | 4 | 三级条 | —— | 0
44 | NB/T 14003.2-2016-0046 | 46 | NB/T 14003.2-2016 | 页岩气 压裂液 第2部分:降阻剂性能指标及测试方法 | 5.3.2 残渣含量计算 | 5 | 2 | 6 | 26 | 10 | 5.3.2 | 技术要素 |  |  |  |  | 标题行 | 二级条 |  |  |  |  | 残渣含量 | 残渣含量 |  |  |  | 添加剂 | 降阻剂 |  |  |  | 压裂用 |  | 试验方法 | 试验数据处理 | 结果计算与表示 | 0 | [17 empty] | 5 | 降阻剂性能测定 | 5.3 | 残渣含量测定 | 5.3.2 | 残渣含量计算 | —— | —— | —— | —— | —— | —— | —— | —— |  |  |  | 104 | 储层改造材料评价 | 104.1 | 压裂液材料及评价 | 页岩气 | 规范标准 | 技术标准 | 产品标准 | 5.3.2 | 3 | 二级条 | —— | 0
44 | NB/T 14003.2-2016-0047 | 47 | NB/T 14003.2-2016 | 页岩气 压裂液 第2部分:降阻剂性能指标及测试方法 | 残渣含量按公式(1)计算: | 5 | 2 | 6 | 27 | 10 | 5.3.2 | 技术要素 |  |  |  |  | 段 | 二级条 | 公式引语 |  |  |  | 残渣含量 | 残渣含量 |  |  |  | 添加剂 | 降阻剂 |  |  |  | 压裂用 |  | 试验方法 | 试验数据处理 | 结果计算与表示 | 0 | [17 empty] | 5 | 降阻剂性能测定 | 5.3 | 残渣含量测定 | 5.3.2 | 残渣含量计算 | —— | —— | —— | —— | —— | —— | —— | —— |  |  | ,http://10.122.4.129:9999/minio/images/14c0e37ed97f3cd440753da06d421d49_30nb_t14003.2-201600_0006_0002.jpg | 104 | 储层改造材料评价 | 104.1 | 压裂液材料及评价 | 页岩气 | 规范标准 | 技术标准 | 产品标准 | 5.3.2 | 3 | 二级条 | —— | 0
44 | NB/T 14003.2-2016-0047-GS-001 | 47 | NB/T 14003.2-2016 | 页岩气 压裂液 第2部分:降阻剂性能指标及测试方法 | 公式(1) | 5 | 2 | 6 | 27 | 10 | 5.3.2 | 技术要素 |  |  |  |  | 公式编号 | 二级条 | 公式编号 | [8 empty] | 添加剂 | 降阻剂 |  |  |  | 压裂用 |  | 试验方法 | 试验数据处理 | 计算 | 0 | [17 empty] | 5 | 降阻剂性能测定 | 5.3 | 残渣含量测定 | 5.3.2 | 残渣含量计算 | —— | —— | —— | —— | —— | —— | —— | —— |  |  |  | 104 | 储层改造材料评价 | 104.1 | 压裂液材料及评价 | 页岩气 | 规范标准 | 技术标准 | 产品标准 | 5.3.2 | 3 | 二级条 | —— | 0
44 | NB/T 14003.2-2016-0048 | 48 | NB/T 14003.2-2016 | 页岩气 压裂液 第2部分:降阻剂性能指标及测试方法 | 式中: | 5 | 2 | 6 | 29 | 10 | 5.3.2 | 技术要素 |  |  |  |  | 公式解释 | 二级条 | 公式解释 |  |  |  | 残渣含量 | 残渣含量 |  |  |  | 添加剂 | 降阻剂 |  |  |  | 压裂用 |  | 试验方法 | 试验数据处理 | 结果计算与表示 | 0 | [17 empty] | 5 | 降阻剂性能测定 | 5.3 | 残渣含量测定 | 5.3.2 | 残渣含量计算 | —— | —— | —— | —— | —— | —— | —— | —— |  |  |  | 104 | 储层改造材料评价 | 104.1 | 压裂液材料及评价 | 页岩气 | 规范标准 | 技术标准 | 产品标准 | 5.3.2 | 3 | 二级条 | —— | 0
44 | NB/T 14003.2-2016-0049 | 49 | NB/T 14003.2-2016 | 页岩气 压裂液 第2部分:降阻剂性能指标及测试方法 | η3——残渣含量,单位为毫克每升(mg/L); | 5 | 2 | 6 | 30 | 10 | 5.3.2 | 技术要素 |  |  |  |  | 公式解释 | 二级条 | 公式解释 |  |  |  | 残渣含量 | 残渣含量 |  |  |  | 添加剂 | 降阻剂 |  |  |  | 压裂用 |  | 试验方法 | 试验数据处理 | 结果计算与表示 | 0 | [17 empty] | 5 | 降阻剂性能测定 | 5.3 | 残渣含量测定 | 5.3.2 | 残渣含量计算 | —— | —— | —— | —— | —— | —— | —— | —— |  |  |  | 104 | 储层改造材料评价 | 104.1 | 压裂液材料及评价 | 页岩气 | 规范标准 | 技术标准 | 产品标准 | 5.3.2 | 3 | 二级条 | —— | 0
44 | NB/T 14003.2-2016-0050 | 50 | NB/T 14003.2-2016 | 页岩气 压裂液 第2部分:降阻剂性能指标及测试方法 | m3——残渣质量,单位为毫克(mg); | 5 | 2 | 6 | 31 | 10 | 5.3.2 | 技术要素 |  |  |  |  | 公式解释 | 二级条 | 公式解释 |  |  |  | 残渣含量 | 残渣含量 |  |  |  | 添加剂 | 降阻剂 |  |  |  | 压裂用 |  | 试验方法 | 试验数据处理 | 结果计算与表示 | 0 | [17 empty] | 5 | 降阻剂性能测定 | 5.3 | 残渣含量测定 | 5.3.2 | 残渣含量计算 | —— | —— | —— | —— | —— | —— | —— | —— |  |  |  | 104 | 储层改造材料评价 | 104.1 | 压裂液材料及评价 | 页岩气 | 规范标准 | 技术标准 | 产品标准 | 5.3.2 | 3 | 二级条 | —— | 0
44 | NB/T 14003.2-2016-0051 | 51 | NB/T 14003.2-2016 | 页岩气 压裂液 第2部分:降阻剂性能指标及测试方法 | v0——降阻剂溶液量,单位为毫升(mL)。 | 5 | 2 | 6 | 32 | 10 | 5.3.2 | 技术要素 |  |  |  |  | 公式解释 | 二级条 | 公式解释 |  |  |  | 残渣含量 | 残渣含量 |  |  |  | 添加剂 | 降阻剂 |  |  |  | 压裂用 |  | 试验方法 | 试验数据处理 | 结果计算与表示 | 0 | [17 empty] | 5 | 降阻剂性能测定 | 5.3 | 残渣含量测定 | 5.3.2 | 残渣含量计算 | —— | —— | —— | —— | —— | —— | —— | —— |  |  |  | 104 | 储层改造材料评价 | 104.1 | 压裂液材料及评价 | 页岩气 | 规范标准 | 技术标准 | 产品标准 | 5.3.2 | 3 | 二级条 | —— | 0
44 | NB/T 14003.2-2016-0052 | 52 | NB/T 14003.2-2016 | 页岩气 压裂液 第2部分:降阻剂性能指标及测试方法 | 5.4 连续混配溶解时间测定 | 5 | 2 | 6 | 33 | 10 | 5.4 | 技术要素 |  |  |  |  | 标题行 | 条 |  |  |  |  | 溶解时间 | 连续混配溶解时间 |  |  |  | 添加剂 | 降阻剂 |  |  |  | 压裂用 |  | 试验方法 | 试验步骤 | 操作/测定 | 0 | [17 empty] | 5 | 降阻剂性能测定 | 5.4 | 连续混配溶解时间测定 | —— | —— | —— | —— | —— | —— | —— | —— | —— | —— |  |  |  | 104 | 储层改造材料评价 | 104.1 | 压裂液材料及评价 | 页岩气 | 规范标准 | 技术标准 | 产品标准 | 5.4 | 2 | 条 | —— | 999
44 | NB/T 14003.2-2016-0053 | 53 | NB/T 14003.2-2016 | 页岩气 压裂液 第2部分:降阻剂性能指标及测试方法 | 5.4.1 开启管路摩阻仪,在循环储液罐中加入测试所需量的清水,缓慢调节动力泵的转速,使内径8mm测试管路充满测试液体。 | 5 | 2 | 6 | 34 | 10 | 5.4.1 | 技术要素 |  |  |  |  | 无标题条 | 二级条 |  |  |  |  | 溶解时间 | 连续混配溶解时间 |  |  |  | 添加剂 | 降阻剂 |  |  |  | 压裂用 |  | 试验方法 | 试验步骤 | 操作/测定 | 0 | [17 empty] | 5 | 降阻剂性能测定 | 5.4 | 连续混配溶解时间测定 | —— | —— | —— | —— | —— | —— | —— | —— | —— | —— |  |  |  | 104 | 储层改造材料评价 | 104.1 | 压裂液材料及评价 | 页岩气 | 规范标准 | 技术标准 | 产品标准 | 5.4.1 | 3 | 二级条 | —— | 0
44 | NB/T 14003.2-2016-0054 | 54 | NB/T 14003.2-2016 | 页岩气 压裂液 第2部分:降阻剂性能指标及测试方法 | 5.4.2 调整动力泵转速达到设定流量6.5m/s,待液体流量计上的排量读数稳定后,加入配方设计量的降阻剂,同时开始计时,每隔2s记录摩阻数值,当摩阻数值变化不大于2%停止计时,该时间为降阻剂溶解时间。 | 5 | 2 | 6 | 35 | 10 | 5.4.2 | 技术要素 |  |  |  |  | 无标题条 | 二级条 |  |  |  |  | 溶解时间 | 连续混配溶解时间 |  |  |  | 添加剂 | 降阻剂 |  |  |  | 压裂用 |  | 试验方法 | 试验步骤 | 操作/测定 | 0 | [17 empty] | 5 | 降阻剂性能测定 | 5.4 | 连续混配溶解时间测定 | —— | —— | —— | —— | —— | —— | —— | —— | —— | —— |  |  |  | 104 | 储层改造材料评价 | 104.1 | 压裂液材料及评价 | 页岩气 | 规范标准 | 技术标准 | 产品标准 | 5.4.2 | 3 | 二级条 | —— | 0
44 | NB/T 14003.2-2016-0055 | 55 | NB/T 14003.2-2016 | 页岩气 压裂液 第2部分:降阻剂性能指标及测试方法 | 5.5 降阻率测定 | 5 | 2 | 6 | 36 | 10 | 5.5 | 技术要素 |  |  |  |  | 标题行 | 条 |  |  |  |  | 降阻率 | 降阻率 |  |  |  | 添加剂 | 降阻剂 |  |  |  | 压裂用 |  | 试验方法 | 试验步骤 | 操作/测定 | 0 | [17 empty] | 5 | 降阻剂性能测定 | 5.5 | 降阻率测定 | —— | —— | —— | —— | —— | —— | —— | —— | —— | —— |  |  |  | 104 | 储层改造材料评价 | 104.1 | 压裂液材料及评价 | 页岩气 | 规范标准 | 技术标准 | 产品标准 | 5.5 | 2 | 条 | —— | 0
44 | NB/T 14003.2-2016-0056 | 56 | NB/T 14003.2-2016 | 页岩气 压裂液 第2部分:降阻剂性能指标及测试方法 | 按NB/T 14003.1中降阻性能测定执行。 | 5 | 2 | 6 | 37 | 10 | 5.5 | 技术要素 |  |  |  |  | 段 | 条 |  |  |  |  | 降阻率 | 降阻率 |  |  |  | 添加剂 | 降阻剂 |  |  |  | 压裂用 |  | 试验方法 | 试验步骤 | 操作/测定 | 0 | [17 empty] | 5 | 降阻剂性能测定 | 5.5 | 降阻率测定 | —— | —— | —— | —— | —— | —— | —— | —— | —— | —— |  |  |  | 104 | 储层改造材料评价 | 104.1 | 压裂液材料及评价 | 页岩气 | 规范标准 | 技术标准 | 产品标准 | 5.5 | 2 | 条 | —— | 0
44 | NB/T 14003.2-2016-0057 | 57 | NB/T 14003.2-2016 | 页岩气 压裂液 第2部分:降阻剂性能指标及测试方法 | 5.6 降阻率变化率测定 | 5 | 2 | 6 | 38 | 10 | 5.6 | 技术要素 |  |  |  |  | 标题行 | 条 |  |  |  |  | 降阻率变化率 | 降阻率变化率 |  |  |  | 添加剂 | 降阻剂 |  |  |  | 压裂用 |  | 试验方法 | 试验步骤 | 操作/测定 | 0 | [17 empty] | 5 | 降阻剂性能测定 | 5.6 | 降阻率变化率测定 | —— | —— | —— | —— | —— | —— | —— | —— | —— | —— |  |  |  | 104 | 储层改造材料评价 | 104.1 | 压裂液材料及评价 | 页岩气 | 规范标准 | 技术标准 | 产品标准 | 5.6 | 2 | 条 | —— | 999
44 | NB/T 14003.2-2016-0058 | 58 | NB/T 14003.2-2016 | 页岩气 压裂液 第2部分:降阻剂性能指标及测试方法 | 5.6.1 测试程序 | 5 | 2 | 6 | 39 | 10 | 5.6.1 | 技术要素 |  |  |  |  | 标题行 | 二级条 |  |  |  |  | 降阻率变化率 | 降阻率变化率 |  |  |  | 添加剂 | 降阻剂 |  |  |  | 压裂用 |  | 试验方法 | 试验步骤 | 操作/测定 | 0 | [17 empty] | 5 | 降阻剂性能测定 | 5.6 | 降阻率变化率测定 | 5.6.1 | 测试程序 | —— | —— | —— | —— | —— | —— | —— | —— |  |  |  | 104 | 储层改造材料评价 | 104.1 | 压裂液材料及评价 | 页岩气 | 规范标准 | 技术标准 | 产品标准 | 5.6.1 | 3 | 二级条 | —— | 999
44 | NB/T 14003.2-2016-0059 | 59 | NB/T 14003.2-2016 | 页岩气 压裂液 第2部分:降阻剂性能指标及测试方法 | 5.6.1.1 开启管路摩阻仪,在循环储液罐中加入测试所需量的清水,缓慢调节动力泵的转速,使内径8mm测试管路充满测试液体。 | 5 | 2 | 6 | 40 | 10 | 5.6.1.1 | 技术要素 |  |  |  |  | 无标题条 | 三级条 |  |  |  |  | 降阻率变化率 | 降阻率变化率 |  |  |  | 添加剂 | 降阻剂 |  |  |  | 压裂用 |  | 试验方法 | 试验步骤 | 操作/测定 | 0 | [17 empty] | 5 | 降阻剂性能测定 | 5.6 | 降阻率变化率测定 | 5.6.1 | 测试程序 | —— | —— | —— | —— | —— | —— | —— | —— |  |  |  | 104 | 储层改造材料评价 | 104.1 | 压裂液材料及评价 | 页岩气 | 规范标准 | 技术标准 | 产品标准 | 5.6.1.1 | 4 | 三级条 | —— | 0
44 | NB/T 14003.2-2016-0060 | 60 | NB/T 14003.2-2016 | 页岩气 压裂液 第2部分:降阻剂性能指标及测试方法 | 5.6.1.2 调整动力泵转速达到设定线速度10m/s,待液体流量计上的排量读数稳定后记录清水摩阻数值ΔP0。 | 5 | 2 | 6 | 41 | 10 | 5.6.1.2 | 技术要素 |  |  |  |  | 无标题条 | 三级条 |  |  |  |  | 降阻率变化率 | 降阻率变化率 |  |  |  | 添加剂 | 降阻剂 |  |  |  | 压裂用 |  | 试验方法 | 试验步骤 | 操作/测定 | 0 | [17 empty] | 5 | 降阻剂性能测定 | 5.6 | 降阻率变化率测定 | 5.6.1 | 测试程序 | —— | —— | —— | —— | —— | —— | —— | —— |  |  |  | 104 | 储层改造材料评价 | 104.1 | 压裂液材料及评价 | 页岩气 | 规范标准 | 技术标准 | 产品标准 | 5.6.1.2 | 4 | 三级条 | —— | 0
44 | NB/T 14003.2-2016-0061 | 61 | NB/T 14003.2-2016 | 页岩气 压裂液 第2部分:降阻剂性能指标及测试方法 | 5.6.1.3 加入配方设计量的降阻剂,待液体流量计上的排量读数稳定后,同时开始计时,并记录初始摩阻数值ΔP1,5min后记录摩阻数值ΔP2。 | 5 | 2 | 6 | 42 | 10 | 5.6.1.3 | 技术要素 |  |  |  |  | 无标题条 | 三级条 |  |  |  |  | 降阻率变化率 | 降阻率变化率 |  |  |  | 添加剂 | 降阻剂 |  |  |  | 压裂用 |  | 试验方法 | 试验步骤 | 操作/测定 | 0 | [17 empty] | 5 | 降阻剂性能测定 | 5.6 | 降阻率变化率测定 | 5.6.1 | 测试程序 | —— | —— | —— | —— | —— | —— | —— | —— |  |  |  | 104 | 储层改造材料评价 | 104.1 | 压裂液材料及评价 | 页岩气 | 规范标准 | 技术标准 | 产品标准 | 5.6.1.3 | 4 | 三级条 | —— | 0
44 | NB/T 14003.2-2016-0062 | 62 | NB/T 14003.2-2016 | 页岩气 压裂液 第2部分:降阻剂性能指标及测试方法 | 5.6.2 降阻率变化率计算 | 5 | 2 | 6 | 43 | 10 | 5.6.2 | 技术要素 |  |  |  |  | 标题行 | 二级条 |  |  |  |  | 降阻率变化率 | 降阻率变化率 |  |  |  | 添加剂 | 降阻剂 |  |  |  | 压裂用 |  | 试验方法 | 试验数据处理 | 结果计算与表示 | 0 | [17 empty] | 5 | 降阻剂性能测定 | 5.6 | 降阻率变化率测定 | 5.6.2 | 降阻率变化率计算 | —— | —— | —— | —— | —— | —— | —— | —— |  |  |  | 104 | 储层改造材料评价 | 104.1 | 压裂液材料及评价 | 页岩气 | 规范标准 | 技术标准 | 产品标准 | 5.6.2 | 3 | 二级条 | —— | 0
44 | NB/T 14003.2-2016-0063 | 63 | NB/T 14003.2-2016 | 页岩气 压裂液 第2部分:降阻剂性能指标及测试方法 | 降阻率变化率按公式(2)计算: | 5 | 2 | 6 | 44 | 10 | 5.6.2 | 技术要素 |  |  |  |  | 段 | 二级条 | 公式引语 |  |  |  | 降阻率变化率 | 降阻率变化率 |  |  |  | 添加剂 | 降阻剂 |  |  |  | 压裂用 |  | 试验方法 | 试验数据处理 | 结果计算与表示 | 0 | [17 empty] | 5 | 降阻剂性能测定 | 5.6 | 降阻率变化率测定 | 5.6.2 | 降阻率变化率计算 | —— | —— | —— | —— | —— | —— | —— | —— |  |  | ,http://10.122.4.129:9999/minio/images/14c0e37ed97f3cd440753da06d421d49_30nb_t14003.2-201600_0007_0003.jpg | 104 | 储层改造材料评价 | 104.1 | 压裂液材料及评价 | 页岩气 | 规范标准 | 技术标准 | 产品标准 | 5.6.2 | 3 | 二级条 | —— | 0
44 | NB/T 14003.2-2016-0063-GS-002 | 63 | NB/T 14003.2-2016 | 页岩气 压裂液 第2部分:降阻剂性能指标及测试方法 | 公式(2) | 5 | 2 | 6 | 44 | 10 | 5.6.2 | 技术要素 |  |  |  |  | 公式编号 | 二级条 | 公式编号 | [8 empty] | 添加剂 | 降阻剂 |  |  |  | 压裂用 |  | 试验方法 | 试验数据处理 | 计算 | 0 | [17 empty] | 5 | 降阻剂性能测定 | 5.6 | 降阻率变化率测定 | 5.6.2 | 降阻率变化率计算 | —— | —— | —— | —— | —— | —— | —— | —— |  |  |  | 104 | 储层改造材料评价 | 104.1 | 压裂液材料及评价 | 页岩气 | 规范标准 | 技术标准 | 产品标准 | 5.6.2 | 3 | 二级条 | —— | 0
44 | NB/T 14003.2-2016-0064 | 64 | NB/T 14003.2-2016 | 页岩气 压裂液 第2部分:降阻剂性能指标及测试方法 | 式中: | 5 | 2 | 6 | 46 | 10 | 5.6.2 | 技术要素 |  |  |  |  | 公式解释 | 二级条 | 公式解释 |  |  |  | 降阻率变化率 | 降阻率变化率 |  |  |  | 添加剂 | 降阻剂 |  |  |  | 压裂用 |  | 试验方法 | 试验数据处理 | 结果计算与表示 | 0 | [17 empty] | 5 | 降阻剂性能测定 | 5.6 | 降阻率变化率测定 | 5.6.2 | 降阻率变化率计算 | —— | —— | —— | —— | —— | —— | —— | —— |  |  |  | 104 | 储层改造材料评价 | 104.1 | 压裂液材料及评价 | 页岩气 | 规范标准 | 技术标准 | 产品标准 | 5.6.2 | 3 | 二级条 | —— | 0
44 | NB/T 14003.2-2016-0065 | 65 | NB/T 14003.2-2016 | 页岩气 压裂液 第2部分:降阻剂性能指标及测试方法 | η——降阻率变化率,用百分数表示; | 5 | 2 | 6 | 47 | 10 | 5.6.2 | 技术要素 |  |  |  |  | 公式解释 | 二级条 | 公式解释 |  |  |  | 降阻率变化率 | 降阻率变化率 |  |  |  | 添加剂 | 降阻剂 |  |  |  | 压裂用 |  | 试验方法 | 试验数据处理 | 结果计算与表示 | 0 | [17 empty] | 5 | 降阻剂性能测定 | 5.6 | 降阻率变化率测定 | 5.6.2 | 降阻率变化率计算 | —— | —— | —— | —— | —— | —— | —— | —— |  |  |  | 104 | 储层改造材料评价 | 104.1 | 压裂液材料及评价 | 页岩气 | 规范标准 | 技术标准 | 产品标准 | 5.6.2 | 3 | 二级条 | —— | 0
44 | NB/T 14003.2-2016-0066 | 66 | NB/T 14003.2-2016 | 页岩气 压裂液 第2部分:降阻剂性能指标及测试方法 | ΔP2——剪切5min后的摩阻,单位为千帕每米(kPa/m); | 5 | 2 | 6 | 48 | 10 | 5.6.2 | 技术要素 |  |  |  |  | 公式解释 | 二级条 | 公式解释 |  |  |  | 降阻率变化率 | 降阻率变化率 |  |  |  | 添加剂 | 降阻剂 |  |  |  | 压裂用 |  | 试验方法 | 试验数据处理 | 结果计算与表示 | 0 | [17 empty] | 5 | 降阻剂性能测定 | 5.6 | 降阻率变化率测定 | 5.6.2 | 降阻率变化率计算 | —— | —— | —— | —— | —— | —— | —— | —— |  |  |  | 104 | 储层改造材料评价 | 104.1 | 压裂液材料及评价 | 页岩气 | 规范标准 | 技术标准 | 产品标准 | 5.6.2 | 3 | 二级条 | —— | 0
44 | NB/T 14003.2-2016-0067 | 67 | NB/T 14003.2-2016 | 页岩气 压裂液 第2部分:降阻剂性能指标及测试方法 | ΔP1——初始摩阻,单位为千帕每米(kPa/m); | 5 | 2 | 6 | 49 | 10 | 5.6.2 | 技术要素 |  |  |  |  | 公式解释 | 二级条 | 公式解释 |  |  |  | 降阻率变化率 | 降阻率变化率 |  |  |  | 添加剂 | 降阻剂 |  |  |  | 压裂用 |  | 试验方法 | 试验数据处理 | 结果计算与表示 | 0 | [17 empty] | 5 | 降阻剂性能测定 | 5.6 | 降阻率变化率测定 | 5.6.2 | 降阻率变化率计算 | —— | —— | —— | —— | —— | —— | —— | —— |  |  |  | 104 | 储层改造材料评价 | 104.1 | 压裂液材料及评价 | 页岩气 | 规范标准 | 技术标准 | 产品标准 | 5.6.2 | 3 | 二级条 | —— | 0
44 | NB/T 14003.2-2016-0068 | 68 | NB/T 14003.2-2016 | 页岩气 压裂液 第2部分:降阻剂性能指标及测试方法 | ΔP0——线速度为10m/s时的清水摩阻,单位为千帕每米(kPa/m)。 | 5 | 2 | 6 | 50 | 10 | 5.6.2 | 技术要素 |  |  |  |  | 公式解释 | 二级条 | 公式解释 |  |  |  | 降阻率变化率 | 降阻率变化率 |  |  |  | 添加剂 | 降阻剂 |  |  |  | 压裂用 |  | 试验方法 | 试验数据处理 | 结果计算与表示 | 0 | [17 empty] | 5 | 降阻剂性能测定 | 5.6 | 降阻率变化率测定 | 5.6.2 | 降阻率变化率计算 | —— | —— | —— | —— | —— | —— | —— | —— |  |  |  | 104 | 储层改造材料评价 | 104.1 | 压裂液材料及评价 | 页岩气 | 规范标准 | 技术标准 | 产品标准 | 5.6.2 | 3 | 二级条 | —— | #REF!
58 | SY/T 5886-2018-0001 | 1 | SY/T 5886-2018 | 酸化工作液性能评价方法 | 前言 | 5 | I | 4 | 1 | 10 | -1 | 前言 |  |  | 附加信息 |  | 标题行 | 前言 | [37 empty] | 0 | 前言 | —— | —— | —— | —— | —— | —— | —— | —— | —— | —— | —— | —— |  |  |  | 104 | 储层改造材料评价 | 104.2 | 酸液材料及评价 | 油田化学剂及材料 | 试验标准 | 技术标准 | 过程标准 | 0.1 | 0 |  | ——
58 | SY/T 5886-2018-0002 | 2 | SY/T 5886-2018 | 酸化工作液性能评价方法 | 本标准按照GB/T 1.1-2009《标准化工作导则 第1部分:标准的结构和编写》给出的规则起草。 | 5 | I | 4 | 2 | 10 | -1 | 前言 |  |  | 附加信息 |  | 段 | 前言内容 | [37 empty] | 0 | 前言 | —— | —— | —— | —— | —— | —— | —— | —— | —— | —— | —— | —— |  |  |  | 104 | 储层改造材料评价 | 104.2 | 酸液材料及评价 | 油田化学剂及材料 | 试验标准 | 技术标准 | 过程标准 | 0.1 | 0 |  | ——
58 | SY/T 5886-2018-0003 | 3 | SY/T 5886-2018 | 酸化工作液性能评价方法 | 本标准代替SY/T 5886-2012《缓速酸性能评价方法》,与SY/T 5886-2012相比主要技术变化如下: | 5 | I | 4 | 3 | 10 | -1 | 前言 |  |  | 附加信息 |  | 列项引语 | 前言内容 |  | 冒号列项引语 | [35 empty] | 0 | 前言 | —— | —— | —— | —— | —— | —— | —— | —— | —— | —— | —— | —— |  |  |  | 104 | 储层改造材料评价 | 104.2 | 酸液材料及评价 | 油田化学剂及材料 | 试验标准 | 技术标准 | 过程标准 | 0.1 | 0 |  | ——
58 | SY/T 5886-2018-0004 | 4 | SY/T 5886-2018 | 酸化工作液性能评价方法 | ——标准名称由原来的《缓速酸性能评价方法》改为《酸化工作液性能评价方法》; | 5 | I | 4 | 4 | 10 | -1 | 前言 |  |  | 附加信息 |  | 并列项 | 前言内容 |  | 无编号列项内容 | —— | [34 empty] | 0 | 前言 | —— | —— | —— | —— | —— | —— | —— | —— | —— | —— | —— | —— |  |  |  | 104 | 储层改造材料评价 | 104.2 | 酸液材料及评价 | 油田化学剂及材料 | 试验标准 | 技术标准 | 过程标准 | 0.1 | 0 |  | ——
58 | SY/T 5886-2018-0005 | 5 | SY/T 5886-2018 | 酸化工作液性能评价方法 | ——修改了范围(见第1章,2012年版的第1章); | 5 | I | 4 | 5 | 10 | -1 | 前言 |  |  | 附加信息 |  | 并列项 | 前言内容 |  | 无编号列项内容 | —— | [34 empty] | 0 | 前言 | —— | —— | —— | —— | —— | —— | —— | —— | —— | —— | —— | —— |  |  |  | 104 | 储层改造材料评价 | 104.2 | 酸液材料及评价 | 油田化学剂及材料 | 试验标准 | 技术标准 | 过程标准 | 0.1 | 0 |  | ——
58 | SY/T 5886-2018-0006 | 6 | SY/T 5886-2018 | 酸化工作液性能评价方法 | ——修改了规范性引用文件(见第2章,2012年版的第2章); | 5 | I | 4 | 6 | 10 | -1 | 前言 |  |  | 附加信息 |  | 并列项 | 前言内容 |  | 无编号列项内容 | —— | [34 empty] | 0 | 前言 | —— | —— | —— | —— | —— | —— | —— | —— | —— | —— | —— | —— |  |  |  | 104 | 储层改造材料评价 | 104.2 | 酸液材料及评价 | 油田化学剂及材料 | 试验标准 | 技术标准 | 过程标准 | 0.1 | 0 |  | ——
58 | SY/T 5886-2018-0007 | 7 | SY/T 5886-2018 | 酸化工作液性能评价方法 | ——增加了常规盐酸、常规土酸和功能性酸的定义,删除了原来的术语和定义(见第3章,2012年版的第3章); | 5 | I | 4 | 7 | 10 | -1 | 前言 |  |  | 附加信息 |  | 并列项 | 前言内容 |  | 无编号列项内容 | —— | [34 empty] | 0 | 前言 | —— | —— | —— | —— | —— | —— | —— | —— | —— | —— | —— | —— |  |  |  | 104 | 储层改造材料评价 | 104.2 | 酸液材料及评价 | 油田化学剂及材料 | 试验标准 | 技术标准 | 过程标准 | 0.1 | 0 |  | ——
58 | SY/T 5886-2018-0008 | 8 | SY/T 5886-2018 | 酸化工作液性能评价方法 | ——增加了所用的试剂和材料(见第4章); | 5 | I | 4 | 8 | 10 | -1 | 前言 |  |  | 附加信息 |  | 并列项 | 前言内容 |  | 无编号列项内容 | —— | [34 empty] | 0 | 前言 | —— | —— | —— | —— | —— | —— | —— | —— | —— | —— | —— | —— |  |  |  | 104 | 储层改造材料评价 | 104.2 | 酸液材料及评价 | 油田化学剂及材料 | 试验标准 | 技术标准 | 过程标准 | 0.1 | 0 |  | ——
58 | SY/T 5886-2018-0009 | 9 | SY/T 5886-2018 | 酸化工作液性能评价方法 | ——修改了“氢氟酸”和“煤油或柴油”(见第4章,2012年版的第4章); | 5 | I | 4 | 9 | 10 | -1 | 前言 |  |  | 附加信息 |  | 并列项 | 前言内容 |  | 无编号列项内容 | —— | [34 empty] | 0 | 前言 | —— | —— | —— | —— | —— | —— | —— | —— | —— | —— | —— | —— |  |  |  | 104 | 储层改造材料评价 | 104.2 | 酸液材料及评价 | 油田化学剂及材料 | 试验标准 | 技术标准 | 过程标准 | 0.1 | 0 |  | ——
58 | SY/T 5886-2018-0010 | 10 | SY/T 5886-2018 | 酸化工作液性能评价方法 | ——删除了“氯化铵”和“缓蚀剂”(见2012年版的第4章); | 5 | I | 4 | 10 | 10 | -1 | 前言 |  |  | 附加信息 |  | 并列项 | 前言内容 |  | 无编号列项内容 | —— | [34 empty] | 0 | 前言 | —— | —— | —— | —— | —— | —— | —— | —— | —— | —— | —— | —— |  |  |  | 104 | 储层改造材料评价 | 104.2 | 酸液材料及评价 | 油田化学剂及材料 | 试验标准 | 技术标准 | 过程标准 | 0.1 | 0 |  | ——
58 | SY/T 5886-2018-0011 | 11 | SY/T 5886-2018 | 酸化工作液性能评价方法 | ——修改了所用的仪器和设备(见第5章,2012年版的第5); | 5 | I | 4 | 11 | 10 | -1 | 前言 |  |  | 附加信息 |  | 并列项 | 前言内容 |  | 无编号列项内容 | —— | [34 empty] | 0 | 前言 | —— | —— | —— | —— | —— | —— | —— | —— | —— | —— | —— | —— |  |  |  | 104 | 储层改造材料评价 | 104.2 | 酸液材料及评价 | 油田化学剂及材料 | 试验标准 | 技术标准 | 过程标准 | 0.1 | 0 |  | ——
58 | SY/T 5886-2018-0012 | 12 | SY/T 5886-2018 | 酸化工作液性能评价方法 | ——修改了“搅拌器”“黏度计”(见第5章,2012年版的第5章); | 5 | I | 4 | 12 | 10 | -1 | 前言 |  |  | 附加信息 |  | 并列项 | 前言内容 |  | 无编号列项内容 | —— | [34 empty] | 0 | 前言 | —— | —— | —— | —— | —— | —— | —— | —— | —— | —— | —— | —— |  |  |  | 104 | 储层改造材料评价 | 104.2 | 酸液材料及评价 | 油田化学剂及材料 | 试验标准 | 技术标准 | 过程标准 | 0.1 | 0 |  | ——
58 | SY/T 5886-2018-0013 | 13 | SY/T 5886-2018 | 酸化工作液性能评价方法 | ——删除了“烧杯”“塑料瓶”“细口瓶”“玻璃砂芯漏斗”“定时钟”“秒表”“称量瓶”“锥形瓶”“铁架台”“滴定管夹”“托盘天平”(见2012年版的第5章); | 5 | I | 4 | 13 | 10 | -1 | 前言 |  |  | 附加信息 |  | 并列项 | 前言内容 |  | 无编号列项内容 | —— | [34 empty] | 0 | 前言 | —— | —— | —— | —— | —— | —— | —— | —— | —— | —— | —— | —— |  |  |  | 104 | 储层改造材料评价 | 104.2 | 酸液材料及评价 | 油田化学剂及材料 | 试验标准 | 技术标准 | 过程标准 | 0.1 | 0 |  | ——
58 | SY/T 5886-2018-0014 | 14 | SY/T 5886-2018 | 酸化工作液性能评价方法 | ——修改了酸液体系的制备(见第6章,2012年版的第6章); | 5 | I | 4 | 14 | 10 | -1 | 前言 |  |  | 附加信息 |  | 并列项 | 前言内容 |  | 无编号列项内容 | —— | [34 empty] | 0 | 前言 | —— | —— | —— | —— | —— | —— | —— | —— | —— | —— | —— | —— |  |  |  | 104 | 储层改造材料评价 | 104.2 | 酸液材料及评价 | 油田化学剂及材料 | 试验标准 | 技术标准 | 过程标准 | 0.1 | 0 |  | ——
58 | SY/T 5886-2018-0015 | 15 | SY/T 5886-2018 | 酸化工作液性能评价方法 | ——增加了缓蚀能力测试方法(见7.1); | 5 | I | 4 | 15 | 10 | -1 | 前言 |  |  | 附加信息 |  | 并列项 | 前言内容 |  | 无编号列项内容 | —— | [34 empty] | 0 | 前言 | —— | —— | —— | —— | —— | —— | —— | —— | —— | —— | —— | —— |  |  |  | 104 | 储层改造材料评价 | 104.2 | 酸液材料及评价 | 油田化学剂及材料 | 试验标准 | 技术标准 | 过程标准 | 0.1 | 0 |  | ——
58 | SY/T 5886-2018-0016 | 16 | SY/T 5886-2018 | 酸化工作液性能评价方法 | ——增加了溶蚀率测试方法(见7.2); | 5 | I | 4 | 16 | 10 | -1 | 前言 |  |  | 附加信息 |  | 并列项 | 前言内容 |  | 无编号列项内容 | —— | [34 empty] | 0 | 前言 | —— | —— | —— | —— | —— | —— | —— | —— | —— | —— | —— | —— |  |  |  | 104 | 储层改造材料评价 | 104.2 | 酸液材料及评价 | 油田化学剂及材料 | 试验标准 | 技术标准 | 过程标准 | 0.1 | 0 |  | ——
58 | SY/T 5886-2018-0017 | 17 | SY/T 5886-2018 | 酸化工作液性能评价方法 | ——修改了缓速性能测定方法,删除了缓速性能测定的动态实验方法和所用的试剂和材料(见7.3,2012年版的7.2); | 5 | I | 4 | 17 | 10 | -1 | 前言 |  |  | 附加信息 |  | 并列项 | 前言内容 |  | 无编号列项内容 | —— | [34 empty] | 0 | 前言 | —— | —— | —— | —— | —— | —— | —— | —— | —— | —— | —— | —— |  |  |  | 104 | 储层改造材料评价 | 104.2 | 酸液材料及评价 | 油田化学剂及材料 | 试验标准 | 技术标准 | 过程标准 | 0.1 | 0 |  | ——
58 | SY/T 5886-2018-0018 | 18 | SY/T 5886-2018 | 酸化工作液性能评价方法 | ——增加了稳定铁离子(Fe3+)能力测试方法(见7.4); | 5 | I | 4 | 18 | 10 | -1 | 前言 |  |  | 附加信息 |  | 并列项 | 前言内容 |  | 无编号列项内容 | —— | [34 empty] | 0 | 前言 | —— | —— | —— | —— | —— | —— | —— | —— | —— | —— | —— | —— |  |  |  | 104 | 储层改造材料评价 | 104.2 | 酸液材料及评价 | 油田化学剂及材料 | 试验标准 | 技术标准 | 过程标准 | 0.1 | 0 |  | ——
58 | SY/T 5886-2018-0019 | 19 | SY/T 5886-2018 | 酸化工作液性能评价方法 | ——增加了表界面张力测试方法(见7.5); | 5 | I | 4 | 19 | 10 | -1 | 前言 |  |  | 附加信息 |  | 并列项 | 前言内容 |  | 无编号列项内容 | —— | [34 empty] | 0 | 前言 | —— | —— | —— | —— | —— | —— | —— | —— | —— | —— | —— | —— |  |  |  | 104 | 储层改造材料评价 | 104.2 | 酸液材料及评价 | 油田化学剂及材料 | 试验标准 | 技术标准 | 过程标准 | 0.1 | 0 |  | ——
58 | SY/T 5886-2018-0020 | 20 | SY/T 5886-2018 | 酸化工作液性能评价方法 | ——增加了防乳化能力测试方法(见7.6); | 5 | I | 4 | 20 | 10 | -1 | 前言 |  |  | 附加信息 |  | 并列项 | 前言内容 |  | 无编号列项内容 | —— | [34 empty] | 0 | 前言 | —— | —— | —— | —— | —— | —— | —— | —— | —— | —— | —— | —— |  |  |  | 104 | 储层改造材料评价 | 104.2 | 酸液材料及评价 | 油田化学剂及材料 | 试验标准 | 技术标准 | 过程标准 | 0.1 | 0 |  | ——
58 | SY/T 5886-2018-0021 | 21 | SY/T 5886-2018 | 酸化工作液性能评价方法 | ——增加了配伍性测试方法(见7.7); | 5 | I | 4 | 21 | 10 | -1 | 前言 |  |  | 附加信息 |  | 并列项 | 前言内容 |  | 无编号列项内容 | —— | [34 empty] | 0 | 前言 | —— | —— | —— | —— | —— | —— | —— | —— | —— | —— | —— | —— |  |  |  | 104 | 储层改造材料评价 | 104.2 | 酸液材料及评价 | 油田化学剂及材料 | 试验标准 | 技术标准 | 过程标准 | 0.1 | 0 |  | ——
58 | SY/T 5886-2018-0022 | 22 | SY/T 5886-2018 | 酸化工作液性能评价方法 | ——增加了酸渣测试方法(见7.8); | 5 | I | 4 | 22 | 10 | -1 | 前言 |  |  | 附加信息 |  | 并列项 | 前言内容 |  | 无编号列项内容 | —— | [34 empty] | 0 | 前言 | —— | —— | —— | —— | —— | —— | —— | —— | —— | —— | —— | —— |  |  |  | 104 | 储层改造材料评价 | 104.2 | 酸液材料及评价 | 油田化学剂及材料 | 试验标准 | 技术标准 | 过程标准 | 0.1 | 0 |  | ——
58 | SY/T 5886-2018-0023 | 23 | SY/T 5886-2018 | 酸化工作液性能评价方法 | ——增加了常规土酸砂岩酸化效果(见7.9); | 5 | I | 4 | 23 | 10 | -1 | 前言 |  |  | 附加信息 |  | 并列项 | 前言内容 |  | 无编号列项内容 | —— | [34 empty] | 0 | 前言 | —— | —— | —— | —— | —— | —— | —— | —— | —— | —— | —— | —— |  |  |  | 104 | 储层改造材料评价 | 104.2 | 酸液材料及评价 | 油田化学剂及材料 | 试验标准 | 技术标准 | 过程标准 | 0.1 | 0 |  | ——
58 | SY/T 5886-2018-0024 | 24 | SY/T 5886-2018 | 酸化工作液性能评价方法 | ——增加了非常规酸测试方法(见第8章、附录A、附录B和附录C); | 5 | I | 4 | 24 | 10 | -1 | 前言 |  |  | 附加信息 |  | 并列项 | 前言内容 |  | 无编号列项内容 | —— | [34 empty] | 0 | 前言 | —— | —— | —— | —— | —— | —— | —— | —— | —— | —— | —— | —— |  |  |  | 104 | 储层改造材料评价 | 104.2 | 酸液材料及评价 | 油田化学剂及材料 | 试验标准 | 技术标准 | 过程标准 | 0.1 | 0 |  | ——
58 | SY/T 5886-2018-0025 | 25 | SY/T 5886-2018 | 酸化工作液性能评价方法 | ——增加了安全与环境控制要求(见第10章)。 | 5 | I | 4 | 25 | 10 | -1 | 前言 |  |  | 附加信息 |  | 并列项 | 前言内容 |  | 无编号列项内容 | —— | [34 empty] | 0 | 前言 | —— | —— | —— | —— | —— | —— | —— | —— | —— | —— | —— | —— |  |  |  | 104 | 储层改造材料评价 | 104.2 | 酸液材料及评价 | 油田化学剂及材料 | 试验标准 | 技术标准 | 过程标准 | 0.1 | 0 |  | ——
58 | SY/T 5886-2018-0026 | 26 | SY/T 5886-2018 | 酸化工作液性能评价方法 | 本标准由油田化学剂专业标准化技术委员会提出并归口。 | 5 | I | 4 | 26 | 10 | -1 | 前言 |  |  | 附加信息 |  | 段 | 前言内容 | [37 empty] | 0 | 前言 | —— | —— | —— | —— | —— | —— | —— | —— | —— | —— | —— | —— |  |  |  | 104 | 储层改造材料评价 | 104.2 | 酸液材料及评价 | 油田化学剂及材料 | 试验标准 | 技术标准 | 过程标准 | 0.1 | 0 |  | ——
58 | SY/T 5886-2018-0027 | 27 | SY/T 5886-2018 | 酸化工作液性能评价方法 | 本标准起草单位:中国石油勘探开发研究院压裂酸化技术服务中心、中国石油天然气股份有限公司西南油气田分公司天然气研究院、中国石化胜利油田石油工程技术研究院、新疆油田分公司实验检测研究院。 | 5 | I | 4 | 27 | 10 | -1 | 前言 |  |  | 附加信息 |  | 段 | 前言内容 | [37 empty] | 0 | 前言 | —— | —— | —— | —— | —— | —— | —— | —— | —— | —— | —— | —— |  |  |  | 104 | 储层改造材料评价 | 104.2 | 酸液材料及评价 | 油田化学剂及材料 | 试验标准 | 技术标准 | 过程标准 | 0.1 | 0 |  | ——
58 | SY/T 5886-2018-0028 | 28 | SY/T 5886-2018 | 酸化工作液性能评价方法 | 本标准主要起草人:管保山、刘玉婷、梁利、胥云、刘萍、翟文、王欣、李伟、刘友权、张云芝、赵俊桥、丁湘华、彭健。 | 5 | I | 4 | 28 | 10 | -1 | 前言 |  |  | 附加信息 |  | 段 | 前言内容 | [37 empty] | 0 | 前言 | —— | —— | —— | —— | —— | —— | —— | —— | —— | —— | —— | —— |  |  |  | 104 | 储层改造材料评价 | 104.2 | 酸液材料及评价 | 油田化学剂及材料 | 试验标准 | 技术标准 | 过程标准 | 0.1 | 0 |  | ——
58 | SY/T 5886-2018-0029 | 29 | SY/T 5886-2018 | 酸化工作液性能评价方法 | 本标准代替了SY/T 5886-2012。 | 5 | I | 4 | 29 | 10 | -1 | 前言 |  |  | 附加信息 |  | 段 | 前言内容 | [37 empty] | 0 | 前言 | —— | —— | —— | —— | —— | —— | —— | —— | —— | —— | —— | —— |  |  |  | 104 | 储层改造材料评价 | 104.2 | 酸液材料及评价 | 油田化学剂及材料 | 试验标准 | 技术标准 | 过程标准 | 0.1 | 0 |  | ——
58 | SY/T 5886-2018-0030 | 30 | SY/T 5886-2018 | 酸化工作液性能评价方法 | SY/T 5886-2012的历次版本发布情况为: | 5 | I | 4 | 30 | 10 | -1 | 前言 |  |  | 附加信息 |  | 列项引语 | 前言内容 |  | 冒号列项引语 | [35 empty] | 0 | 前言 | —— | —— | —— | —— | —— | —— | —— | —— | —— | —— | —— | —— |  |  |  | 104 | 储层改造材料评价 | 104.2 | 酸液材料及评价 | 油田化学剂及材料 | 试验标准 | 技术标准 | 过程标准 | 0.1 | 0 |  | ——
58 | SY/T 5886-2018-0031 | 31 | SY/T 5886-2018 | 酸化工作液性能评价方法 | ——SY/T 5886-1993。 | 5 | I | 4 | 31 | 10 | -1 | 前言 |  |  | 附加信息 |  | 并列项 | 前言内容 |  | 无编号列项内容 | —— | [34 empty] | 0 | 前言 | —— | —— | —— | —— | —— | —— | —— | —— | —— | —— | —— | —— |  |  |  | 104 | 储层改造材料评价 | 104.2 | 酸液材料及评价 | 油田化学剂及材料 | 试验标准 | 技术标准 | 过程标准 | 0.1 | 0 |  | ——
58 | SY/T 5886-2018-0032 | 32 | SY/T 5886-2018 | 酸化工作液性能评价方法 | 1 范围 | 5 | 1 | 5 | 1 | 10 | 1 | 范围 |  |  | 条款 |  | 标题行 | 章 | [37 empty] | 1 | 范围 | —— | —— | —— | —— | —— | —— | —— | —— | —— | —— | —— | —— |  |  |  | 104 | 储层改造材料评价 | 104.2 | 酸液材料及评价 | 油田化学剂及材料 | 试验标准 | 技术标准 | 过程标准 | 1 | 1 | 章 | ——
58 | SY/T 5886-2018-0033 | 33 | SY/T 5886-2018 | 酸化工作液性能评价方法 | 本标准规定了碳酸盐岩及砂岩酸化用工作液性能测试方法。 | 5 | 1 | 5 | 2 | 10 | 1 | 范围 | 标准主题内容 |  | 条款 |  | 段 | 章 | [37 empty] | 1 | 范围 | —— | —— | —— | —— | —— | —— | —— | —— | —— | —— | —— | —— |  |  |  | 104 | 储层改造材料评价 | 104.2 | 酸液材料及评价 | 油田化学剂及材料 | 试验标准 | 技术标准 | 过程标准 | 1 | 1 | 章 | ——
58 | SY/T 5886-2018-0034 | 34 | SY/T 5886-2018 | 酸化工作液性能评价方法 | 本标准适用于评估碳酸盐岩及砂岩酸化工作液性能。 | 5 | 1 | 5 | 3 | 10 | 1 | 范围 | 适用界限 |  | 条款 |  | 段 | 章 | [37 empty] | 1 | 范围 | —— | —— | —— | —— | —— | —— | —— | —— | —— | —— | —— | —— |  |  |  | 104 | 储层改造材料评价 | 104.2 | 酸液材料及评价 | 油田化学剂及材料 | 试验标准 | 技术标准 | 过程标准 | 1 | 1 | 章 | ——
58 | SY/T 5886-2018-0035 | 35 | SY/T 5886-2018 | 酸化工作液性能评价方法 | 2 规范性引用文件 | 5 | 1 | 5 | 4 | 10 | 2 | 规范性引用文件 |  |  | 附加信息 |  | 标题行 | 章 | [37 empty] | 2 | 规范性引用文件 | —— | —— | —— | —— | —— | —— | —— | —— | —— | —— | —— | —— |  |  |  | 104 | 储层改造材料评价 | 104.2 | 酸液材料及评价 | 油田化学剂及材料 | 试验标准 | 技术标准 | 过程标准 | 2 | 1 | 章 | ——
58 | SY/T 5886-2018-0036 | 36 | SY/T 5886-2018 | 酸化工作液性能评价方法 | 下列文件对于本文件的应用是必不可少的。凡是注日期的引用文件,仅注日期的版本适用于本文件。凡是不注日期的引用文件,其最新版本(包括所有的修改单)适用于本文件。 | 5 | 1 | 5 | 5 | 10 | 2 | 规范性引用文件 |  |  | 附加信息 |  | 引导语 | 章 | [37 empty] | 2 | 规范性引用文件 | —— | —— | —— | —— | —— | —— | —— | —— | —— | —— | —— | —— |  |  |  | 104 | 储层改造材料评价 | 104.2 | 酸液材料及评价 | 油田化学剂及材料 | 试验标准 | 技术标准 | 过程标准 | 2 | 1 | 章 | ——
58 | SY/T 5886-2018-0037 | 37 | SY/T 5886-2018 | 酸化工作液性能评价方法 | GB/T 601 化学试剂 标准滴定溶液的制备 | 5 | 1 | 5 | 6 | 10 | 2 | 规范性引用文件 |  |  | 附加信息 |  | 文件清单 | 章 | [37 empty] | 2 | 规范性引用文件 | —— | —— | —— | —— | —— | —— | —— | —— | —— | —— | —— | —— |  |  |  | 104 | 储层改造材料评价 | 104.2 | 酸液材料及评价 | 油田化学剂及材料 | 试验标准 | 技术标准 | 过程标准 | 2 | 1 | 章 | ——
58 | SY/T 5886-2018-0038 | 38 | SY/T 5886-2018 | 酸化工作液性能评价方法 | GB/T 6003.1 试验筛 技术要求和检验 第1部分:金属丝编织网试验筛 | 5 | 1 | 5 | 7 | 10 | 2 | 规范性引用文件 |  |  | 附加信息 |  | 文件清单 | 章 | [37 empty] | 2 | 规范性引用文件 | —— | —— | —— | —— | —— | —— | —— | —— | —— | —— | —— | —— |  |  |  | 104 | 储层改造材料评价 | 104.2 | 酸液材料及评价 | 油田化学剂及材料 | 试验标准 | 技术标准 | 过程标准 | 2 | 1 | 章 | ——
58 | SY/T 5886-2018-0039 | 39 | SY/T 5886-2018 | 酸化工作液性能评价方法 | GB/T 6682 分析实验室用水规格和试验方法 | 5 | 1 | 5 | 8 | 10 | 2 | 规范性引用文件 |  |  | 附加信息 |  | 文件清单 | 章 | [37 empty] | 2 | 规范性引用文件 | —— | —— | —— | —— | —— | —— | —— | —— | —— | —— | —— | —— |  |  |  | 104 | 储层改造材料评价 | 104.2 | 酸液材料及评价 | 油田化学剂及材料 | 试验标准 | 技术标准 | 过程标准 | 2 | 1 | 章 | ——
58 | SY/T 5886-2018-0040 | 40 | SY/T 5886-2018 | 酸化工作液性能评价方法 | SY/T 5107 水基压裂液性能评价方法 | 5 | 1 | 5 | 9 | 10 | 2 | 规范性引用文件 |  |  | 附加信息 |  | 文件清单 | 章 | [37 empty] | 2 | 规范性引用文件 | —— | —— | —— | —— | —— | —— | —— | —— | —— | —— | —— | —— |  |  |  | 104 | 储层改造材料评价 | 104.2 | 酸液材料及评价 | 油田化学剂及材料 | 试验标准 | 技术标准 | 过程标准 | 2 | 1 | 章 | ——
58 | SY/T 5886-2018-0041 | 41 | SY/T 5886-2018 | 酸化工作液性能评价方法 | SY/T 5405 酸化用缓蚀剂性能试验方法及评价指标 | 5 | 1 | 5 | 10 | 10 | 2 | 规范性引用文件 |  |  | 附加信息 |  | 文件清单 | 章 | [37 empty] | 2 | 规范性引用文件 | —— | —— | —— | —— | —— | —— | —— | —— | —— | —— | —— | —— |  |  |  | 104 | 储层改造材料评价 | 104.2 | 酸液材料及评价 | 油田化学剂及材料 | 试验标准 | 技术标准 | 过程标准 | 2 | 1 | 章 | ——
58 | SY/T 5886-2018-0042 | 42 | SY/T 5886-2018 | 酸化工作液性能评价方法 | SY/T 6571 酸化用铁离子稳定剂性能评价方法 | 5 | 1 | 5 | 11 | 10 | 2 | 规范性引用文件 |  |  | 附加信息 |  | 文件清单 | 章 | [37 empty] | 2 | 规范性引用文件 | —— | —— | —— | —— | —— | —— | —— | —— | —— | —— | —— | —— |  |  |  | 104 | 储层改造材料评价 | 104.2 | 酸液材料及评价 | 油田化学剂及材料 | 试验标准 | 技术标准 | 过程标准 | 2 | 1 | 章 | ——
58 | SY/T 5886-2018-0043 | 43 | SY/T 5886-2018 | 酸化工作液性能评价方法 | 3 术语和定义 | 5 | 1 | 5 | 12 | 10 | 3 | 术语和定义 |  |  |  |  | 标题行 | 章 | [37 empty] | 3 | 术语和定义 | —— | —— | —— | —— | —— | —— | —— | —— | —— | —— | —— | —— |  |  |  | 104 | 储层改造材料评价 | 104.2 | 酸液材料及评价 | 油田化学剂及材料 | 试验标准 | 技术标准 | 过程标准 | 3 | 1 | 章 | ——
58 | SY/T 5886-2018-0044 | 44 | SY/T 5886-2018 | 酸化工作液性能评价方法 | 下列术语和定义适用于本文件。 | 5 | 1 | 5 | 13 | 10 | 3 | 术语和定义 |  |  |  |  | 引导语 | 章 | [37 empty] | 3 | 术语和定义 | —— | —— | —— | —— | —— | —— | —— | —— | —— | —— | —— | —— |  |  |  | 104 | 储层改造材料评价 | 104.2 | 酸液材料及评价 | 油田化学剂及材料 | 试验标准 | 技术标准 | 过程标准 | 3 | 1 | 章 | ——
58 | SY/T 5886-2018-0045 | 45 | SY/T 5886-2018 | 酸化工作液性能评价方法 | 3.1 常规盐酸 conventional hydrochloric acid | 5 | 1 | 5 | 14 | 10 | 3 | 术语和定义 |  |  |  |  | 术语条目编号及词条 | 章 | [37 empty] | 3 | 术语和定义 | —— | —— | —— | —— | —— | —— | —— | —— | —— | —— | —— | —— |  |  |  | 104 | 储层改造材料评价 | 104.2 | 酸液材料及评价 | 油田化学剂及材料 | 试验标准 | 技术标准 | 过程标准 | 3 | 1 | 章 | 3.1
58 | SY/T 5886-2018-0046 | 46 | SY/T 5886-2018 | 酸化工作液性能评价方法 | 用于碳酸盐岩储层油气井酸化和酸压作业的酸液体系。常规盐酸浓度一般在15%~28%,以20%居多。 | 5 | 1 | 5 | 15 | 10 | 3 | 术语和定义 |  |  |  |  | 术语定义 | 章 | [37 empty] | 3 | 术语和定义 | —— | —— | —— | —— | —— | —— | —— | —— | —— | —— | —— | —— |  |  |  | 104 | 储层改造材料评价 | 104.2 | 酸液材料及评价 | 油田化学剂及材料 | 试验标准 | 技术标准 | 过程标准 | 3 | 1 | 章 | 3.1
58 | SY/T 5886-2018-0047 | 47 | SY/T 5886-2018 | 酸化工作液性能评价方法 | 3.2 常规土酸 conventional mud acid | 5 | 1 | 5 | 16 | 10 | 3 | 术语和定义 |  |  |  |  | 术语条目编号及词条 | 章 | [37 empty] | 3 | 术语和定义 | —— | —— | —— | —— | —— | —— | —— | —— | —— | —— | —— | —— |  |  |  | 104 | 储层改造材料评价 | 104.2 | 酸液材料及评价 | 油田化学剂及材料 | 试验标准 | 技术标准 | 过程标准 | 3 | 1 | 章 | 3.2
58 | SY/T 5886-2018-0048 | 48 | SY/T 5886-2018 | 酸化工作液性能评价方法 | 用于砂岩储层酸化中处理含灰质成分,是一定浓度的常规酸和氢氟酸混合而成的酸液的俗称。一般由12%盐酸和3%氢氟酸组成。 | 5 | 1 | 5 | 17 | 10 | 3 | 术语和定义 |  |  |  |  | 术语定义 | 章 | [37 empty] | 3 | 术语和定义 | —— | —— | —— | —— | —— | —— | —— | —— | —— | —— | —— | —— |  |  |  | 104 | 储层改造材料评价 | 104.2 | 酸液材料及评价 | 油田化学剂及材料 | 试验标准 | 技术标准 | 过程标准 | 3 | 1 | 章 | 3.2
58 | SY/T 5886-2018-0049 | 49 | SY/T 5886-2018 | 酸化工作液性能评价方法 | 3.3 功能性酸液 functional acid | 5 | 1 | 5 | 18 | 10 | 3 | 术语和定义 |  |  |  |  | 术语条目编号及词条 | 章 | [37 empty] | 3 | 术语和定义 | —— | —— | —— | —— | —— | —— | —— | —— | —— | —— | —— | —— |  |  |  | 104 | 储层改造材料评价 | 104.2 | 酸液材料及评价 | 油田化学剂及材料 | 试验标准 | 技术标准 | 过程标准 | 3 | 1 | 章 | 3.3
58 | SY/T 5886-2018-0050 | 50 | SY/T 5886-2018 | 酸化工作液性能评价方法 | 为了使酸液满足储层条件下油气井酸化、酸压裂工艺要求,在酸液中添加各种功能性添加剂所形成的酸液体系。 | 5 | 1 | 5 | 19 | 10 | 3 | 术语和定义 |  |  |  |  | 术语定义 | 章 | [37 empty] | 3 | 术语和定义 | —— | —— | —— | —— | —— | —— | —— | —— | —— | —— | —— | —— |  |  |  | 104 | 储层改造材料评价 | 104.2 | 酸液材料及评价 | 油田化学剂及材料 | 试验标准 | 技术标准 | 过程标准 | 3 | 1 | 章 | 3.3
58 | SY/T 5886-2018-0051 | 51 | SY/T 5886-2018 | 酸化工作液性能评价方法 | 4 试剂和材料 | 5 | 1 | 5 | 20 | 10 | 4 | 技术要素 |  |  |  |  | 标题行 | 章 | [9 empty] | 酸液 |  |  |  |  | 酸化用 |  | 试验方法 | 仪器设备、试剂或材料 | 试剂或材料 | 0 | [17 empty] | 4 | 试剂和材料 | —— | —— | —— | —— | —— | —— | —— | —— | —— | —— | —— | —— |  |  |  | 104 | 储层改造材料评价 | 104.2 | 酸液材料及评价 | 油田化学剂及材料 | 试验标准 | 技术标准 | 过程标准 | 4 | 1 | 章 | —— | 999
58 | SY/T 5886-2018-0052 | 52 | SY/T 5886-2018 | 酸化工作液性能评价方法 | 4.1 蒸馏水:符合GB/T 6682中三级水的要求。 | 5 | 1 | 5 | 21 | 10 | 4.1 | 技术要素 |  |  |  |  | 无标题条 | 条 | [8 empty] | 蒸馏水 | 酸液 |  |  |  |  | 酸化用 |  | 试验方法 | 仪器设备、试剂或材料 | 试剂或材料 | 0 | [17 empty] | 4 | 试剂和材料 | —— | —— | —— | —— | —— | —— | —— | —— | —— | —— | —— | —— |  |  |  | 104 | 储层改造材料评价 | 104.2 | 酸液材料及评价 | 油田化学剂及材料 | 试验标准 | 技术标准 | 过程标准 | 4.1 | 2 | 条 | —— | 0
58 | SY/T 5886-2018-0053 | 53 | SY/T 5886-2018 | 酸化工作液性能评价方法 | 4.2 盐酸:分析纯。 | 5 | 1 | 5 | 22 | 10 | 4.2 | 技术要素 |  |  |  |  | 无标题条 | 条 | [8 empty] | 盐酸 | 酸液 |  |  |  |  | 酸化用 |  | 试验方法 | 仪器设备、试剂或材料 | 试剂或材料 | 0 | [17 empty] | 4 | 试剂和材料 | —— | —— | —— | —— | —— | —— | —— | —— | —— | —— | —— | —— |  |  |  | 104 | 储层改造材料评价 | 104.2 | 酸液材料及评价 | 油田化学剂及材料 | 试验标准 | 技术标准 | 过程标准 | 4.2 | 2 | 条 | —— | 0
58 | SY/T 5886-2018-0054 | 54 | SY/T 5886-2018 | 酸化工作液性能评价方法 | 4.3 氟化氢铵(NH4HF2):分析纯。 | 5 | 1 | 5 | 23 | 10 | 4.3 | 技术要素 |  |  |  |  | 无标题条 | 条 | [8 empty] | 氟化氢铵(NH4HF2) | 酸液 |  |  |  |  | 酸化用 |  | 试验方法 | 仪器设备、试剂或材料 | 试剂或材料 | 0 | [17 empty] | 4 | 试剂和材料 | —— | —— | —— | —— | —— | —— | —— | —— | —— | —— | —— | —— |  |  |  | 104 | 储层改造材料评价 | 104.2 | 酸液材料及评价 | 油田化学剂及材料 | 试验标准 | 技术标准 | 过程标准 | 4.3 | 2 | 条 | —— | 0
58 | SY/T 5886-2018-0055 | 55 | SY/T 5886-2018 | 酸化工作液性能评价方法 | 4.4 碳酸钙:分析纯。 | 5 | 1 | 5 | 24 | 10 | 4.4 | 技术要素 |  |  |  |  | 无标题条 | 条 | [8 empty] | 碳酸钙 | 酸液 |  |  |  |  | 酸化用 |  | 试验方法 | 仪器设备、试剂或材料 | 试剂或材料 | 0 | [17 empty] | 4 | 试剂和材料 | —— | —— | —— | —— | —— | —— | —— | —— | —— | —— | —— | —— |  |  |  | 104 | 储层改造材料评价 | 104.2 | 酸液材料及评价 | 油田化学剂及材料 | 试验标准 | 技术标准 | 过程标准 | 4.4 | 2 | 条 | —— | 0
58 | SY/T 5886-2018-0056 | 56 | SY/T 5886-2018 | 酸化工作液性能评价方法 | 4.5 钢片:符合SY/T 5405中对钢片的要求。 | 5 | 1 | 5 | 25 | 10 | 4.5 | 技术要素 |  |  |  |  | 无标题条 | 条 | [8 empty] | 钢片 | 酸液 |  |  |  |  | 酸化用 |  | 试验方法 | 仪器设备、试剂或材料 | 试剂或材料 | 0 | [17 empty] | 4 | 试剂和材料 | —— | —— | —— | —— | —— | —— | —— | —— | —— | —— | —— | —— |  |  |  | 104 | 储层改造材料评价 | 104.2 | 酸液材料及评价 | 油田化学剂及材料 | 试验标准 | 技术标准 | 过程标准 | 4.5 | 2 | 条 | —— | 0
58 | SY/T 5886-2018-0057 | 57 | SY/T 5886-2018 | 酸化工作液性能评价方法 | 4.6 丙酮或石油醚:化学纯。 | 5 | 1 | 5 | 26 | 10 | 4.6 | 技术要素 |  |  |  |  | 无标题条 | 条 | [8 empty] | 丙酮或石油醚 | 酸液 |  |  |  |  | 酸化用 |  | 试验方法 | 仪器设备、试剂或材料 | 试剂或材料 | 0 | [17 empty] | 4 | 试剂和材料 | —— | —— | —— | —— | —— | —— | —— | —— | —— | —— | —— | —— |  |  |  | 104 | 储层改造材料评价 | 104.2 | 酸液材料及评价 | 油田化学剂及材料 | 试验标准 | 技术标准 | 过程标准 | 4.6 | 2 | 条 | —— | 0
58 | SY/T 5886-2018-0058 | 58 | SY/T 5886-2018 | 酸化工作液性能评价方法 | 4.7 乙醇:无水乙醇,分析纯;95%乙醇,分析纯。 | 5 | 1 | 5 | 27 | 10 | 4.7 | 技术要素 |  |  |  |  | 无标题条 | 条 | [8 empty] | 乙醇 | 酸液 |  |  |  |  | 酸化用 |  | 试验方法 | 仪器设备、试剂或材料 | 试剂或材料 | 0 | [17 empty] | 4 | 试剂和材料 | —— | —— | —— | —— | —— | —— | —— | —— | —— | —— | —— | —— |  |  |  | 104 | 储层改造材料评价 | 104.2 | 酸液材料及评价 | 油田化学剂及材料 | 试验标准 | 技术标准 | 过程标准 | 4.7 | 2 | 条 | —— | 0
58 | SY/T 5886-2018-0059 | 59 | SY/T 5886-2018 | 酸化工作液性能评价方法 | 4.8 天然岩心:碳酸岩岩心、砂岩岩心。 | 5 | 1 | 5 | 28 | 10 | 4.8 | 技术要素 |  |  |  |  | 无标题条 | 条 | [8 empty] | 天然岩心 | 酸液 |  |  |  |  | 酸化用 |  | 试验方法 | 仪器设备、试剂或材料 | 试剂或材料 | 0 | [17 empty] | 4 | 试剂和材料 | —— | —— | —— | —— | —— | —— | —— | —— | —— | —— | —— | —— |  |  |  | 104 | 储层改造材料评价 | 104.2 | 酸液材料及评价 | 油田化学剂及材料 | 试验标准 | 技术标准 | 过程标准 | 4.8 | 2 | 条 | —— | 0
58 | SY/T 5886-2018-0060 | 60 | SY/T 5886-2018 | 酸化工作液性能评价方法 | 4.9 酚酞:分析纯。 | 5 | 1 | 5 | 29 | 10 | 4.9 | 技术要素 |  |  |  |  | 无标题条 | 条 | [8 empty] | 酚酞 | 酸液 |  |  |  |  | 酸化用 |  | 试验方法 | 仪器设备、试剂或材料 | 试剂或材料 | 0 | [17 empty] | 4 | 试剂和材料 | —— | —— | —— | —— | —— | —— | —— | —— | —— | —— | —— | —— |  |  |  | 104 | 储层改造材料评价 | 104.2 | 酸液材料及评价 | 油田化学剂及材料 | 试验标准 | 技术标准 | 过程标准 | 4.9 | 2 | 条 | —— | 0
58 | SY/T 5886-2018-0061 | 61 | SY/T 5886-2018 | 酸化工作液性能评价方法 | 4.10 氢氧化钠:分析纯。 | 5 | 1 | 5 | 30 | 10 | 4.10 | 技术要素 |  |  |  |  | 无标题条 | 条 | [8 empty] | 氢氧化钠 | 酸液 |  |  |  |  | 酸化用 |  | 试验方法 | 仪器设备、试剂或材料 | 试剂或材料 | 0 | [17 empty] | 4 | 试剂和材料 | —— | —— | —— | —— | —— | —— | —— | —— | —— | —— | —— | —— |  |  |  | 104 | 储层改造材料评价 | 104.2 | 酸液材料及评价 | 油田化学剂及材料 | 试验标准 | 技术标准 | 过程标准 | 4.10 | 2 | 条 | —— | 0
58 | SY/T 5886-2018-0062 | 62 | SY/T 5886-2018 | 酸化工作液性能评价方法 | 4.11 煤油:航空煤油。 | 5 | 1 | 5 | 31 | 10 | 4.11 | 技术要素 |  |  |  |  | 无标题条 | 条 | [8 empty] | 煤油 | 酸液 |  |  |  |  | 酸化用 |  | 试验方法 | 仪器设备、试剂或材料 | 试剂或材料 | 0 | [17 empty] | 4 | 试剂和材料 | —— | —— | —— | —— | —— | —— | —— | —— | —— | —— | —— | —— |  |  |  | 104 | 储层改造材料评价 | 104.2 | 酸液材料及评价 | 油田化学剂及材料 | 试验标准 | 技术标准 | 过程标准 | 4.11 | 2 | 条 | —— | 0
58 | SY/T 5886-2018-0063 | 63 | SY/T 5886-2018 | 酸化工作液性能评价方法 | 4.12 原油:含水质量分数不大于0.5%。 | 5 | 1 | 5 | 32 | 10 | 4.12 | 技术要素 |  |  |  |  | 无标题条 | 条 | [8 empty] | 原油 | 酸液 |  |  |  |  | 酸化用 |  | 试验方法 | 仪器设备、试剂或材料 | 试剂或材料 | 0 | [17 empty] | 4 | 试剂和材料 | —— | —— | —— | —— | —— | —— | —— | —— | —— | —— | —— | —— |  |  |  | 104 | 储层改造材料评价 | 104.2 | 酸液材料及评价 | 油田化学剂及材料 | 试验标准 | 技术标准 | 过程标准 | 4.12 | 2 | 条 | —— | 0
58 | SY/T 5886-2018-0064 | 64 | SY/T 5886-2018 | 酸化工作液性能评价方法 | 4.13 汽油:工业品。 | 5 | 1 | 5 | 33 | 10 | 4.13 | 技术要素 |  |  |  |  | 无标题条 | 条 | [8 empty] | 汽油 | 酸液 |  |  |  |  | 酸化用 |  | 试验方法 | 仪器设备、试剂或材料 | 试剂或材料 | 0 | [17 empty] | 4 | 试剂和材料 | —— | —— | —— | —— | —— | —— | —— | —— | —— | —— | —— | —— |  |  |  | 104 | 储层改造材料评价 | 104.2 | 酸液材料及评价 | 油田化学剂及材料 | 试验标准 | 技术标准 | 过程标准 | 4.13 | 2 | 条 | —— | 0
58 | SY/T 5886-2018-0065 | 65 | SY/T 5886-2018 | 酸化工作液性能评价方法 | 4.14 柴油:-10#。 | 5 | 1 | 5 | 34 | 10 | 4.14 | 技术要素 |  |  |  |  | 无标题条 | 条 | [8 empty] | 柴油 | 酸液 |  |  |  |  | 酸化用 |  | 试验方法 | 仪器设备、试剂或材料 | 试剂或材料 | 0 | [17 empty] | 4 | 试剂和材料 | —— | —— | —— | —— | —— | —— | —— | —— | —— | —— | —— | —— |  |  |  | 104 | 储层改造材料评价 | 104.2 | 酸液材料及评价 | 油田化学剂及材料 | 试验标准 | 技术标准 | 过程标准 | 4.14 | 2 | 条 | —— | 0
58 | SY/T 5886-2018-0066 | 66 | SY/T 5886-2018 | 酸化工作液性能评价方法 | 5 仪器和设备 | 5 | 2 | 6 | 1 | 10 | 5 | 技术要素 |  |  |  |  | 标题行 | 章 | [9 empty] | 酸液 |  |  |  |  | 酸化用 |  | 试验方法 | 仪器设备、试剂或材料 | 仪器设备 | 0 | [17 empty] | 5 | 仪器和设备 | —— | —— | —— | —— | —— | —— | —— | —— | —— | —— | —— | —— |  |  |  | 104 | 储层改造材料评价 | 104.2 | 酸液材料及评价 | 油田化学剂及材料 | 试验标准 | 技术标准 | 过程标准 | 5 | 1 | 章 | —— | 999
58 | SY/T 5886-2018-0067 | 67 | SY/T 5886-2018 | 酸化工作液性能评价方法 | 5.1 量筒:10mL,50mL,100mL,250mL,500mL等。 | 5 | 2 | 6 | 2 | 10 | 5.1 | 技术要素 |  |  |  |  | 无标题条 | 条 | [8 empty] | 量筒 | 酸液 |  |  |  |  | 酸化用 |  | 试验方法 | 仪器设备、试剂或材料 | 仪器设备 | 0 | [17 empty] | 5 | 仪器和设备 | —— | —— | —— | —— | —— | —— | —— | —— | —— | —— | —— | —— |  |  |  | 104 | 储层改造材料评价 | 104.2 | 酸液材料及评价 | 油田化学剂及材料 | 试验标准 | 技术标准 | 过程标准 | 5.1 | 2 | 条 | —— | 0
58 | SY/T 5886-2018-0068 | 68 | SY/T 5886-2018 | 酸化工作液性能评价方法 | 5.2 电子天平:感量0.0001g,0.001g,0.01g。 | 5 | 2 | 6 | 3 | 10 | 5.2 | 技术要素 |  |  |  |  | 无标题条 | 条 | [8 empty] | 电子天平 | 酸液 |  |  |  |  | 酸化用 |  | 试验方法 | 仪器设备、试剂或材料 | 仪器设备 | 0 | [17 empty] | 5 | 仪器和设备 | —— | —— | —— | —— | —— | —— | —— | —— | —— | —— | —— | —— |  |  |  | 104 | 储层改造材料评价 | 104.2 | 酸液材料及评价 | 油田化学剂及材料 | 试验标准 | 技术标准 | 过程标准 | 5.2 | 2 | 条 | —— | 0
58 | SY/T 5886-2018-0069 | 69 | SY/T 5886-2018 | 酸化工作液性能评价方法 | 5.3 精密pH试纸:精度0.1级,范围0.5~5.5。 | 5 | 2 | 6 | 4 | 10 | 5.3 | 技术要素 |  |  |  |  | 无标题条 | 条 | [8 empty] | 精密pH试纸 | 酸液 |  |  |  |  | 酸化用 |  | 试验方法 | 仪器设备、试剂或材料 | 仪器设备 | 0 | [17 empty] | 5 | 仪器和设备 | —— | —— | —— | —— | —— | —— | —— | —— | —— | —— | —— | —— |  |  |  | 104 | 储层改造材料评价 | 104.2 | 酸液材料及评价 | 油田化学剂及材料 | 试验标准 | 技术标准 | 过程标准 | 5.3 | 2 | 条 | —— | 0
58 | SY/T 5886-2018-0070 | 70 | SY/T 5886-2018 | 酸化工作液性能评价方法 | 5.4 游标卡尺:精度±0.02mm。 | 5 | 2 | 6 | 5 | 10 | 5.4 | 技术要素 |  |  |  |  | 无标题条 | 条 | [8 empty] | 游标卡尺 | 酸液 |  |  |  |  | 酸化用 |  | 试验方法 | 仪器设备、试剂或材料 | 仪器设备 | 0 | [17 empty] | 5 | 仪器和设备 | —— | —— | —— | —— | —— | —— | —— | —— | —— | —— | —— | —— |  |  |  | 104 | 储层改造材料评价 | 104.2 | 酸液材料及评价 | 油田化学剂及材料 | 试验标准 | 技术标准 | 过程标准 | 5.4 | 2 | 条 | —— | 0
58 | SY/T 5886-2018-0071 | 71 | SY/T 5886-2018 | 酸化工作液性能评价方法 | 5.5 电热恒温水浴锅:工作温度为室温~100℃,控温精度±1℃。 | 5 | 2 | 6 | 6 | 10 | 5.5 | 技术要素 |  |  |  |  | 无标题条 | 条 | [8 empty] | 电热恒温水浴锅 | 酸液 |  |  |  |  | 酸化用 |  | 试验方法 | 仪器设备、试剂或材料 | 仪器设备 | 0 | [17 empty] | 5 | 仪器和设备 | —— | —— | —— | —— | —— | —— | —— | —— | —— | —— | —— | —— |  |  |  | 104 | 储层改造材料评价 | 104.2 | 酸液材料及评价 | 油田化学剂及材料 | 试验标准 | 技术标准 | 过程标准 | 5.5 | 2 | 条 | —— | 0
58 | SY/T 5886-2018-0072 | 72 | SY/T 5886-2018 | 酸化工作液性能评价方法 | 5.6 秒表:精度±0.01s。 | 5 | 2 | 6 | 7 | 10 | 5.6 | 技术要素 |  |  |  |  | 无标题条 | 条 | [8 empty] | 秒表 | 酸液 |  |  |  |  | 酸化用 |  | 试验方法 | 仪器设备、试剂或材料 | 仪器设备 | 0 | [17 empty] | 5 | 仪器和设备 | —— | —— | —— | —— | —— | —— | —— | —— | —— | —— | —— | —— |  |  |  | 104 | 储层改造材料评价 | 104.2 | 酸液材料及评价 | 油田化学剂及材料 | 试验标准 | 技术标准 | 过程标准 | 5.6 | 2 | 条 | —— | 0
58 | SY/T 5886-2018-0073 | 73 | SY/T 5886-2018 | 酸化工作液性能评价方法 | 5.7 动态腐蚀测试仪:旋转岩盘或同类产品仪器。 | 5 | 2 | 6 | 8 | 10 | 5.7 | 技术要素 |  |  |  |  | 无标题条 | 条 | [8 empty] | 动态腐蚀测试仪 | 酸液 |  |  |  |  | 酸化用 |  | 试验方法 | 仪器设备、试剂或材料 | 仪器设备 | 0 | [17 empty] | 5 | 仪器和设备 | —— | —— | —— | —— | —— | —— | —— | —— | —— | —— | —— | —— |  |  |  | 104 | 储层改造材料评价 | 104.2 | 酸液材料及评价 | 油田化学剂及材料 | 试验标准 | 技术标准 | 过程标准 | 5.7 | 2 | 条 | —— | 0
58 | SY/T 5886-2018-0074 | 74 | SY/T 5886-2018 | 酸化工作液性能评价方法 | 5.8 标准筛:φ200×50-0.150/0.10,符合GB/T 6003.1中对金属丝直径和网孔尺寸的规定。 | 5 | 2 | 6 | 9 | 10 | 5.8 | 技术要素 |  |  |  |  | 无标题条 | 条 | [8 empty] | 标准筛 | 酸液 |  |  |  |  | 酸化用 |  | 试验方法 | 仪器设备、试剂或材料 | 仪器设备 | 0 | [17 empty] | 5 | 仪器和设备 | —— | —— | —— | —— | —— | —— | —— | —— | —— | —— | —— | —— |  |  |  | 104 | 储层改造材料评价 | 104.2 | 酸液材料及评价 | 油田化学剂及材料 | 试验标准 | 技术标准 | 过程标准 | 5.8 | 2 | 条 | —— | 0
58 | SY/T 5886-2018-0075 | 75 | SY/T 5886-2018 | 酸化工作液性能评价方法 | 5.9 定量滤纸:快速(孔径为80μm~120μm)。 | 5 | 2 | 6 | 10 | 10 | 5.9 | 技术要素 |  |  |  |  | 无标题条 | 条 | [8 empty] | 定量滤纸 | 酸液 |  |  |  |  | 酸化用 |  | 试验方法 | 仪器设备、试剂或材料 | 仪器设备 | 0 | [17 empty] | 5 | 仪器和设备 | —— | —— | —— | —— | —— | —— | —— | —— | —— | —— | —— | —— |  |  |  | 104 | 储层改造材料评价 | 104.2 | 酸液材料及评价 | 油田化学剂及材料 | 试验标准 | 技术标准 | 过程标准 | 5.9 | 2 | 条 | —— | 0
58 | SY/T 5886-2018-0076 | 76 | SY/T 5886-2018 | 酸化工作液性能评价方法 | 5.10 电热恒温干燥箱:工作温度为室温~200℃或250℃,控温精度±1℃。 | 5 | 2 | 6 | 11 | 10 | 5.10 | 技术要素 |  |  |  |  | 无标题条 | 条 | [8 empty] | 电热恒温干燥箱 | 酸液 |  |  |  |  | 酸化用 |  | 试验方法 | 仪器设备、试剂或材料 | 仪器设备 | 0 | [17 empty] | 5 | 仪器和设备 | —— | —— | —— | —— | —— | —— | —— | —— | —— | —— | —— | —— |  |  |  | 104 | 储层改造材料评价 | 104.2 | 酸液材料及评价 | 油田化学剂及材料 | 试验标准 | 技术标准 | 过程标准 | 5.10 | 2 | 条 | —— | 0
58 | SY/T 5886-2018-0077 | 77 | SY/T 5886-2018 | 酸化工作液性能评价方法 | 5.11 碱式滴定管:50mL。 | 5 | 2 | 6 | 12 | 10 | 5.11 | 技术要素 |  |  |  |  | 无标题条 | 条 | [8 empty] | 碱式滴定管 | 酸液 |  |  |  |  | 酸化用 |  | 试验方法 | 仪器设备、试剂或材料 | 仪器设备 | 0 | [17 empty] | 5 | 仪器和设备 | —— | —— | —— | —— | —— | —— | —— | —— | —— | —— | —— | —— |  |  |  | 104 | 储层改造材料评价 | 104.2 | 酸液材料及评价 | 油田化学剂及材料 | 试验标准 | 技术标准 | 过程标准 | 5.11 | 2 | 条 | —— | 0
58 | SY/T 5886-2018-0078 | 78 | SY/T 5886-2018 | 酸化工作液性能评价方法 | 5.12 磨片机:JKTM–8型程控磨片机或相同型号产品。 | 5 | 2 | 6 | 13 | 10 | 5.12 | 技术要素 |  |  |  |  | 无标题条 | 条 | [8 empty] | 磨片机 | 酸液 |  |  |  |  | 酸化用 |  | 试验方法 | 仪器设备、试剂或材料 | 仪器设备 | 0 | [17 empty] | 5 | 仪器和设备 | —— | —— | —— | —— | —— | —— | —— | —— | —— | —— | —— | —— |  |  |  | 104 | 储层改造材料评价 | 104.2 | 酸液材料及评价 | 油田化学剂及材料 | 试验标准 | 技术标准 | 过程标准 | 5.12 | 2 | 条 | —— | 0
58 | SY/T 5886-2018-0079 | 79 | SY/T 5886-2018 | 酸化工作液性能评价方法 | 5.13 切片机:PCSS–416岩心切片机或相同型号产品。 | 5 | 2 | 6 | 14 | 10 | 5.13 | 技术要素 |  |  |  |  | 无标题条 | 条 | [8 empty] | 切片机 | 酸液 |  |  |  |  | 酸化用 |  | 试验方法 | 仪器设备、试剂或材料 | 仪器设备 | 0 | [17 empty] | 5 | 仪器和设备 | —— | —— | —— | —— | —— | —— | —— | —— | —— | —— | —— | —— |  |  |  | 104 | 储层改造材料评价 | 104.2 | 酸液材料及评价 | 油田化学剂及材料 | 试验标准 | 技术标准 | 过程标准 | 5.13 | 2 | 条 | —— | 0
58 | SY/T 5886-2018-0080 | 80 | SY/T 5886-2018 | 酸化工作液性能评价方法 | 5.14 静态酸岩反应速度实验装置(参见附录E):500mL(或者2000mL烧杯,土酸用塑料烧杯)。 | 5 | 2 | 6 | 15 | 10 | 5.14 | 技术要素 |  |  |  |  | 无标题条 | 条 | [8 empty] | 静态酸岩反应速度实验装置(参见附录E) | 酸液 |  |  |  |  | 酸化用 |  | 试验方法 | 仪器设备、试剂或材料 | 仪器设备 | 0 | [17 empty] | 5 | 仪器和设备 | —— | —— | —— | —— | —— | —— | —— | —— | —— | —— | —— | —— |  |  |  | 104 | 储层改造材料评价 | 104.2 | 酸液材料及评价 | 油田化学剂及材料 | 试验标准 | 技术标准 | 过程标准 | 5.14 | 2 | 条 | —— | 0
58 | SY/T 5886-2018-0081 | 81 | SY/T 5886-2018 | 酸化工作液性能评价方法 | 5.15 表界面张力仪:K100C或同类产品,精度为±0.01mN/m。 | 5 | 2 | 6 | 16 | 10 | 5.15 | 技术要素 |  |  |  |  | 无标题条 | 条 | [8 empty] | 表界面张力仪 | 酸液 |  |  |  |  | 酸化用 |  | 试验方法 | 仪器设备、试剂或材料 | 仪器设备 | 0 | [17 empty] | 5 | 仪器和设备 | —— | —— | —— | —— | —— | —— | —— | —— | —— | —— | —— | —— |  |  |  | 104 | 储层改造材料评价 | 104.2 | 酸液材料及评价 | 油田化学剂及材料 | 试验标准 | 技术标准 | 过程标准 | 5.15 | 2 | 条 | —— | 0
58 | SY/T 5886-2018-0082 | 82 | SY/T 5886-2018 | 酸化工作液性能评价方法 | 5.16 金属丝编织网试验筛:φ50×25–0.150/0.10,符合GB/T 6003.1中对金属丝直径和网孔尺寸的规定。 | 5 | 2 | 6 | 17 | 10 | 5.16 | 技术要素 |  |  |  |  | 无标题条 | 条 | [8 empty] | 金属丝编织网试验筛 | 酸液 |  |  |  |  | 酸化用 |  | 试验方法 | 仪器设备、试剂或材料 | 仪器设备 | 0 | [17 empty] | 5 | 仪器和设备 | —— | —— | —— | —— | —— | —— | —— | —— | —— | —— | —— | —— |  |  |  | 104 | 储层改造材料评价 | 104.2 | 酸液材料及评价 | 油田化学剂及材料 | 试验标准 | 技术标准 | 过程标准 | 5.16 | 2 | 条 | —— | 0
58 | SY/T 5886-2018-0083 | 83 | SY/T 5886-2018 | 酸化工作液性能评价方法 | 5.17 混调器:可调速吴茵混调器或同类仪器。 | 5 | 2 | 6 | 18 | 10 | 5.17 | 技术要素 |  |  |  |  | 无标题条 | 条 | [8 empty] | 混调器 | 酸液 |  |  |  |  | 酸化用 |  | 试验方法 | 仪器设备、试剂或材料 | 仪器设备 | 0 | [17 empty] | 5 | 仪器和设备 | —— | —— | —— | —— | —— | —— | —— | —— | —— | —— | —— | —— |  |  |  | 104 | 储层改造材料评价 | 104.2 | 酸液材料及评价 | 油田化学剂及材料 | 试验标准 | 技术标准 | 过程标准 | 5.17 | 2 | 条 | —— | 0
58 | SY/T 5886-2018-0084 | 84 | SY/T 5886-2018 | 酸化工作液性能评价方法 | 5.18 常压同轴圆筒黏度计:六速旋转黏度计或同类仪器。 | 5 | 2 | 6 | 19 | 10 | 5.18 | 技术要素 |  |  |  |  | 无标题条 | 条 | [8 empty] | 常压同轴圆筒黏度计 | 酸液 |  |  |  |  | 酸化用 |  | 试验方法 | 仪器设备、试剂或材料 | 仪器设备 | 0 | [17 empty] | 5 | 仪器和设备 | —— | —— | —— | —— | —— | —— | —— | —— | —— | —— | —— | —— |  |  |  | 104 | 储层改造材料评价 | 104.2 | 酸液材料及评价 | 油田化学剂及材料 | 试验标准 | 技术标准 | 过程标准 | 5.18 | 2 | 条 | —— | 0
58 | SY/T 5886-2018-0085 | 85 | SY/T 5886-2018 | 酸化工作液性能评价方法 | 5.19 高温高压同轴圆筒旋转黏度计:采用同轴圆筒测试方法的高温高压冻胶黏度测试仪器,控温精度±1℃。 | 5 | 2 | 6 | 20 | 10 | 5.19 | 技术要素 |  |  |  |  | 无标题条 | 条 | [8 empty] | 高温高压同轴圆筒旋转黏度计 | 酸液 |  |  |  |  | 酸化用 |  | 试验方法 | 仪器设备、试剂或材料 | 仪器设备 | 0 | [17 empty] | 5 | 仪器和设备 | —— | —— | —— | —— | —— | —— | —— | —— | —— | —— | —— | —— |  |  |  | 104 | 储层改造材料评价 | 104.2 | 酸液材料及评价 | 油田化学剂及材料 | 试验标准 | 技术标准 | 过程标准 | 5.19 | 2 | 条 | —— | 0
58 | SY/T 5886-2018-0086 | 86 | SY/T 5886-2018 | 酸化工作液性能评价方法 | 5.20 耐酸密闭容器。 | 5 | 2 | 6 | 21 | 10 | 5.20 | 技术要素 |  |  |  |  | 无标题条 | 条 | [8 empty] | 耐酸密闭容器 | 酸液 |  |  |  |  | 酸化用 |  | 试验方法 | 仪器设备、试剂或材料 | 仪器设备 | 0 | [17 empty] | 5 | 仪器和设备 | —— | —— | —— | —— | —— | —— | —— | —— | —— | —— | —— | —— |  |  |  | 104 | 储层改造材料评价 | 104.2 | 酸液材料及评价 | 油田化学剂及材料 | 试验标准 | 技术标准 | 过程标准 | 5.20 | 2 | 条 | —— | 0
58 | SY/T 5886-2018-0087 | 87 | SY/T 5886-2018 | 酸化工作液性能评价方法 | 5.21 品氏毛细管黏度计。 | 5 | 2 | 6 | 22 | 10 | 5.21 | 技术要素 |  |  |  |  | 无标题条 | 条 | [8 empty] | 品氏毛细管黏度计 | 酸液 |  |  |  |  | 酸化用 |  | 试验方法 | 仪器设备、试剂或材料 | 仪器设备 | 0 | [17 empty] | 5 | 仪器和设备 | —— | —— | —— | —— | —— | —— | —— | —— | —— | —— | —— | —— |  |  |  | 104 | 储层改造材料评价 | 104.2 | 酸液材料及评价 | 油田化学剂及材料 | 试验标准 | 技术标准 | 过程标准 | 5.21 | 2 | 条 | —— | 0
58 | SY/T 5886-2018-0088 | 88 | SY/T 5886-2018 | 酸化工作液性能评价方法 | 5.22 具塞量筒:100mL。 | 5 | 2 | 6 | 23 | 10 | 5.22 | 技术要素 |  |  |  |  | 无标题条 | 条 | [8 empty] | 具塞量筒 | 酸液 |  |  |  |  | 酸化用 |  | 试验方法 | 仪器设备、试剂或材料 | 仪器设备 | 0 | [17 empty] | 5 | 仪器和设备 | —— | —— | —— | —— | —— | —— | —— | —— | —— | —— | —— | —— |  |  |  | 104 | 储层改造材料评价 | 104.2 | 酸液材料及评价 | 油田化学剂及材料 | 试验标准 | 技术标准 | 过程标准 | 5.22 | 2 | 条 | —— | 0
58 | SY/T 5886-2018-0089 | 89 | SY/T 5886-2018 | 酸化工作液性能评价方法 | 5.23 真空泵:抽气流量2L/s ~4L/s,额定真空度6.66×10-2Pa。 | 5 | 2 | 6 | 24 | 10 | 5.23 | 技术要素 |  |  |  |  | 无标题条 | 条 | [8 empty] | 真空泵 | 酸液 |  |  |  |  | 酸化用 |  | 试验方法 | 仪器设备、试剂或材料 | 仪器设备 | 0 | [17 empty] | 5 | 仪器和设备 | —— | —— | —— | —— | —— | —— | —— | —— | —— | —— | —— | —— |  |  |  | 104 | 储层改造材料评价 | 104.2 | 酸液材料及评价 | 油田化学剂及材料 | 试验标准 | 技术标准 | 过程标准 | 5.23 | 2 | 条 | —— | 0
58 | SY/T 5886-2018-0090 | 90 | SY/T 5886-2018 | 酸化工作液性能评价方法 | 5.24 耐酸岩心流动实验仪。 | 5 | 2 | 6 | 25 | 10 | 5.24 | 技术要素 |  |  |  |  | 无标题条 | 条 | [7 empty] | 耐酸岩心流动实验仪 | 耐酸岩心流动实验仪 | 酸液 |  |  |  |  | 酸化用 |  | 试验方法 | 样品/试样制备 | 0 | 0 | [17 empty] | 5 | 仪器和设备 | —— | —— | —— | —— | —— | —— | —— | —— | —— | —— | —— | —— |  |  |  | 104 | 储层改造材料评价 | 104.2 | 酸液材料及评价 | 油田化学剂及材料 | 试验标准 | 技术标准 | 过程标准 | 5.24 | 2 | 条 | —— | 0
58 | SY/T 5886-2018-0091 | 91 | SY/T 5886-2018 | 酸化工作液性能评价方法 | 6 酸化工作液试样制备 | 5 | 3 | 7 | 1 | 10 | 6 | 技术要素 |  |  |  |  | 标题行 | 章 | [9 empty] | 酸液 |  |  |  |  | 酸化用 |  | 试验方法 | 样品/试样制备 | 0 | 0 | [17 empty] | 6 | 酸化工作液试样制备 | —— | —— | —— | —— | —— | —— | —— | —— | —— | —— | —— | —— |  |  |  | 104 | 储层改造材料评价 | 104.2 | 酸液材料及评价 | 油田化学剂及材料 | 试验标准 | 技术标准 | 过程标准 | 6 | 1 | 章 | —— | 999
58 | SY/T 5886-2018-0092 | 92 | SY/T 5886-2018 | 酸化工作液性能评价方法 | 6.1 盐酸 | 5 | 3 | 7 | 2 | 10 | 6.1 | 技术要素 |  |  |  |  | 标题行 | 条 | [7 empty] | 盐酸 |  | 酸液 |  |  |  |  | 酸化用 |  | 试验方法 | 样品/试样制备 | 0 | 0 | [17 empty] | 6 | 酸化工作液试样制备 | 6.1 | 盐酸 | —— | —— | —— | —— | —— | —— | —— | —— | —— | —— |  |  |  | 104 | 储层改造材料评价 | 104.2 | 酸液材料及评价 | 油田化学剂及材料 | 试验标准 | 技术标准 | 过程标准 | 6.1 | 2 | 条 | —— | 0
58 | SY/T 5886-2018-0093 | 93 | SY/T 5886-2018 | 酸化工作液性能评价方法 | 根据使用浓度,按公式(1)和公式(2)计算配制一定体积、一定质量分数的盐酸溶液所需要的盐酸和蒸馏水的用量(不同浓度的盐酸溶液密度参见附录D)。配制时,将盐酸慢慢加入到蒸馏水中,并不断搅拌直至均匀,定容后保存在玻璃细口瓶中待用。 | 5 | 3 | 7 | 3 | 10 | 6.1 | 技术要素 |  |  |  |  | 段 | 条 | [7 empty] | 盐酸 |  | 酸液 |  |  |  |  | 酸化用 |  | 试验方法 | 样品/试样制备 | 0 | 0 | [17 empty] | 6 | 酸化工作液试样制备 | 6.1 | 盐酸 | —— | —— | —— | —— | —— | —— | —— | —— | —— | —— |  |  |  | 104 | 储层改造材料评价 | 104.2 | 酸液材料及评价 | 油田化学剂及材料 | 试验标准 | 技术标准 | 过程标准 | 6.1 | 2 | 条 | —— | 0
58 | SY/T 5886-2018-0094 | 94 | SY/T 5886-2018 | 酸化工作液性能评价方法 | 盐酸用量按公式(1)计算: | 5 | 3 | 7 | 4 | 10 | 6.1 | 技术要素 |  |  |  |  | 段 | 条 | 公式引语 | [6 empty] | 盐酸 |  | 酸液 |  |  |  |  | 酸化用 |  | 试验方法 | 样品/试样制备 | 0 | 0 | [17 empty] | 6 | 酸化工作液试样制备 | 6.1 | 盐酸 | —— | —— | —— | —— | —— | —— | —— | —— | —— | —— |  |  | ,http://10.122.4.129:9999/minio/images/9ac4838ab70dc6b1367c0a899dc4b2c4_30000sy_t5886-201800_0007_0001.jpg | 104 | 储层改造材料评价 | 104.2 | 酸液材料及评价 | 油田化学剂及材料 | 试验标准 | 技术标准 | 过程标准 | 6.1 | 2 | 条 | —— | 0
58 | SY/T 5886-2018-0094-GS-001 | 94 | SY/T 5886-2018 | 酸化工作液性能评价方法 | 公式(1) | 5 | 3 | 7 | 4 | 10 | 6.1 | 技术要素 |  |  |  |  | 公式编号 | 条 | 公式编号 | [8 empty] | 酸液 |  |  |  |  | 酸化用 |  | 试验方法 | 样品/试样制备 | 0 | 0 | [17 empty] | 6 | 酸化工作液试样制备 | 6.1 | 盐酸 | —— | —— | —— | —— | —— | —— | —— | —— | —— | —— |  |  |  | 104 | 储层改造材料评价 | 104.2 | 酸液材料及评价 | 油田化学剂及材料 | 试验标准 | 技术标准 | 过程标准 | 6.1 | 2 | 条 | —— | 0
58 | SY/T 5886-2018-0095 | 95 | SY/T 5886-2018 | 酸化工作液性能评价方法 | 式中: | 5 | 3 | 7 | 6 | 10 | 6.1 | 技术要素 |  |  |  |  | 公式解释 | 条 | 公式解释 | [6 empty] | 盐酸 |  | 酸液 |  |  |  |  | 酸化用 |  | 试验方法 | 样品/试样制备 | 0 | 0 | [17 empty] | 6 | 酸化工作液试样制备 | 6.1 | 盐酸 | —— | —— | —— | —— | —— | —— | —— | —— | —— | —— |  |  |  | 104 | 储层改造材料评价 | 104.2 | 酸液材料及评价 | 油田化学剂及材料 | 试验标准 | 技术标准 | 过程标准 | 6.1 | 2 | 条 | —— | 0
58 | SY/T 5886-2018-0096 | 96 | SY/T 5886-2018 | 酸化工作液性能评价方法 | V0——盐酸用量,单位为毫升(mL); | 5 | 3 | 7 | 7 | 10 | 6.1 | 技术要素 |  |  |  |  | 公式解释 | 条 | 公式解释 | [6 empty] | 盐酸 |  | 酸液 |  |  |  |  | 酸化用 |  | 试验方法 | 样品/试样制备 | 0 | 0 | [17 empty] | 6 | 酸化工作液试样制备 | 6.1 | 盐酸 | —— | —— | —— | —— | —— | —— | —— | —— | —— | —— |  |  |  | 104 | 储层改造材料评价 | 104.2 | 酸液材料及评价 | 油田化学剂及材料 | 试验标准 | 技术标准 | 过程标准 | 6.1 | 2 | 条 | —— | 0
58 | SY/T 5886-2018-0097 | 97 | SY/T 5886-2018 | 酸化工作液性能评价方法 | ρ0——盐酸密度,单位为克每立方厘米(g/cm3); | 5 | 3 | 7 | 8 | 10 | 6.1 | 技术要素 |  |  |  |  | 公式解释 | 条 | 公式解释 | [6 empty] | 盐酸 |  | 酸液 |  |  |  |  | 酸化用 |  | 试验方法 | 样品/试样制备 | 0 | 0 | [17 empty] | 6 | 酸化工作液试样制备 | 6.1 | 盐酸 | —— | —— | —— | —— | —— | —— | —— | —— | —— | —— |  |  |  | 104 | 储层改造材料评价 | 104.2 | 酸液材料及评价 | 油田化学剂及材料 | 试验标准 | 技术标准 | 过程标准 | 6.1 | 2 | 条 | —— | 0
58 | SY/T 5886-2018-0098 | 98 | SY/T 5886-2018 | 酸化工作液性能评价方法 | W0——盐酸质量分数,用百分数表示; | 5 | 3 | 7 | 9 | 10 | 6.1 | 技术要素 |  |  |  |  | 公式解释 | 条 | 公式解释 | [6 empty] | 盐酸 |  | 酸液 |  |  |  |  | 酸化用 |  | 试验方法 | 样品/试样制备 | 0 | 0 | [17 empty] | 6 | 酸化工作液试样制备 | 6.1 | 盐酸 | —— | —— | —— | —— | —— | —— | —— | —— | —— | —— |  |  |  | 104 | 储层改造材料评价 | 104.2 | 酸液材料及评价 | 油田化学剂及材料 | 试验标准 | 技术标准 | 过程标准 | 6.1 | 2 | 条 | —— | 0
58 | SY/T 5886-2018-0099 | 99 | SY/T 5886-2018 | 酸化工作液性能评价方法 | V——所要配制的盐酸溶液体积,单位为毫升(mL); | 5 | 3 | 7 | 10 | 10 | 6.1 | 技术要素 |  |  |  |  | 公式解释 | 条 | 公式解释 | [6 empty] | 盐酸 |  | 酸液 |  |  |  |  | 酸化用 |  | 试验方法 | 样品/试样制备 | 0 | 0 | [17 empty] | 6 | 酸化工作液试样制备 | 6.1 | 盐酸 | —— | —— | —— | —— | —— | —— | —— | —— | —— | —— |  |  |  | 104 | 储层改造材料评价 | 104.2 | 酸液材料及评价 | 油田化学剂及材料 | 试验标准 | 技术标准 | 过程标准 | 6.1 | 2 | 条 | —— | 0
58 | SY/T 5886-2018-0100 | 100 | SY/T 5886-2018 | 酸化工作液性能评价方法 | ρ——所要配制的盐酸溶液密度,单位为克每立方厘米(g/cm3); | 5 | 3 | 7 | 11 | 10 | 6.1 | 技术要素 |  |  |  |  | 公式解释 | 条 | 公式解释 | [6 empty] | 盐酸 |  | 酸液 |  |  |  |  | 酸化用 |  | 试验方法 | 样品/试样制备 | 0 | 0 | [17 empty] | 6 | 酸化工作液试样制备 | 6.1 | 盐酸 | —— | —— | —— | —— | —— | —— | —— | —— | —— | —— |  |  |  | 104 | 储层改造材料评价 | 104.2 | 酸液材料及评价 | 油田化学剂及材料 | 试验标准 | 技术标准 | 过程标准 | 6.1 | 2 | 条 | —— | 0
58 | SY/T 5886-2018-0101 | 101 | SY/T 5886-2018 | 酸化工作液性能评价方法 | W——所要配制的盐酸溶液质量分数,用百分数表示。 | 5 | 3 | 7 | 12 | 10 | 6.1 | 技术要素 |  |  |  |  | 公式解释 | 条 | 公式解释 | [6 empty] | 盐酸 |  | 酸液 |  |  |  |  | 酸化用 |  | 试验方法 | 样品/试样制备 | 0 | 0 | [17 empty] | 6 | 酸化工作液试样制备 | 6.1 | 盐酸 | —— | —— | —— | —— | —— | —— | —— | —— | —— | —— |  |  |  | 104 | 储层改造材料评价 | 104.2 | 酸液材料及评价 | 油田化学剂及材料 | 试验标准 | 技术标准 | 过程标准 | 6.1 | 2 | 条 | —— | 0
58 | SY/T 5886-2018-0102 | 102 | SY/T 5886-2018 | 酸化工作液性能评价方法 | 蒸馏水用量按公式(2)计算: | 5 | 3 | 7 | 13 | 10 | 6.1 | 技术要素 |  |  |  |  | 段 | 条 | 公式引语 | [6 empty] | 盐酸 |  | 酸液 |  |  |  |  | 酸化用 |  | 试验方法 | 样品/试样制备 | 0 | 0 | [17 empty] | 6 | 酸化工作液试样制备 | 6.1 | 盐酸 | —— | —— | —— | —— | —— | —— | —— | —— | —— | —— |  |  | ,http://10.122.4.129:9999/minio/images/9ac4838ab70dc6b1367c0a899dc4b2c4_30000sy_t5886-201800_0007_0002.jpg | 104 | 储层改造材料评价 | 104.2 | 酸液材料及评价 | 油田化学剂及材料 | 试验标准 | 技术标准 | 过程标准 | 6.1 | 2 | 条 | —— | 0
58 | SY/T 5886-2018-0102-GS-002 | 102 | SY/T 5886-2018 | 酸化工作液性能评价方法 | 公式(2) | 5 | 3 | 7 | 13 | 10 | 6.1 | 技术要素 |  |  |  |  | 公式编号 | 条 | 公式编号 | [8 empty] | 酸液 |  |  |  |  | 酸化用 |  | 试验方法 | 样品/试样制备 | 0 | 0 | [17 empty] | 6 | 酸化工作液试样制备 | 6.1 | 盐酸 | —— | —— | —— | —— | —— | —— | —— | —— | —— | —— |  |  |  | 104 | 储层改造材料评价 | 104.2 | 酸液材料及评价 | 油田化学剂及材料 | 试验标准 | 技术标准 | 过程标准 | 6.1 | 2 | 条 | —— | 0
58 | SY/T 5886-2018-0103 | 103 | SY/T 5886-2018 | 酸化工作液性能评价方法 | 式中: | 5 | 3 | 7 | 15 | 10 | 6.1 | 技术要素 |  |  |  |  | 公式解释 | 条 | 公式解释 | [6 empty] | 盐酸 |  | 酸液 |  |  |  |  | 酸化用 |  | 试验方法 | 样品/试样制备 | 0 | 0 | [17 empty] | 6 | 酸化工作液试样制备 | 6.1 | 盐酸 | —— | —— | —— | —— | —— | —— | —— | —— | —— | —— |  |  |  | 104 | 储层改造材料评价 | 104.2 | 酸液材料及评价 | 油田化学剂及材料 | 试验标准 | 技术标准 | 过程标准 | 6.1 | 2 | 条 | —— | 0
58 | SY/T 5886-2018-0104 | 104 | SY/T 5886-2018 | 酸化工作液性能评价方法 | Vw——蒸馏水的用量,单位为毫升(mL)。 | 5 | 3 | 7 | 16 | 10 | 6.1 | 技术要素 |  |  |  |  | 公式解释 | 条 | 公式解释 | [6 empty] | 盐酸 |  | 酸液 |  |  |  |  | 酸化用 |  | 试验方法 | 样品/试样制备 | 0 | 0 | [17 empty] | 6 | 酸化工作液试样制备 | 6.1 | 盐酸 | —— | —— | —— | —— | —— | —— | —— | —— | —— | —— |  |  |  | 104 | 储层改造材料评价 | 104.2 | 酸液材料及评价 | 油田化学剂及材料 | 试验标准 | 技术标准 | 过程标准 | 6.1 | 2 | 条 | —— | 0
58 | SY/T 5886-2018-0105 | 105 | SY/T 5886-2018 | 酸化工作液性能评价方法 | 示例: | 5 | 3 | 7 | 17 | 10 | 6.1 | 技术要素 |  |  | 附加信息 |  | 示例 | 条 | [7 empty] | 盐酸 |  | 酸液 |  |  |  |  | 酸化用 |  | 试验方法 | 样品/试样制备 | 0 | 0 | [17 empty] | 6 | 酸化工作液试样制备 | 6.1 | 盐酸 | —— | —— | —— | —— | —— | —— | —— | —— | —— | —— |  |  |  | 104 | 储层改造材料评价 | 104.2 | 酸液材料及评价 | 油田化学剂及材料 | 试验标准 | 技术标准 | 过程标准 | 6.1 | 2 | 条 | —— | 0
58 | SY/T 5886-2018-0106 | 106 | SY/T 5886-2018 | 酸化工作液性能评价方法 | 条件及要求:用浓度为37%的盐酸,配制500mL 20%的盐酸溶液。 | 5 | 3 | 7 | 18 | 10 | 6.1 | 技术要素 |  |  | 附加信息 |  | 示例 | 条 | [7 empty] | 盐酸 |  | 酸液 |  |  |  |  | 酸化用 |  | 试验方法 | 样品/试样制备 | 0 | 0 | [17 empty] | 6 | 酸化工作液试样制备 | 6.1 | 盐酸 | —— | —— | —— | —— | —— | —— | —— | —— | —— | —— |  |  |  | 104 | 储层改造材料评价 | 104.2 | 酸液材料及评价 | 油田化学剂及材料 | 试验标准 | 技术标准 | 过程标准 | 6.1 | 2 | 条 | —— | 0
58 | SY/T 5886-2018-0107 | 107 | SY/T 5886-2018 | 酸化工作液性能评价方法 | 根据公式(1)计算: | 5 | 3 | 7 | 19 | 10 | 6.1 | 技术要素 |  |  | 附加信息 |  | 示例 | 条 | [7 empty] | 盐酸 |  | 酸液 |  |  |  |  | 酸化用 |  | 试验方法 | 样品/试样制备 | 0 | 0 | [17 empty] | 6 | 酸化工作液试样制备 | 6.1 | 盐酸 | —— | —— | —— | —— | —— | —— | —— | —— | —— | —— |  |  | ,http://10.122.4.129:9999/minio/images/9ac4838ab70dc6b1367c0a899dc4b2c4_30000sy_t5886-201800_0007_0003.jpg | 104 | 储层改造材料评价 | 104.2 | 酸液材料及评价 | 油田化学剂及材料 | 试验标准 | 技术标准 | 过程标准 | 6.1 | 2 | 条 | —— | 0
58 | SY/T 5886-2018-0108 | 108 | SY/T 5886-2018 | 酸化工作液性能评价方法 | 根据公式(2)计算: | 5 | 3 | 7 | 21 | 10 | 6.1 | 技术要素 |  |  | 附加信息 |  | 示例 | 条 | [7 empty] | 盐酸 |  | 酸液 |  |  |  |  | 酸化用 |  | 试验方法 | 样品/试样制备 | 0 | 0 | [17 empty] | 6 | 酸化工作液试样制备 | 6.1 | 盐酸 | —— | —— | —— | —— | —— | —— | —— | —— | —— | —— |  |  |  | 104 | 储层改造材料评价 | 104.2 | 酸液材料及评价 | 油田化学剂及材料 | 试验标准 | 技术标准 | 过程标准 | 6.1 | 2 | 条 | —— | 0
58 | SY/T 5886-2018-0109 | 109 | SY/T 5886-2018 | 酸化工作液性能评价方法 | Vw=500-250.69=249.31(ML) | 5 | 3 | 7 | 22 | 10 | 6.1 | 技术要素 |  |  | 附加信息 |  | 示例 | 条 | [7 empty] | 盐酸 |  | 酸液 |  |  |  |  | 酸化用 |  | 试验方法 | 样品/试样制备 | 0 | 0 | [17 empty] | 6 | 酸化工作液试样制备 | 6.1 | 盐酸 | —— | —— | —— | —— | —— | —— | —— | —— | —— | —— |  |  |  | 104 | 储层改造材料评价 | 104.2 | 酸液材料及评价 | 油田化学剂及材料 | 试验标准 | 技术标准 | 过程标准 | 6.1 | 2 | 条 | —— | 0
58 | SY/T 5886-2018-0110 | 110 | SY/T 5886-2018 | 酸化工作液性能评价方法 | 配制时,将盐酸慢慢加入到蒸馏水中,并不断搅拌直至均匀,定容后保存在玻璃细口瓶中待用。 | 5 | 3 | 7 | 23 | 10 | 6.1 | 技术要素 |  |  | 附加信息 |  | 示例 | 条 | [7 empty] | 盐酸 |  | 酸液 |  |  |  |  | 酸化用 |  | 试验方法 | 样品/试样制备 | 0 | 0 | [17 empty] | 6 | 酸化工作液试样制备 | 6.1 | 盐酸 | —— | —— | —— | —— | —— | —— | —— | —— | —— | —— |  |  |  | 104 | 储层改造材料评价 | 104.2 | 酸液材料及评价 | 油田化学剂及材料 | 试验标准 | 技术标准 | 过程标准 | 6.1 | 2 | 条 | —— | 0
58 | SY/T 5886-2018-0111 | 111 | SY/T 5886-2018 | 酸化工作液性能评价方法 | 6.2 盐酸工作液 | 5 | 3 | 7 | 24 | 10 | 6.2 | 技术要素 |  |  |  |  | 标题行 | 条 | [7 empty] | 盐酸工作液 |  | 酸液 |  |  |  |  | 酸化用 |  | 试验方法 | 样品/试样制备 | 0 | 0 | [17 empty] | 6 | 酸化工作液试样制备 | 6.2 | 盐酸工作液 | —— | —— | —— | —— | —— | —— | —— | —— | —— | —— |  |  |  | 104 | 储层改造材料评价 | 104.2 | 酸液材料及评价 | 油田化学剂及材料 | 试验标准 | 技术标准 | 过程标准 | 6.2 | 2 | 条 | —— | 0
58 | SY/T 5886-2018-0112 | 112 | SY/T 5886-2018 | 酸化工作液性能评价方法 | 盐酸工作液的配制中,盐酸用量V0按公式(1)计算,其他添加剂按配方以质量分数加入。添加剂的量按公式(3)计算,从蒸馏水中扣除,蒸馏水的量按公式(4)计算。 | 5 | 3 | 7 | 25 | 10 | 6.2 | 技术要素 |  |  |  |  | 段 | 条 | 公式引语 | [6 empty] | 盐酸工作液 |  | 酸液 |  |  |  |  | 酸化用 |  | 试验方法 | 样品/试样制备 | 0 | 0 | [17 empty] | 6 | 酸化工作液试样制备 | 6.2 | 盐酸工作液 | —— | —— | —— | —— | —— | —— | —— | —— | —— | —— |  |  | ,http://10.122.4.129:9999/minio/images/9ac4838ab70dc6b1367c0a899dc4b2c4_30000sy_t5886-201800_0007_0004.jpg | 104 | 储层改造材料评价 | 104.2 | 酸液材料及评价 | 油田化学剂及材料 | 试验标准 | 技术标准 | 过程标准 | 6.2 | 2 | 条 | —— | 0
58 | SY/T 5886-2018-0112-GS-003 | 112 | SY/T 5886-2018 | 酸化工作液性能评价方法 | 公式(3) | 5 | 3 | 7 | 25 | 10 | 6.2 | 技术要素 |  |  |  |  | 公式编号 | 条 | 公式编号 | [8 empty] | 酸液 |  |  |  |  | 酸化用 |  | 试验方法 | 样品/试样制备 | 0 | 0 | [17 empty] | 6 | 酸化工作液试样制备 | 6.2 | 盐酸工作液 | —— | —— | —— | —— | —— | —— | —— | —— | —— | —— |  |  |  | 104 | 储层改造材料评价 | 104.2 | 酸液材料及评价 | 油田化学剂及材料 | 试验标准 | 技术标准 | 过程标准 | 6.2 | 2 | 条 | —— | 0
58 | SY/T 5886-2018-0113 | 113 | SY/T 5886-2018 | 酸化工作液性能评价方法 | 式中: | 5 | 3 | 7 | 27 | 10 | 6.2 | 技术要素 |  |  |  |  | 公式解释 | 条 | 公式解释 | [6 empty] | 盐酸工作液 |  | 酸液 |  |  |  |  | 酸化用 |  | 试验方法 | 样品/试样制备 | 0 | 0 | [17 empty] | 6 | 酸化工作液试样制备 | 6.2 | 盐酸工作液 | —— | —— | —— | —— | —— | —— | —— | —— | —— | —— |  |  |  | 104 | 储层改造材料评价 | 104.2 | 酸液材料及评价 | 油田化学剂及材料 | 试验标准 | 技术标准 | 过程标准 | 6.2 | 2 | 条 | —— | 0
58 | SY/T 5886-2018-0114 | 114 | SY/T 5886-2018 | 酸化工作液性能评价方法 | m——添加剂质量,n=1,2,3,…,单位为克(g); | 5 | 3 | 7 | 28 | 10 | 6.2 | 技术要素 |  |  |  |  | 公式解释 | 条 | 公式解释 | [6 empty] | 盐酸工作液 |  | 酸液 |  |  |  |  | 酸化用 |  | 试验方法 | 样品/试样制备 | 0 | 0 | [17 empty] | 6 | 酸化工作液试样制备 | 6.2 | 盐酸工作液 | —— | —— | —— | —— | —— | —— | —— | —— | —— | —— |  |  |  | 104 | 储层改造材料评价 | 104.2 | 酸液材料及评价 | 油田化学剂及材料 | 试验标准 | 技术标准 | 过程标准 | 6.2 | 2 | 条 | —— | 0
58 | SY/T 5886-2018-0115 | 115 | SY/T 5886-2018 | 酸化工作液性能评价方法 | W——添加剂质量分数,n=1,2,3,…,用百分数表示。 | 5 | 3 | 7 | 29 | 10 | 6.2 | 技术要素 |  |  |  |  | 公式解释 | 条 | 公式解释 | [6 empty] | 盐酸工作液 |  | 酸液 |  |  |  |  | 酸化用 |  | 试验方法 | 样品/试样制备 | 0 | 0 | [17 empty] | 6 | 酸化工作液试样制备 | 6.2 | 盐酸工作液 | —— | —— | —— | —— | —— | —— | —— | —— | —— | —— |  |  | ,http://10.122.4.129:9999/minio/images/9ac4838ab70dc6b1367c0a899dc4b2c4_30000sy_t5886-201800_0008_0005.jpg | 104 | 储层改造材料评价 | 104.2 | 酸液材料及评价 | 油田化学剂及材料 | 试验标准 | 技术标准 | 过程标准 | 6.2 | 2 | 条 | —— | 0
58 | SY/T 5886-2018-0115-GS-004 | 115 | SY/T 5886-2018 | 酸化工作液性能评价方法 | 公式(4) | 5 | 3 | 7 | 29 | 10 | 6.2 | 技术要素 |  |  |  |  | 公式编号 | 条 | 公式编号 | [8 empty] | 酸液 |  |  |  |  | 酸化用 |  | 试验方法 | 样品/试样制备 | 0 | 0 | [17 empty] | 6 | 酸化工作液试样制备 | 6.2 | 盐酸工作液 | —— | —— | —— | —— | —— | —— | —— | —— | —— | —— |  |  |  | 104 | 储层改造材料评价 | 104.2 | 酸液材料及评价 | 油田化学剂及材料 | 试验标准 | 技术标准 | 过程标准 | 6.2 | 2 | 条 | —— | 0
58 | SY/T 5886-2018-0116 | 116 | SY/T 5886-2018 | 酸化工作液性能评价方法 | 式中: | 5 | 3 | 7 | 31 | 10 | 6.2 | 技术要素 |  |  |  |  | 公式解释 | 条 | 公式解释 | [6 empty] | 盐酸工作液 |  | 酸液 |  |  |  |  | 酸化用 |  | 试验方法 | 样品/试样制备 | 0 | 0 | [17 empty] | 6 | 酸化工作液试样制备 | 6.2 | 盐酸工作液 | —— | —— | —— | —— | —— | —— | —— | —— | —— | —— |  |  |  | 104 | 储层改造材料评价 | 104.2 | 酸液材料及评价 | 油田化学剂及材料 | 试验标准 | 技术标准 | 过程标准 | 6.2 | 2 | 条 | —— | 0
58 | SY/T 5886-2018-0117 | 117 | SY/T 5886-2018 | 酸化工作液性能评价方法 | Vw″——配制的盐酸工作液中蒸馏水用量,单位为毫升(mL)。 | 5 | 3 | 7 | 32 | 10 | 6.2 | 技术要素 |  |  |  |  | 公式解释 | 条 | 公式解释 | [6 empty] | 盐酸工作液 |  | 酸液 |  |  |  |  | 酸化用 |  | 试验方法 | 样品/试样制备 | 0 | 0 | [17 empty] | 6 | 酸化工作液试样制备 | 6.2 | 盐酸工作液 | —— | —— | —— | —— | —— | —— | —— | —— | —— | —— |  |  |  | 104 | 储层改造材料评价 | 104.2 | 酸液材料及评价 | 油田化学剂及材料 | 试验标准 | 技术标准 | 过程标准 | 6.2 | 2 | 条 | —— | 0
58 | SY/T 5886-2018-0118 | 118 | SY/T 5886-2018 | 酸化工作液性能评价方法 | 示例: | 5 | 3 | 7 | 33 | 10 | 6.2 | 技术要素 |  |  | 附加信息 |  | 示例 | 条 | [7 empty] | 盐酸工作液 |  | 酸液 |  |  |  |  | 酸化用 |  | 试验方法 | 样品/试样制备 | 0 | 0 | [17 empty] | 6 | 酸化工作液试样制备 | 6.2 | 盐酸工作液 | —— | —— | —— | —— | —— | —— | —— | —— | —— | —— |  |  |  | 104 | 储层改造材料评价 | 104.2 | 酸液材料及评价 | 油田化学剂及材料 | 试验标准 | 技术标准 | 过程标准 | 6.2 | 2 | 条 | —— | 0
58 | SY/T 5886-2018-0119 | 119 | SY/T 5886-2018 | 酸化工作液性能评价方法 | 条件及要求:用浓度为37%的盐酸,配制500mL盐酸工作液。盐酸工作液配方:20%盐酸+3%缓蚀剂+0.5%助排剂。 | 5 | 3 | 7 | 34 | 10 | 6.2 | 技术要素 |  |  | 附加信息 |  | 示例 | 条 | [7 empty] | 盐酸工作液 |  | 酸液 |  |  |  |  | 酸化用 |  | 试验方法 | 样品/试样制备 | 0 | 0 | [17 empty] | 6 | 酸化工作液试样制备 | 6.2 | 盐酸工作液 | —— | —— | —— | —— | —— | —— | —— | —— | —— | —— |  |  |  | 104 | 储层改造材料评价 | 104.2 | 酸液材料及评价 | 油田化学剂及材料 | 试验标准 | 技术标准 | 过程标准 | 6.2 | 2 | 条 | —— | 0
58 | SY/T 5886-2018-0120 | 120 | SY/T 5886-2018 | 酸化工作液性能评价方法 | 根据公式(1)计算: | 5 | 3 | 7 | 35 | 10 | 6.2 | 技术要素 |  |  | 附加信息 |  | 示例 | 条 | [7 empty] | 盐酸工作液 |  | 酸液 |  |  |  |  | 酸化用 |  | 试验方法 | 样品/试样制备 | 0 | 0 | [17 empty] | 6 | 酸化工作液试样制备 | 6.2 | 盐酸工作液 | —— | —— | —— | —— | —— | —— | —— | —— | —— | —— |  |  | ,http://10.122.4.129:9999/minio/images/9ac4838ab70dc6b1367c0a899dc4b2c4_30000sy_t5886-201800_0008_0006.jpg | 104 | 储层改造材料评价 | 104.2 | 酸液材料及评价 | 油田化学剂及材料 | 试验标准 | 技术标准 | 过程标准 | 6.2 | 2 | 条 | —— | 0
58 | SY/T 5886-2018-0121 | 121 | SY/T 5886-2018 | 酸化工作液性能评价方法 | 根据公式(2)计算: | 5 | 3 | 7 | 37 | 10 | 6.2 | 技术要素 |  |  | 附加信息 |  | 示例 | 条 | [7 empty] | 盐酸工作液 |  | 酸液 |  |  |  |  | 酸化用 |  | 试验方法 | 样品/试样制备 | 0 | 0 | [17 empty] | 6 | 酸化工作液试样制备 | 6.2 | 盐酸工作液 | —— | —— | —— | —— | —— | —— | —— | —— | —— | —— |  |  |  | 104 | 储层改造材料评价 | 104.2 | 酸液材料及评价 | 油田化学剂及材料 | 试验标准 | 技术标准 | 过程标准 | 6.2 | 2 | 条 | —— | 0
58 | SY/T 5886-2018-0122 | 122 | SY/T 5886-2018 | 酸化工作液性能评价方法 | Vw=500-250.69=249.31(ML) | 5 | 3 | 7 | 38 | 10 | 6.2 | 技术要素 |  |  | 附加信息 |  | 示例 | 条 | [7 empty] | 盐酸工作液 |  | 酸液 |  |  |  |  | 酸化用 |  | 试验方法 | 样品/试样制备 | 0 | 0 | [17 empty] | 6 | 酸化工作液试样制备 | 6.2 | 盐酸工作液 | —— | —— | —— | —— | —— | —— | —— | —— | —— | —— |  |  |  | 104 | 储层改造材料评价 | 104.2 | 酸液材料及评价 | 油田化学剂及材料 | 试验标准 | 技术标准 | 过程标准 | 6.2 | 2 | 条 | —— | 0
58 | SY/T 5886-2018-0123 | 123 | SY/T 5886-2018 | 酸化工作液性能评价方法 | 其他添加剂的量按质量分数计算: | 5 | 3 | 7 | 39 | 10 | 6.2 | 技术要素 |  |  | 附加信息 |  | 示例 | 条 | [7 empty] | 盐酸工作液 |  | 酸液 |  |  |  |  | 酸化用 |  | 试验方法 | 样品/试样制备 | 0 | 0 | [17 empty] | 6 | 酸化工作液试样制备 | 6.2 | 盐酸工作液 | —— | —— | —— | —— | —— | —— | —— | —— | —— | —— |  |  |  | 104 | 储层改造材料评价 | 104.2 | 酸液材料及评价 | 油田化学剂及材料 | 试验标准 | 技术标准 | 过程标准 | 6.2 | 2 | 条 | —— | 0
58 | SY/T 5886-2018-0124 | 124 | SY/T 5886-2018 | 酸化工作液性能评价方法 | 缓蚀剂用量m1=500×3%×1.0998=16.50(g) | 5 | 3 | 7 | 40 | 10 | 6.2 | 技术要素 |  |  | 附加信息 |  | 示例 | 条 | [7 empty] | 盐酸工作液 |  | 酸液 |  |  |  |  | 酸化用 |  | 试验方法 | 样品/试样制备 | 0 | 0 | [17 empty] | 6 | 酸化工作液试样制备 | 6.2 | 盐酸工作液 | —— | —— | —— | —— | —— | —— | —— | —— | —— | —— |  |  |  | 104 | 储层改造材料评价 | 104.2 | 酸液材料及评价 | 油田化学剂及材料 | 试验标准 | 技术标准 | 过程标准 | 6.2 | 2 | 条 | —— | 0
58 | SY/T 5886-2018-0125 | 125 | SY/T 5886-2018 | 酸化工作液性能评价方法 | 助排剂用量m2=500×0.5%×1.0998=2.75(g) | 5 | 3 | 7 | 41 | 10 | 6.2 | 技术要素 |  |  | 附加信息 |  | 示例 | 条 | [7 empty] | 盐酸工作液 |  | 酸液 |  |  |  |  | 酸化用 |  | 试验方法 | 样品/试样制备 | 0 | 0 | [17 empty] | 6 | 酸化工作液试样制备 | 6.2 | 盐酸工作液 | —— | —— | —— | —— | —— | —— | —— | —— | —— | —— |  |  |  | 104 | 储层改造材料评价 | 104.2 | 酸液材料及评价 | 油田化学剂及材料 | 试验标准 | 技术标准 | 过程标准 | 6.2 | 2 | 条 | —— | 0
58 | SY/T 5886-2018-0126 | 126 | SY/T 5886-2018 | 酸化工作液性能评价方法 | 添加剂的量从蒸馏水中扣除,则蒸馏水用量根据公式(4)计算: | 5 | 3 | 7 | 42 | 10 | 6.2 | 技术要素 |  |  | 附加信息 |  | 示例 | 条 | [7 empty] | 盐酸工作液 |  | 酸液 |  |  |  |  | 酸化用 |  | 试验方法 | 样品/试样制备 | 0 | 0 | [17 empty] | 6 | 酸化工作液试样制备 | 6.2 | 盐酸工作液 | —— | —— | —— | —— | —— | —— | —— | —— | —— | —— |  |  |  | 104 | 储层改造材料评价 | 104.2 | 酸液材料及评价 | 油田化学剂及材料 | 试验标准 | 技术标准 | 过程标准 | 6.2 | 2 | 条 | —— | 0
58 | SY/T 5886-2018-0127 | 127 | SY/T 5886-2018 | 酸化工作液性能评价方法 | Vw″=249.31-(16.50/1.0)-(2.75/1.0)=230.06(mL) | 5 | 3 | 7 | 43 | 10 | 6.2 | 技术要素 |  |  | 附加信息 |  | 示例 | 条 | [7 empty] | 盐酸工作液 |  | 酸液 |  |  |  |  | 酸化用 |  | 试验方法 | 样品/试样制备 | 0 | 0 | [17 empty] | 6 | 酸化工作液试样制备 | 6.2 | 盐酸工作液 | —— | —— | —— | —— | —— | —— | —— | —— | —— | —— |  |  |  | 104 | 储层改造材料评价 | 104.2 | 酸液材料及评价 | 油田化学剂及材料 | 试验标准 | 技术标准 | 过程标准 | 6.2 | 2 | 条 | —— | 0
58 | SY/T 5886-2018-0128 | 128 | SY/T 5886-2018 | 酸化工作液性能评价方法 | 配制时,将盐酸慢慢加入到蒸馏水中,并不断搅拌直至均匀,再缓慢加入缓蚀剂和助排剂,搅拌均匀,定容后保存在玻璃细口瓶中待用。 | 5 | 3 | 7 | 44 | 10 | 6.2 | 技术要素 |  |  | 附加信息 |  | 示例 | 条 | [7 empty] | 盐酸工作液 |  | 酸液 |  |  |  |  | 酸化用 |  | 试验方法 | 样品/试样制备 | 0 | 0 | [17 empty] | 6 | 酸化工作液试样制备 | 6.2 | 盐酸工作液 | —— | —— | —— | —— | —— | —— | —— | —— | —— | —— |  |  |  | 104 | 储层改造材料评价 | 104.2 | 酸液材料及评价 | 油田化学剂及材料 | 试验标准 | 技术标准 | 过程标准 | 6.2 | 2 | 条 | —— | 0
58 | SY/T 5886-2018-0129 | 129 | SY/T 5886-2018 | 酸化工作液性能评价方法 | 6.3 常规土酸 | 5 | 3 | 7 | 45 | 10 | 6.3 | 技术要素 |  |  |  |  | 标题行 | 条 | [7 empty] | 常规土酸 |  | 酸液 |  |  |  |  | 酸化用 |  | 试验方法 | 样品/试样制备 | 0 | 0 | [17 empty] | 6 | 酸化工作液试样制备 | 6.3 | 常规土酸 | —— | —— | —— | —— | —— | —— | —— | —— | —— | —— |  |  |  | 104 | 储层改造材料评价 | 104.2 | 酸液材料及评价 | 油田化学剂及材料 | 试验标准 | 技术标准 | 过程标准 | 6.3 | 2 | 条 | —— | 0
58 | SY/T 5886-2018-0130 | 130 | SY/T 5886-2018 | 酸化工作液性能评价方法 | 常规土酸的配制方法与6.1规定的方法相同,把氢氟酸作为添加剂处理。与氢氟酸接触的仪器用塑料或聚四氟乙烯材质的。 | 5 | 3 | 7 | 46 | 10 | 6.3 | 技术要素 |  |  |  |  | 段 | 条 | [7 empty] | 常规土酸 |  | 酸液 |  |  |  |  | 酸化用 |  | 试验方法 | 样品/试样制备 | 0 | 0 | [17 empty] | 6 | 酸化工作液试样制备 | 6.3 | 常规土酸 | —— | —— | —— | —— | —— | —— | —— | —— | —— | —— |  |  |  | 104 | 储层改造材料评价 | 104.2 | 酸液材料及评价 | 油田化学剂及材料 | 试验标准 | 技术标准 | 过程标准 | 6.3 | 2 | 条 | —— | 0
58 | SY/T 5886-2018-0131 | 131 | SY/T 5886-2018 | 酸化工作液性能评价方法 | 6.4 乏酸 | 5 | 3 | 7 | 47 | 10 | 6.4 | 技术要素 |  |  |  |  | 标题行 | 条 | [7 empty] | 乏酸 |  | 酸液 |  |  |  |  | 酸化用 |  | 试验方法 | 样品/试样制备 | 0 | 0 | [17 empty] | 6 | 酸化工作液试样制备 | 6.4 | 乏酸 | —— | —— | —— | —— | —— | —— | —— | —— | —— | —— |  |  |  | 104 | 储层改造材料评价 | 104.2 | 酸液材料及评价 | 油田化学剂及材料 | 试验标准 | 技术标准 | 过程标准 | 6.4 | 2 | 条 | —— | 0
58 | SY/T 5886-2018-0132 | 132 | SY/T 5886-2018 | 酸化工作液性能评价方法 | 取按6.1或6.3规定的方法制备的酸液,向其中慢慢加入碳酸钙,边加入边搅拌,用精密pH试纸测试溶液pH值。当pH值达到3~4时停止加入碳酸钙,静置,按质量分数加入其他添加剂(按照6.2规定),过滤,待用。 | 5 | 3 | 7 | 48 | 10 | 6.4 | 技术要素 |  |  |  |  | 段 | 条 | [7 empty] | 乏酸 |  | 酸液 |  |  |  |  | 酸化用 |  | 试验方法 | 样品/试样制备 | 0 | 0 | [17 empty] | 6 | 酸化工作液试样制备 | 6.4 | 乏酸 | —— | —— | —— | —— | —— | —— | —— | —— | —— | —— |  |  |  | 104 | 储层改造材料评价 | 104.2 | 酸液材料及评价 | 油田化学剂及材料 | 试验标准 | 技术标准 | 过程标准 | 6.4 | 2 | 条 | —— | 0
58 | SY/T 5886-2018-0133 | 133 | SY/T 5886-2018 | 酸化工作液性能评价方法 | 7 酸化工作液性能测试 | 5 | 4 | 8 | 1 | 10 | 7 | 技术要素 |  |  |  |  | 标题行 | 章 | [9 empty] | 酸液 |  |  |  |  | 酸化用 |  | 试验方法 | [20 empty] | 7 | 酸化工作液性能测试 | —— | —— | —— | —— | —— | —— | —— | —— | —— | —— | —— | —— |  |  |  | 104 | 储层改造材料评价 | 104.2 | 酸液材料及评价 | 油田化学剂及材料 | 试验标准 | 技术标准 | 过程标准 | 7 | 1 | 章 | —— | 999
58 | SY/T 5886-2018-0134 | 134 | SY/T 5886-2018 | 酸化工作液性能评价方法 | 7.1 缓蚀能力 | 5 | 4 | 8 | 2 | 10 | 7.1 | 技术要素 |  |  |  |  | 标题行 | 条 |  |  |  |  | 缓蚀能力 | 0 |  |  |  | 酸液 |  |  |  |  | 酸化用 |  | 试验方法 | [20 empty] | 7 | 酸化工作液性能测试 | 7.1 | 缓蚀能力 | —— | —— | —— | —— | —— | —— | —— | —— | —— | —— |  |  |  | 104 | 储层改造材料评价 | 104.2 | 酸液材料及评价 | 油田化学剂及材料 | 试验标准 | 技术标准 | 过程标准 | 7.1 | 2 | 条 | —— | 999
58 | SY/T 5886-2018-0135 | 135 | SY/T 5886-2018 | 酸化工作液性能评价方法 | 7.1.1 实验准备 | 5 | 4 | 8 | 3 | 10 | 7.1.1 | 技术要素 |  |  |  |  | 标题行 | 二级条 |  |  |  |  | 缓蚀能力 | 0 |  |  |  | 酸液 |  |  |  |  | 酸化用 |  | 试验方法 | 样品/试样制备 | 0 | 0 | [17 empty] | 7 | 酸化工作液性能测试 | 7.1 | 缓蚀能力 | 7.1.1 | 实验准备 | —— | —— | —— | —— | —— | —— | —— | —— |  |  |  | 104 | 储层改造材料评价 | 104.2 | 酸液材料及评价 | 油田化学剂及材料 | 试验标准 | 技术标准 | 过程标准 | 7.1.1 | 3 | 二级条 | —— | 0
58 | SY/T 5886-2018-0136 | 136 | SY/T 5886-2018 | 酸化工作液性能评价方法 | 实验材料按以下步骤准备: | 5 | 4 | 8 | 4 | 10 | 7.1.1 | 技术要素 |  |  |  |  | 列项引语 | 二级条 |  | 冒号列项引语 |  |  | 缓蚀能力 | 0 |  |  |  | 酸液 |  |  |  |  | 酸化用 |  | 试验方法 | 样品/试样制备 | 0 | 0 | [17 empty] | 7 | 酸化工作液性能测试 | 7.1 | 缓蚀能力 | 7.1.1 | 实验准备 | —— | —— | —— | —— | —— | —— | —— | —— |  |  |  | 104 | 储层改造材料评价 | 104.2 | 酸液材料及评价 | 油田化学剂及材料 | 试验标准 | 技术标准 | 过程标准 | 7.1.1 | 3 | 二级条 | —— | 0
58 | SY/T 5886-2018-0137 | 137 | SY/T 5886-2018 | 酸化工作液性能评价方法 | a)钢片:按SY/T 5405的规定准备。用游标卡尺测量钢片的尺寸,记录长、宽、高。在丙酮或石油醚中用软刷清洗除去钢片上的油渍,将钢片置于无水乙醇中浸泡2min后取出,用冷风吹干,放入干燥器内30min后称量,记录钢片质量m1(精确至0.0001g)。 | 5 | 4 | 8 | 5 | 10 | 7.1.1 | 技术要素 |  |  |  |  | 并列项 | 二级条 |  | 有编号列项内容 | a) |  | 缓蚀能力 | 0 |  |  |  | 酸液 |  |  |  |  | 酸化用 |  | 试验方法 | 样品/试样制备 | 0 | 0 | [17 empty] | 7 | 酸化工作液性能测试 | 7.1 | 缓蚀能力 | 7.1.1 | 实验准备 | —— | —— | —— | —— | —— | —— | —— | —— |  |  |  | 104 | 储层改造材料评价 | 104.2 | 酸液材料及评价 | 油田化学剂及材料 | 试验标准 | 技术标准 | 过程标准 | 7.1.1 | 3 | 二级条 | —— | 0
58 | SY/T 5886-2018-0138 | 138 | SY/T 5886-2018 | 酸化工作液性能评价方法 | b)酸液用量:钢片表面积(cm2)∶酸液体积(mL)=1∶20。 | 5 | 4 | 8 | 6 | 10 | 7.1.1 | 技术要素 |  |  |  |  | 并列项 | 二级条 |  | 有编号列项内容 | b) |  | 缓蚀能力 | 0 |  |  |  | 酸液 |  |  |  |  | 酸化用 |  | 试验方法 | 样品/试样制备 | 0 | 0 | [17 empty] | 7 | 酸化工作液性能测试 | 7.1 | 缓蚀能力 | 7.1.1 | 实验准备 | —— | —— | —— | —— | —— | —— | —— | —— |  |  |  | 104 | 储层改造材料评价 | 104.2 | 酸液材料及评价 | 油田化学剂及材料 | 试验标准 | 技术标准 | 过程标准 | 7.1.1 | 3 | 二级条 | —— | 0
58 | SY/T 5886-2018-0139 | 139 | SY/T 5886-2018 | 酸化工作液性能评价方法 | 7.1.2 实验步骤 | 5 | 4 | 8 | 7 | 10 | 7.1.2 | 技术要素 |  |  |  |  | 标题行 | 二级条 |  |  |  |  | 缓蚀能力 | 0 |  |  |  | 酸液 |  |  |  |  | 酸化用 |  | 试验方法 | 试验步骤 | 操作/测定 | 0 | [17 empty] | 7 | 酸化工作液性能测试 | 7.1 | 缓蚀能力 | 7.1.2 | 实验步骤 | —— | —— | —— | —— | —— | —— | —— | —— |  |  |  | 104 | 储层改造材料评价 | 104.2 | 酸液材料及评价 | 油田化学剂及材料 | 试验标准 | 技术标准 | 过程标准 | 7.1.2 | 3 | 二级条 | —— | 999
58 | SY/T 5886-2018-0140 | 140 | SY/T 5886-2018 | 酸化工作液性能评价方法 | 7.1.2.1 常压静态腐蚀实验步骤 | 5 | 4 | 8 | 8 | 10 | 7.1.2.1 | 技术要素 |  |  |  |  | 标题行 | 三级条 |  |  |  |  | 缓蚀能力 | 0 |  |  |  | 酸液 |  |  |  |  | 酸化用 |  | 试验方法 | 试验步骤 | 操作/测定 | 0 | [17 empty] | 7 | 酸化工作液性能测试 | 7.1 | 缓蚀能力 | 7.1.2 | 实验步骤 | 7.1.2.1 | 常压静态腐蚀实验步骤 | —— | —— | —— | —— | —— | —— |  |  |  | 104 | 储层改造材料评价 | 104.2 | 酸液材料及评价 | 油田化学剂及材料 | 试验标准 | 技术标准 | 过程标准 | 7.1.2.1 | 4 | 三级条 | —— | 0
58 | SY/T 5886-2018-0141 | 141 | SY/T 5886-2018 | 酸化工作液性能评价方法 | 按6.1,6.2或6.3的方法制备酸液。根据钢片表面积,按7.1.1中b)计算出酸液用量,量好将其倒入玻璃广口瓶(常规土酸用聚四氟乙烯瓶)中,置于电热恒温水浴锅(100℃以内)加热,待酸液温度达到实验温度后,将塑料细线系在钢片孔上,放入玻璃广口瓶(常规土酸用聚四氟乙烯瓶)中,使钢片能完全浸入到酸液中并悬空。开始计时,反应4h后结束实验,取出钢片,用清水冲洗后再用丙酮清洗干净,将钢片置于无水乙醇中浸泡2min后取出,用冷风吹干,放入干燥器内30min后称量。称量并记录钢片质量m2(精确至0.0001 g)。 | 5 | 4 | 8 | 9 | 10 | 7.1.2.1 | 技术要素 |  |  |  |  | 段 | 三级条 |  |  |  |  | 缓蚀能力 | 0 |  |  |  | 酸液 |  |  |  |  | 酸化用 |  | 试验方法 | 试验步骤 | 操作/测定 | 0 | [17 empty] | 7 | 酸化工作液性能测试 | 7.1 | 缓蚀能力 | 7.1.2 | 实验步骤 | 7.1.2.1 | 常压静态腐蚀实验步骤 | —— | —— | —— | —— | —— | —— |  |  |  | 104 | 储层改造材料评价 | 104.2 | 酸液材料及评价 | 油田化学剂及材料 | 试验标准 | 技术标准 | 过程标准 | 7.1.2.1 | 4 | 三级条 | —— | 0
58 | SY/T 5886-2018-0142 | 142 | SY/T 5886-2018 | 酸化工作液性能评价方法 | 腐蚀速率按公式(5)计算: | 5 | 4 | 8 | 10 | 10 | 7.1.2.1 | 技术要素 |  |  |  |  | 段 | 三级条 | 公式引语 |  |  |  | 缓蚀能力 | 腐蚀速率 |  |  |  | 酸液 |  |  |  |  | 酸化用 |  | 试验方法 | 试验数据处理 | 结果计算与表示 | 0 | [17 empty] | 7 | 酸化工作液性能测试 | 7.1 | 缓蚀能力 | 7.1.2 | 实验步骤 | 7.1.2.1 | 常压静态腐蚀实验步骤 | —— | —— | —— | —— | —— | —— |  |  | ,http://10.122.4.129:9999/minio/images/9ac4838ab70dc6b1367c0a899dc4b2c4_30000sy_t5886-201800_0009_0007.jpg | 104 | 储层改造材料评价 | 104.2 | 酸液材料及评价 | 油田化学剂及材料 | 试验标准 | 技术标准 | 过程标准 | 7.1.2.1 | 4 | 三级条 | —— | 0
58 | SY/T 5886-2018-0142-GS-005 | 142 | SY/T 5886-2018 | 酸化工作液性能评价方法 | 公式(5) | 5 | 4 | 8 | 10 | 10 | 7.1.2.1 | 技术要素 |  |  |  |  | 公式编号 | 三级条 | 公式编号 | [8 empty] | 酸液 |  |  |  |  | 酸化用 |  | 试验方法 | 试验数据处理 | 0 | 0 | [17 empty] | 7 | 酸化工作液性能测试 | 7.1 | 缓蚀能力 | 7.1.2 | 实验步骤 | 7.1.2.1 | 常压静态腐蚀实验步骤 | —— | —— | —— | —— | —— | —— |  |  |  | 104 | 储层改造材料评价 | 104.2 | 酸液材料及评价 | 油田化学剂及材料 | 试验标准 | 技术标准 | 过程标准 | 7.1.2.1 | 4 | 三级条 | —— | 0
58 | SY/T 5886-2018-0143 | 143 | SY/T 5886-2018 | 酸化工作液性能评价方法 | 式中: | 5 | 4 | 8 | 12 | 10 | 7.1.2.1 | 技术要素 |  |  |  |  | 公式解释 | 三级条 | 公式解释 |  |  |  | 缓蚀能力 | 腐蚀速率 |  |  |  | 酸液 |  |  |  |  | 酸化用 |  | 试验方法 | 试验数据处理 | 结果计算与表示 | 0 | [17 empty] | 7 | 酸化工作液性能测试 | 7.1 | 缓蚀能力 | 7.1.2 | 实验步骤 | 7.1.2.1 | 常压静态腐蚀实验步骤 | —— | —— | —— | —— | —— | —— |  |  |  | 104 | 储层改造材料评价 | 104.2 | 酸液材料及评价 | 油田化学剂及材料 | 试验标准 | 技术标准 | 过程标准 | 7.1.2.1 | 4 | 三级条 | —— | 0
58 | SY/T 5886-2018-0144 | 144 | SY/T 5886-2018 | 酸化工作液性能评价方法 | υ——常压静态腐蚀速率,单位为克每平方米小时[g/(m2·h)]; | 5 | 4 | 8 | 13 | 10 | 7.1.2.1 | 技术要素 |  |  |  |  | 公式解释 | 三级条 | 公式解释 |  |  |  | 缓蚀能力 | 腐蚀速率 |  |  |  | 酸液 |  |  |  |  | 酸化用 |  | 试验方法 | 试验数据处理 | 结果计算与表示 | 0 | [17 empty] | 7 | 酸化工作液性能测试 | 7.1 | 缓蚀能力 | 7.1.2 | 实验步骤 | 7.1.2.1 | 常压静态腐蚀实验步骤 | —— | —— | —— | —— | —— | —— |  |  |  | 104 | 储层改造材料评价 | 104.2 | 酸液材料及评价 | 油田化学剂及材料 | 试验标准 | 技术标准 | 过程标准 | 7.1.2.1 | 4 | 三级条 | —— | 0
58 | SY/T 5886-2018-0145 | 145 | SY/T 5886-2018 | 酸化工作液性能评价方法 | m1——实验用钢片反应前质量,单位为克(g); | 5 | 4 | 8 | 14 | 10 | 7.1.2.1 | 技术要素 |  |  |  |  | 公式解释 | 三级条 | 公式解释 |  |  |  | 缓蚀能力 | 腐蚀速率 |  |  |  | 酸液 |  |  |  |  | 酸化用 |  | 试验方法 | 试验数据处理 | 结果计算与表示 | 0 | [17 empty] | 7 | 酸化工作液性能测试 | 7.1 | 缓蚀能力 | 7.1.2 | 实验步骤 | 7.1.2.1 | 常压静态腐蚀实验步骤 | —— | —— | —— | —— | —— | —— |  |  |  | 104 | 储层改造材料评价 | 104.2 | 酸液材料及评价 | 油田化学剂及材料 | 试验标准 | 技术标准 | 过程标准 | 7.1.2.1 | 4 | 三级条 | —— | 0
58 | SY/T 5886-2018-0146 | 146 | SY/T 5886-2018 | 酸化工作液性能评价方法 | m2——实验用钢片反应后质量,单位为克(g); | 5 | 4 | 8 | 15 | 10 | 7.1.2.1 | 技术要素 |  |  |  |  | 公式解释 | 三级条 | 公式解释 |  |  |  | 缓蚀能力 | 腐蚀速率 |  |  |  | 酸液 |  |  |  |  | 酸化用 |  | 试验方法 | 试验数据处理 | 结果计算与表示 | 0 | [17 empty] | 7 | 酸化工作液性能测试 | 7.1 | 缓蚀能力 | 7.1.2 | 实验步骤 | 7.1.2.1 | 常压静态腐蚀实验步骤 | —— | —— | —— | —— | —— | —— |  |  |  | 104 | 储层改造材料评价 | 104.2 | 酸液材料及评价 | 油田化学剂及材料 | 试验标准 | 技术标准 | 过程标准 | 7.1.2.1 | 4 | 三级条 | —— | 0
58 | SY/T 5886-2018-0147 | 147 | SY/T 5886-2018 | 酸化工作液性能评价方法 | t——实验时间,单位为小时(h); | 5 | 4 | 8 | 16 | 10 | 7.1.2.1 | 技术要素 |  |  |  |  | 公式解释 | 三级条 | 公式解释 |  |  |  | 缓蚀能力 | 腐蚀速率 |  |  |  | 酸液 |  |  |  |  | 酸化用 |  | 试验方法 | 试验数据处理 | 结果计算与表示 | 0 | [17 empty] | 7 | 酸化工作液性能测试 | 7.1 | 缓蚀能力 | 7.1.2 | 实验步骤 | 7.1.2.1 | 常压静态腐蚀实验步骤 | —— | —— | —— | —— | —— | —— |  |  |  | 104 | 储层改造材料评价 | 104.2 | 酸液材料及评价 | 油田化学剂及材料 | 试验标准 | 技术标准 | 过程标准 | 7.1.2.1 | 4 | 三级条 | —— | 0
58 | SY/T 5886-2018-0148 | 148 | SY/T 5886-2018 | 酸化工作液性能评价方法 | A——实验用钢片表面积,单位为平方厘米(cm2)。 | 5 | 4 | 8 | 17 | 10 | 7.1.2.1 | 技术要素 |  |  |  |  | 公式解释 | 三级条 | 公式解释 |  |  |  | 缓蚀能力 | 腐蚀速率 |  |  |  | 酸液 |  |  |  |  | 酸化用 |  | 试验方法 | 试验数据处理 | 结果计算与表示 | 0 | [17 empty] | 7 | 酸化工作液性能测试 | 7.1 | 缓蚀能力 | 7.1.2 | 实验步骤 | 7.1.2.1 | 常压静态腐蚀实验步骤 | —— | —— | —— | —— | —— | —— |  |  |  | 104 | 储层改造材料评价 | 104.2 | 酸液材料及评价 | 油田化学剂及材料 | 试验标准 | 技术标准 | 过程标准 | 7.1.2.1 | 4 | 三级条 | —— | 0
58 | SY/T 5886-2018-0149 | 149 | SY/T 5886-2018 | 酸化工作液性能评价方法 | 7.1.2.2 动态腐蚀实验步骤 | 5 | 4 | 8 | 18 | 10 | 7.1.2.2 | 技术要素 |  |  |  |  | 标题行 | 三级条 |  |  |  |  | 缓蚀能力 | 0 |  |  |  | 酸液 |  |  |  |  | 酸化用 |  | 试验方法 | 试验步骤 | 操作/测定 | 0 | [17 empty] | 7 | 酸化工作液性能测试 | 7.1 | 缓蚀能力 | 7.1.2 | 实验步骤 | 7.1.2.2 | 动态腐蚀实验步骤 | —— | —— | —— | —— | —— | —— |  |  |  | 104 | 储层改造材料评价 | 104.2 | 酸液材料及评价 | 油田化学剂及材料 | 试验标准 | 技术标准 | 过程标准 | 7.1.2.2 | 4 | 三级条 | —— | 0
58 | SY/T 5886-2018-0150 | 150 | SY/T 5886-2018 | 酸化工作液性能评价方法 | 实验按以下步骤操作: | 5 | 4 | 8 | 19 | 10 | 7.1.2.2 | 技术要素 |  |  |  |  | 列项引语 | 三级条 |  | 冒号列项引语 |  |  | 缓蚀能力 | 0 |  |  |  | 酸液 |  |  |  |  | 酸化用 |  | 试验方法 | 试验步骤 | 操作/测定 | 0 | [17 empty] | 7 | 酸化工作液性能测试 | 7.1 | 缓蚀能力 | 7.1.2 | 实验步骤 | 7.1.2.2 | 动态腐蚀实验步骤 | —— | —— | —— | —— | —— | —— |  |  |  | 104 | 储层改造材料评价 | 104.2 | 酸液材料及评价 | 油田化学剂及材料 | 试验标准 | 技术标准 | 过程标准 | 7.1.2.2 | 4 | 三级条 | —— | 0
58 | SY/T 5886-2018-0151 | 151 | SY/T 5886-2018 | 酸化工作液性能评价方法 | a)按6.1,6.2或6.3方法配制酸液。根据钢片表面积,按7.1.1中b)计算出酸液用量,量好将其倒入反应釜中,将准备好的钢片挂在挂钩上,使钢片能完全浸入到酸液中并悬空,将反应釜密封,连接好管线,设置实验温度和转速(60r/min),上述操作在10min内完成。将系统压力升至3MPa,实验开始计时。 | 5 | 4 | 8 | 20 | 10 | 7.1.2.2 | 技术要素 |  |  |  |  | 并列项 | 三级条 |  | 有编号列项内容 | a) |  | 缓蚀能力 | 0 |  |  |  | 酸液 |  |  |  |  | 酸化用 |  | 试验方法 | 试验步骤 | 操作/测定 | 0 | [17 empty] | 7 | 酸化工作液性能测试 | 7.1 | 缓蚀能力 | 7.1.2 | 实验步骤 | 7.1.2.2 | 动态腐蚀实验步骤 | —— | —— | —— | —— | —— | —— |  |  |  | 104 | 储层改造材料评价 | 104.2 | 酸液材料及评价 | 油田化学剂及材料 | 试验标准 | 技术标准 | 过程标准 | 7.1.2.2 | 4 | 三级条 | —— | 0
58 | SY/T 5886-2018-0152 | 152 | SY/T 5886-2018 | 酸化工作液性能评价方法 | b)将冷却循环水打开。 | 5 | 4 | 8 | 21 | 10 | 7.1.2.2 | 技术要素 |  |  |  |  | 并列项 | 三级条 |  | 有编号列项内容 | b) |  | 缓蚀能力 | 0 |  |  |  | 酸液 |  |  |  |  | 酸化用 |  | 试验方法 | 试验步骤 | 操作/测定 | 0 | [17 empty] | 7 | 酸化工作液性能测试 | 7.1 | 缓蚀能力 | 7.1.2 | 实验步骤 | 7.1.2.2 | 动态腐蚀实验步骤 | —— | —— | —— | —— | —— | —— |  |  |  | 104 | 储层改造材料评价 | 104.2 | 酸液材料及评价 | 油田化学剂及材料 | 试验标准 | 技术标准 | 过程标准 | 7.1.2.2 | 4 | 三级条 | —— | 0
58 | SY/T 5886-2018-0153 | 153 | SY/T 5886-2018 | 酸化工作液性能评价方法 | c)控制升温速度(实验温度低于120℃,升温时间30min,大于或等于120℃,升温时间60min),当温度即将达到设定温度时,将压力升至16MPa,在实验温度下反应4h后停止加热,停止计时,开启冷凝装置降温(实验温度低于120℃,降温时间30min,大于或等于120℃,降温时间60min),当温度降至80℃时,对反应釜卸压,排放乏酸,取出钢片,按照7.1.2.1的方法处理钢片,计算腐蚀速率。 | 5 | 4 | 8 | 22 | 10 | 7.1.2.2 | 技术要素 |  |  |  |  | 并列项 | 三级条 |  | 有编号列项内容 | c) |  | 缓蚀能力 | 0 |  |  |  | 酸液 |  |  |  |  | 酸化用 |  | 试验方法 | 试验步骤 | 操作/测定 | 0 | [17 empty] | 7 | 酸化工作液性能测试 | 7.1 | 缓蚀能力 | 7.1.2 | 实验步骤 | 7.1.2.2 | 动态腐蚀实验步骤 | —— | —— | —— | —— | —— | —— |  |  |  | 104 | 储层改造材料评价 | 104.2 | 酸液材料及评价 | 油田化学剂及材料 | 试验标准 | 技术标准 | 过程标准 | 7.1.2.2 | 4 | 三级条 | —— | 0
58 | SY/T 5886-2018-0154 | 154 | SY/T 5886-2018 | 酸化工作液性能评价方法 | 注:升温过程中注意压力变化,一般温度达到100℃时控制压力在10MPa~12MPa之间。 | 5 | 4 | 8 | 23 | 10 | 7.1.2.2 | 技术要素 |  |  | 附加信息 |  | 条文中的注 | 三级条 |  |  |  |  | 缓蚀能力 | 0 |  |  |  | 酸液 |  |  |  |  | 酸化用 |  | 试验方法 | 试验步骤 | 操作/测定 | 0 | [17 empty] | 7 | 酸化工作液性能测试 | 7.1 | 缓蚀能力 | 7.1.2 | 实验步骤 | 7.1.2.2 | 动态腐蚀实验步骤 | —— | —— | —— | —— | —— | —— |  |  |  | 104 | 储层改造材料评价 | 104.2 | 酸液材料及评价 | 油田化学剂及材料 | 试验标准 | 技术标准 | 过程标准 | 7.1.2.2 | 4 | 三级条 | —— | 0
58 | SY/T 5886-2018-0155 | 155 | SY/T 5886-2018 | 酸化工作液性能评价方法 | 7.2 溶蚀率 | 5 | 4 | 8 | 24 | 10 | 7.2 | 技术要素 |  |  |  |  | 标题行 | 条 |  |  |  |  | 溶蚀率 | 0 |  |  |  | 酸液 |  |  |  |  | 酸化用 |  | 试验方法 | [20 empty] | 7 | 酸化工作液性能测试 | 7.2 | 溶蚀率 | —— | —— | —— | —— | —— | —— | —— | —— | —— | —— |  |  |  | 104 | 储层改造材料评价 | 104.2 | 酸液材料及评价 | 油田化学剂及材料 | 试验标准 | 技术标准 | 过程标准 | 7.2 | 2 | 条 | —— | 999
58 | SY/T 5886-2018-0156 | 156 | SY/T 5886-2018 | 酸化工作液性能评价方法 | 7.2.1 实验准备 | 5 | 4 | 8 | 25 | 10 | 7.2.1 | 技术要素 |  |  |  |  | 标题行 | 二级条 |  |  |  |  | 溶蚀率 | 0 |  |  |  | 酸液 |  |  |  |  | 酸化用 |  | 试验方法 | 样品/试样制备 | 0 | 0 | [17 empty] | 7 | 酸化工作液性能测试 | 7.2 | 溶蚀率 | 7.2.1 | 实验准备 | —— | —— | —— | —— | —— | —— | —— | —— |  |  |  | 104 | 储层改造材料评价 | 104.2 | 酸液材料及评价 | 油田化学剂及材料 | 试验标准 | 技术标准 | 过程标准 | 7.2.1 | 3 | 二级条 | —— | 0
58 | SY/T 5886-2018-0157 | 157 | SY/T 5886-2018 | 酸化工作液性能评价方法 | 将粉碎的岩心粉过φ200×50-0.150/0.10标准筛并混合均匀,将岩心粉和定量滤纸在105℃±1℃下烘干4h,取出放在干燥器中30min,称量滤纸质量,记录为m(精确至0.0001g)。 | 5 | 4 | 8 | 26 | 10 | 7.2.1 | 技术要素 |  |  |  |  | 段 | 二级条 |  |  |  |  | 溶蚀率 | 0 |  |  |  | 酸液 |  |  |  |  | 酸化用 |  | 试验方法 | 样品/试样制备 | 0 | 0 | [17 empty] | 7 | 酸化工作液性能测试 | 7.2 | 溶蚀率 | 7.2.1 | 实验准备 | —— | —— | —— | —— | —— | —— | —— | —— |  |  |  | 104 | 储层改造材料评价 | 104.2 | 酸液材料及评价 | 油田化学剂及材料 | 试验标准 | 技术标准 | 过程标准 | 7.2.1 | 3 | 二级条 | —— | 0
58 | SY/T 5886-2018-0158 | 158 | SY/T 5886-2018 | 酸化工作液性能评价方法 | 7.2.2 实验步骤 | 5 | 4 | 8 | 27 | 10 | 7.2.2 | 技术要素 |  |  |  |  | 标题行 | 二级条 |  |  |  |  | 溶蚀率 | 0 |  |  |  | 酸液 |  |  |  |  | 酸化用 |  | 试验方法 | 试验步骤 | 操作/测定 | 0 | [17 empty] | 7 | 酸化工作液性能测试 | 7.2 | 溶蚀率 | 7.2.2 | 实验步骤 | —— | —— | —— | —— | —— | —— | —— | —— |  |  |  | 104 | 储层改造材料评价 | 104.2 | 酸液材料及评价 | 油田化学剂及材料 | 试验标准 | 技术标准 | 过程标准 | 7.2.2 | 3 | 二级条 | —— | 0
58 | SY/T 5886-2018-0159 | 159 | SY/T 5886-2018 | 酸化工作液性能评价方法 | 实验按以下步骤操作: | 5 | 4 | 8 | 28 | 10 | 7.2.2 | 技术要素 |  |  |  |  | 列项引语 | 二级条 |  | 冒号列项引语 |  |  | 溶蚀率 | 0 |  |  |  | 酸液 |  |  |  |  | 酸化用 |  | 试验方法 | 试验步骤 | 操作/测定 | 0 | [17 empty] | 7 | 酸化工作液性能测试 | 7.2 | 溶蚀率 | 7.2.2 | 实验步骤 | —— | —— | —— | —— | —— | —— | —— | —— |  |  |  | 104 | 储层改造材料评价 | 104.2 | 酸液材料及评价 | 油田化学剂及材料 | 试验标准 | 技术标准 | 过程标准 | 7.2.2 | 3 | 二级条 | —— | 0
58 | SY/T 5886-2018-0160 | 160 | SY/T 5886-2018 | 酸化工作液性能评价方法 | a)称取1g(精确至0.0001g)烘干的岩心粉,记录为m3,置于100mL带盖塑料离心管中,向其中慢慢加入20mL按6.1,6.2或6.3方法配制的酸液,至岩心粉完全被酸液润湿,立即放入实验温度或储层温度(储层温度高于95℃时,实验温度为95℃)的恒温水浴中。记录离心管放入水浴中的时间作为反应起始时间。 | 5 | 4 | 8 | 29 | 10 | 7.2.2 | 技术要素 |  |  |  |  | 并列项 | 二级条 |  | 有编号列项内容 | a) |  | 溶蚀率 | 0 |  |  |  | 酸液 |  |  |  |  | 酸化用 |  | 试验方法 | 试验步骤 | 操作/测定 | 0 | [17 empty] | 7 | 酸化工作液性能测试 | 7.2 | 溶蚀率 | 7.2.2 | 实验步骤 | —— | —— | —— | —— | —— | —— | —— | —— |  |  |  | 104 | 储层改造材料评价 | 104.2 | 酸液材料及评价 | 油田化学剂及材料 | 试验标准 | 技术标准 | 过程标准 | 7.2.2 | 3 | 二级条 | —— | 0
58 | SY/T 5886-2018-0161 | 161 | SY/T 5886-2018 | 酸化工作液性能评价方法 | b)反应至2h时取出离心管,先将上层酸液用定量试纸过滤,然后用蒸馏水冲洗离心管中的残余酸液和反应后岩心粉到该定量滤纸上,直至离心管中无残留物为止,反复冲洗留有岩心粉的定量滤纸,同时用精密pH试纸测试滤液pH值,直至pH值为7。 | 5 | 4 | 8 | 30 | 10 | 7.2.2 | 技术要素 |  |  |  |  | 并列项 | 二级条 |  | 有编号列项内容 | b) |  | 溶蚀率 | 0 |  |  |  | 酸液 |  |  |  |  | 酸化用 |  | 试验方法 | 试验步骤 | 操作/测定 | 0 | [17 empty] | 7 | 酸化工作液性能测试 | 7.2 | 溶蚀率 | 7.2.2 | 实验步骤 | —— | —— | —— | —— | —— | —— | —— | —— |  |  |  | 104 | 储层改造材料评价 | 104.2 | 酸液材料及评价 | 油田化学剂及材料 | 试验标准 | 技术标准 | 过程标准 | 7.2.2 | 3 | 二级条 | —— | 0
58 | SY/T 5886-2018-0162 | 162 | SY/T 5886-2018 | 酸化工作液性能评价方法 | c)将反应后岩心粉和定量滤纸一起放入105℃±1℃的电热恒温干燥箱中烘干4h,取出放在干燥器中30min,称量记录为m4(精确至0.0001g)。 | 5 | 4 | 8 | 31 | 10 | 7.2.2 | 技术要素 |  |  |  |  | 并列项 | 二级条 |  | 有编号列项内容 | c) |  | 溶蚀率 | 0 |  |  |  | 酸液 |  |  |  |  | 酸化用 |  | 试验方法 | 试验步骤 | 操作/测定 | 0 | [17 empty] | 7 | 酸化工作液性能测试 | 7.2 | 溶蚀率 | 7.2.2 | 实验步骤 | —— | —— | —— | —— | —— | —— | —— | —— |  |  |  | 104 | 储层改造材料评价 | 104.2 | 酸液材料及评价 | 油田化学剂及材料 | 试验标准 | 技术标准 | 过程标准 | 7.2.2 | 3 | 二级条 | —— | 0
58 | SY/T 5886-2018-0163 | 163 | SY/T 5886-2018 | 酸化工作液性能评价方法 | 7.2.3 结果处理 | 5 | 4 | 8 | 32 | 10 | 7.2.3 | 技术要素 |  |  |  |  | 标题行 | 二级条 |  |  |  |  | 溶蚀率 | 0 |  |  |  | 酸液 |  |  |  |  | 酸化用 |  | 试验方法 | 试验数据处理 | 结果计算与表示 | 0 | [17 empty] | 7 | 酸化工作液性能测试 | 7.2 | 溶蚀率 | 7.2.3 | 结果处理 | —— | —— | —— | —— | —— | —— | —— | —— |  |  |  | 104 | 储层改造材料评价 | 104.2 | 酸液材料及评价 | 油田化学剂及材料 | 试验标准 | 技术标准 | 过程标准 | 7.2.3 | 3 | 二级条 | —— | 0
58 | SY/T 5886-2018-0164 | 164 | SY/T 5886-2018 | 酸化工作液性能评价方法 | 溶蚀率按公式(6)计算: | 5 | 4 | 8 | 33 | 10 | 7.2.3 | 技术要素 |  |  |  |  | 段 | 二级条 | 公式引语 |  |  |  | 溶蚀率 | 0 |  |  |  | 酸液 |  |  |  |  | 酸化用 |  | 试验方法 | 试验数据处理 | 结果计算与表示 | 0 | [17 empty] | 7 | 酸化工作液性能测试 | 7.2 | 溶蚀率 | 7.2.3 | 结果处理 | —— | —— | —— | —— | —— | —— | —— | —— |  |  | ,http://10.122.4.129:9999/minio/images/9ac4838ab70dc6b1367c0a899dc4b2c4_30000sy_t5886-201800_0010_0008.jpg | 104 | 储层改造材料评价 | 104.2 | 酸液材料及评价 | 油田化学剂及材料 | 试验标准 | 技术标准 | 过程标准 | 7.2.3 | 3 | 二级条 | —— | 0
58 | SY/T 5886-2018-0164-GS-006 | 164 | SY/T 5886-2018 | 酸化工作液性能评价方法 | 公式(6) | 5 | 4 | 8 | 33 | 10 | 7.2.3 | 技术要素 |  |  |  |  | 公式编号 | 二级条 | 公式编号 | [8 empty] | 酸液 |  |  |  |  | 酸化用 |  | 试验方法 | 试验数据处理 | 0 | 0 | [17 empty] | 7 | 酸化工作液性能测试 | 7.2 | 溶蚀率 | 7.2.3 | 结果处理 | —— | —— | —— | —— | —— | —— | —— | —— |  |  |  | 104 | 储层改造材料评价 | 104.2 | 酸液材料及评价 | 油田化学剂及材料 | 试验标准 | 技术标准 | 过程标准 | 7.2.3 | 3 | 二级条 | —— | 0
58 | SY/T 5886-2018-0165 | 165 | SY/T 5886-2018 | 酸化工作液性能评价方法 | 式中: | 5 | 4 | 8 | 35 | 10 | 7.2.3 | 技术要素 |  |  |  |  | 公式解释 | 二级条 | 公式解释 |  |  |  | 溶蚀率 | 0 |  |  |  | 酸液 |  |  |  |  | 酸化用 |  | 试验方法 | 试验数据处理 | 结果计算与表示 | 0 | [17 empty] | 7 | 酸化工作液性能测试 | 7.2 | 溶蚀率 | 7.2.3 | 结果处理 | —— | —— | —— | —— | —— | —— | —— | —— |  |  |  | 104 | 储层改造材料评价 | 104.2 | 酸液材料及评价 | 油田化学剂及材料 | 试验标准 | 技术标准 | 过程标准 | 7.2.3 | 3 | 二级条 | —— | 0
58 | SY/T 5886-2018-0166 | 166 | SY/T 5886-2018 | 酸化工作液性能评价方法 | η——岩心溶蚀率,用百分数表示; | 5 | 4 | 8 | 36 | 10 | 7.2.3 | 技术要素 |  |  |  |  | 公式解释 | 二级条 | 公式解释 |  |  |  | 溶蚀率 | 0 |  |  |  | 酸液 |  |  |  |  | 酸化用 |  | 试验方法 | 试验数据处理 | 结果计算与表示 | 0 | [17 empty] | 7 | 酸化工作液性能测试 | 7.2 | 溶蚀率 | 7.2.3 | 结果处理 | —— | —— | —— | —— | —— | —— | —— | —— |  |  |  | 104 | 储层改造材料评价 | 104.2 | 酸液材料及评价 | 油田化学剂及材料 | 试验标准 | 技术标准 | 过程标准 | 7.2.3 | 3 | 二级条 | —— | 0
58 | SY/T 5886-2018-0167 | 167 | SY/T 5886-2018 | 酸化工作液性能评价方法 | m——定量滤纸质量,单位为克(g); | 5 | 4 | 8 | 37 | 10 | 7.2.3 | 技术要素 |  |  |  |  | 公式解释 | 二级条 | 公式解释 |  |  |  | 溶蚀率 | 0 |  |  |  | 酸液 |  |  |  |  | 酸化用 |  | 试验方法 | 试验数据处理 | 结果计算与表示 | 0 | [17 empty] | 7 | 酸化工作液性能测试 | 7.2 | 溶蚀率 | 7.2.3 | 结果处理 | —— | —— | —— | —— | —— | —— | —— | —— |  |  |  | 104 | 储层改造材料评价 | 104.2 | 酸液材料及评价 | 油田化学剂及材料 | 试验标准 | 技术标准 | 过程标准 | 7.2.3 | 3 | 二级条 | —— | 0
58 | SY/T 5886-2018-0168 | 168 | SY/T 5886-2018 | 酸化工作液性能评价方法 | m3——反应前岩心粉质量,单位为克(g); | 5 | 4 | 8 | 38 | 10 | 7.2.3 | 技术要素 |  |  |  |  | 公式解释 | 二级条 | 公式解释 |  |  |  | 溶蚀率 | 0 |  |  |  | 酸液 |  |  |  |  | 酸化用 |  | 试验方法 | 试验数据处理 | 结果计算与表示 | 0 | [17 empty] | 7 | 酸化工作液性能测试 | 7.2 | 溶蚀率 | 7.2.3 | 结果处理 | —— | —— | —— | —— | —— | —— | —— | —— |  |  |  | 104 | 储层改造材料评价 | 104.2 | 酸液材料及评价 | 油田化学剂及材料 | 试验标准 | 技术标准 | 过程标准 | 7.2.3 | 3 | 二级条 | —— | 0
58 | SY/T 5886-2018-0169 | 169 | SY/T 5886-2018 | 酸化工作液性能评价方法 | m4——反应2h后剩余岩心粉及滤纸的质量,单位为克(g)。 | 5 | 4 | 8 | 39 | 10 | 7.2.3 | 技术要素 |  |  |  |  | 公式解释 | 二级条 | 公式解释 |  |  |  | 溶蚀率 | 0 |  |  |  | 酸液 |  |  |  |  | 酸化用 |  | 试验方法 | 试验数据处理 | 结果计算与表示 | 0 | [17 empty] | 7 | 酸化工作液性能测试 | 7.2 | 溶蚀率 | 7.2.3 | 结果处理 | —— | —— | —— | —— | —— | —— | —— | —— |  |  |  | 104 | 储层改造材料评价 | 104.2 | 酸液材料及评价 | 油田化学剂及材料 | 试验标准 | 技术标准 | 过程标准 | 7.2.3 | 3 | 二级条 | —— | 0
58 | SY/T 5886-2018-0170 | 170 | SY/T 5886-2018 | 酸化工作液性能评价方法 | 7.3 缓速率 | 5 | 4 | 8 | 40 | 10 | 7.3 | 技术要素 |  |  |  |  | 标题行 | 条 |  |  |  |  | 缓速率 | 0 |  |  |  | 酸液 |  |  |  |  | 酸化用 |  | 试验方法 | [20 empty] | 7 | 酸化工作液性能测试 | 7.3 | 缓速率 | —— | —— | —— | —— | —— | —— | —— | —— | —— | —— |  |  |  | 104 | 储层改造材料评价 | 104.2 | 酸液材料及评价 | 油田化学剂及材料 | 试验标准 | 技术标准 | 过程标准 | 7.3 | 2 | 条 | —— | 999
58 | SY/T 5886-2018-0171 | 171 | SY/T 5886-2018 | 酸化工作液性能评价方法 | 7.3.1 试剂准备 | 5 | 4 | 8 | 41 | 10 | 7.3.1 | 技术要素 |  |  |  |  | 标题行 | 二级条 |  |  |  |  | 缓速率 | 0 |  |  |  | 酸液 |  |  |  |  | 酸化用 |  | 试验方法 | 样品/试样制备 | 0 | 0 | [17 empty] | 7 | 酸化工作液性能测试 | 7.3 | 缓速率 | 7.3.1 | 试剂准备 | —— | —— | —— | —— | —— | —— | —— | —— |  |  |  | 104 | 储层改造材料评价 | 104.2 | 酸液材料及评价 | 油田化学剂及材料 | 试验标准 | 技术标准 | 过程标准 | 7.3.1 | 3 | 二级条 | —— | 0
58 | SY/T 5886-2018-0172 | 172 | SY/T 5886-2018 | 酸化工作液性能评价方法 | 实验试剂按以下步骤准备: | 5 | 4 | 8 | 42 | 10 | 7.3.1 | 技术要素 |  |  |  |  | 列项引语 | 二级条 |  | 冒号列项引语 |  |  | 缓速率 | 0 |  |  |  | 酸液 |  |  |  |  | 酸化用 |  | 试验方法 | 样品/试样制备 | 0 | 0 | [17 empty] | 7 | 酸化工作液性能测试 | 7.3 | 缓速率 | 7.3.1 | 试剂准备 | —— | —— | —— | —— | —— | —— | —— | —— |  |  |  | 104 | 储层改造材料评价 | 104.2 | 酸液材料及评价 | 油田化学剂及材料 | 试验标准 | 技术标准 | 过程标准 | 7.3.1 | 3 | 二级条 | —— | 0
58 | SY/T 5886-2018-0173 | 173 | SY/T 5886-2018 | 酸化工作液性能评价方法 | a)酚酞指示剂:溶解1.0g酚酞于50mL 95%的乙醇中,并用蒸馏水稀释至100mL。 | 5 | 4 | 8 | 43 | 10 | 7.3.1 | 技术要素 |  |  |  |  | 并列项 | 二级条 |  | 有编号列项内容 | a) |  | 缓速率 | 0 |  | 酚酞指示剂 |  | 酸液 |  |  |  |  | 酸化用 |  | 试验方法 | 样品/试样制备 | 0 | 0 | [17 empty] | 7 | 酸化工作液性能测试 | 7.3 | 缓速率 | 7.3.1 | 试剂准备 | —— | —— | —— | —— | —— | —— | —— | —— |  |  |  | 104 | 储层改造材料评价 | 104.2 | 酸液材料及评价 | 油田化学剂及材料 | 试验标准 | 技术标准 | 过程标准 | 7.3.1 | 3 | 二级条 | —— | 0
58 | SY/T 5886-2018-0174 | 174 | SY/T 5886-2018 | 酸化工作液性能评价方法 | b)氢氧化钠标准溶液:按GB/T 601执行,配制浓度0.2mol/L。 | 5 | 4 | 8 | 44 | 10 | 7.3.1 | 技术要素 |  |  |  |  | 并列项 | 二级条 |  | 有编号列项内容 | b) |  | 缓速率 | 0 |  | 氢氧化钠标准溶液 |  | 酸液 |  |  |  |  | 酸化用 |  | 试验方法 | 样品/试样制备 | 0 | 0 | [17 empty] | 7 | 酸化工作液性能测试 | 7.3 | 缓速率 | 7.3.1 | 试剂准备 | —— | —— | —— | —— | —— | —— | —— | —— |  |  |  | 104 | 储层改造材料评价 | 104.2 | 酸液材料及评价 | 油田化学剂及材料 | 试验标准 | 技术标准 | 过程标准 | 7.3.1 | 3 | 二级条 | —— | 0
58 | SY/T 5886-2018-0175 | 175 | SY/T 5886-2018 | 酸化工作液性能评价方法 | c)酸液:用分析纯盐酸和蒸馏水配制实验所需浓度的盐酸溶液,其浓度用酸碱滴定法滴定测定,误差小于±2%。酸液组成和浓度与现场施工时所用酸液相同,添加剂加入量均按质量分数加入。 | 5 | 4 | 8 | 45 | 10 | 7.3.1 | 技术要素 |  |  |  |  | 并列项 | 二级条 |  | 有编号列项内容 | c) |  | 缓速率 | 0 |  | 酸液 |  | 酸液 |  |  |  |  | 酸化用 |  | 试验方法 | 样品/试样制备 | 0 | 0 | [17 empty] | 7 | 酸化工作液性能测试 | 7.3 | 缓速率 | 7.3.1 | 试剂准备 | —— | —— | —— | —— | —— | —— | —— | —— |  |  |  | 104 | 储层改造材料评价 | 104.2 | 酸液材料及评价 | 油田化学剂及材料 | 试验标准 | 技术标准 | 过程标准 | 7.3.1 | 3 | 二级条 | —— | 0
58 | SY/T 5886-2018-0176 | 176 | SY/T 5886-2018 | 酸化工作液性能评价方法 | 7.3.2 岩心准备 | 5 | 4 | 8 | 46 | 10 | 7.3.2 | 技术要素 |  |  |  |  | 标题行 | 二级条 |  |  |  |  | 缓速率 | 0 |  | 岩心 |  | 酸液 |  |  |  |  | 酸化用 |  | 试验方法 | 样品/试样制备 | 0 | 0 | [17 empty] | 7 | 酸化工作液性能测试 | 7.3 | 缓速率 | 7.3.2 | 岩心准备 | —— | —— | —— | —— | —— | —— | —— | —— |  |  |  | 104 | 储层改造材料评价 | 104.2 | 酸液材料及评价 | 油田化学剂及材料 | 试验标准 | 技术标准 | 过程标准 | 7.3.2 | 3 | 二级条 | —— | 0
58 | SY/T 5886-2018-0177 | 177 | SY/T 5886-2018 | 酸化工作液性能评价方法 | 实验岩心按以下步骤准备: | 5 | 4 | 8 | 47 | 10 | 7.3.2 | 技术要素 |  |  |  |  | 列项引语 | 二级条 |  | 冒号列项引语 |  |  | 缓速率 | 0 |  | 岩心 |  | 酸液 |  |  |  |  | 酸化用 |  | 试验方法 | 样品/试样制备 | 0 | 0 | [17 empty] | 7 | 酸化工作液性能测试 | 7.3 | 缓速率 | 7.3.2 | 岩心准备 | —— | —— | —— | —— | —— | —— | —— | —— |  |  |  | 104 | 储层改造材料评价 | 104.2 | 酸液材料及评价 | 油田化学剂及材料 | 试验标准 | 技术标准 | 过程标准 | 7.3.2 | 3 | 二级条 | —— | 0
58 | SY/T 5886-2018-0178 | 178 | SY/T 5886-2018 | 酸化工作液性能评价方法 | a)用切片机切取圆柱形岩心,用磨片机打磨,使之棱角规整,表面平滑。 | 5 | 4 | 8 | 48 | 10 | 7.3.2 | 技术要素 |  |  |  |  | 并列项 | 二级条 |  | 有编号列项内容 | a) |  | 缓速率 | 0 |  | 岩心 |  | 酸液 |  |  |  |  | 酸化用 |  | 试验方法 | 样品/试样制备 | 0 | 0 | [17 empty] | 7 | 酸化工作液性能测试 | 7.3 | 缓速率 | 7.3.2 | 岩心准备 | —— | —— | —— | —— | —— | —— | —— | —— |  |  |  | 104 | 储层改造材料评价 | 104.2 | 酸液材料及评价 | 油田化学剂及材料 | 试验标准 | 技术标准 | 过程标准 | 7.3.2 | 3 | 二级条 | —— | 0
58 | SY/T 5886-2018-0179 | 179 | SY/T 5886-2018 | 酸化工作液性能评价方法 | b)岩心形状及尺寸:(25±0.5)mm×(40±0.5)mm。 | 5 | 4 | 8 | 49 | 10 | 7.3.2 | 技术要素 |  |  |  |  | 并列项 | 二级条 |  | 有编号列项内容 | b) |  | 缓速率 | 0 |  | 岩心 |  | 酸液 |  |  |  |  | 酸化用 |  | 试验方法 | 样品/试样制备 | 0 | 0 | [17 empty] | 7 | 酸化工作液性能测试 | 7.3 | 缓速率 | 7.3.2 | 岩心准备 | —— | —— | —— | —— | —— | —— | —— | —— |  |  |  | 104 | 储层改造材料评价 | 104.2 | 酸液材料及评价 | 油田化学剂及材料 | 试验标准 | 技术标准 | 过程标准 | 7.3.2 | 3 | 二级条 | —— | 0
58 | SY/T 5886-2018-0180 | 180 | SY/T 5886-2018 | 酸化工作液性能评价方法 | c)岩心表面积测算:用游标卡尺测量岩心尺寸,计算出岩心表面积。 | 5 | 4 | 8 | 50 | 10 | 7.3.2 | 技术要素 |  |  |  |  | 并列项 | 二级条 |  | 有编号列项内容 | c) |  | 缓速率 | 0 |  | 岩心 |  | 酸液 |  |  |  |  | 酸化用 |  | 试验方法 | 样品/试样制备 | 0 | 0 | [17 empty] | 7 | 酸化工作液性能测试 | 7.3 | 缓速率 | 7.3.2 | 岩心准备 | —— | —— | —— | —— | —— | —— | —— | —— |  |  |  | 104 | 储层改造材料评价 | 104.2 | 酸液材料及评价 | 油田化学剂及材料 | 试验标准 | 技术标准 | 过程标准 | 7.3.2 | 3 | 二级条 | —— | 0
58 | SY/T 5886-2018-0181 | 181 | SY/T 5886-2018 | 酸化工作液性能评价方法 | d)岩心处理:将已打磨好的岩心用无水乙醇洗去表面杂质,然后用冷风吹干,储存在玻璃干燥器中,备用。 | 5 | 4 | 8 | 51 | 10 | 7.3.2 | 技术要素 |  |  |  |  | 并列项 | 二级条 |  | 有编号列项内容 | d) |  | 缓速率 | 0 |  | 岩心 |  | 酸液 |  |  |  |  | 酸化用 |  | 试验方法 | 样品/试样制备 | 0 | 0 | [17 empty] | 7 | 酸化工作液性能测试 | 7.3 | 缓速率 | 7.3.2 | 岩心准备 | —— | —— | —— | —— | —— | —— | —— | —— |  |  |  | 104 | 储层改造材料评价 | 104.2 | 酸液材料及评价 | 油田化学剂及材料 | 试验标准 | 技术标准 | 过程标准 | 7.3.2 | 3 | 二级条 | —— | 0
58 | SY/T 5886-2018-0182 | 182 | SY/T 5886-2018 | 酸化工作液性能评价方法 | e)岩心称重:准确称量干燥好的岩心,记录为m5(精确至0.0001g)。 | 5 | 4 | 8 | 52 | 10 | 7.3.2 | 技术要素 |  |  |  |  | 并列项 | 二级条 |  | 有编号列项内容 | e) |  | 缓速率 | 0 |  | 岩心 |  | 酸液 |  |  |  |  | 酸化用 |  | 试验方法 | 样品/试样制备 | 0 | 0 | [17 empty] | 7 | 酸化工作液性能测试 | 7.3 | 缓速率 | 7.3.2 | 岩心准备 | —— | —— | —— | —— | —— | —— | —— | —— |  |  |  | 104 | 储层改造材料评价 | 104.2 | 酸液材料及评价 | 油田化学剂及材料 | 试验标准 | 技术标准 | 过程标准 | 7.3.2 | 3 | 二级条 | —— | 0
58 | SY/T 5886-2018-0183 | 183 | SY/T 5886-2018 | 酸化工作液性能评价方法 | f)滤纸称重:准确称量干燥好的滤纸,记录为m6(精确至0.0001g)。 | 5 | 4 | 8 | 53 | 10 | 7.3.2 | 技术要素 |  |  |  |  | 并列项 | 二级条 |  | 有编号列项内容 | f) |  | 缓速率 | 0 |  | 岩心 |  | 酸液 |  |  |  |  | 酸化用 |  | 试验方法 | 样品/试样制备 | 0 | 0 | [17 empty] | 7 | 酸化工作液性能测试 | 7.3 | 缓速率 | 7.3.2 | 岩心准备 | —— | —— | —— | —— | —— | —— | —— | —— |  |  |  | 104 | 储层改造材料评价 | 104.2 | 酸液材料及评价 | 油田化学剂及材料 | 试验标准 | 技术标准 | 过程标准 | 7.3.2 | 3 | 二级条 | —— | 0
58 | SY/T 5886-2018-0184 | 184 | SY/T 5886-2018 | 酸化工作液性能评价方法 | 7.3.3 实验条件 | 5 | 4 | 8 | 54 | 10 | 7.3.3 | 技术要素 |  |  |  |  | 标题行 | 二级条 |  |  |  |  | 缓速率 | 0 |  |  |  | 酸液 |  |  |  |  | 酸化用 |  | 试验方法 | 试验条件 | 0 | 0 | [17 empty] | 7 | 酸化工作液性能测试 | 7.3 | 缓速率 | 7.3.3 | 实验条件 | —— | —— | —— | —— | —— | —— | —— | —— |  |  |  | 104 | 储层改造材料评价 | 104.2 | 酸液材料及评价 | 油田化学剂及材料 | 试验标准 | 技术标准 | 过程标准 | 7.3.3 | 3 | 二级条 | —— | 0
58 | SY/T 5886-2018-0185 | 185 | SY/T 5886-2018 | 酸化工作液性能评价方法 | 实验条件如下: | 5 | 4 | 8 | 55 | 10 | 7.3.3 | 技术要素 |  |  |  |  | 列项引语 | 二级条 |  | 冒号列项引语 |  |  | 缓速率 | 0 |  |  |  | 酸液 |  |  |  |  | 酸化用 |  | 试验方法 | 试验条件 | 0 | 0 | [17 empty] | 7 | 酸化工作液性能测试 | 7.3 | 缓速率 | 7.3.3 | 实验条件 | —— | —— | —— | —— | —— | —— | —— | —— |  |  |  | 104 | 储层改造材料评价 | 104.2 | 酸液材料及评价 | 油田化学剂及材料 | 试验标准 | 技术标准 | 过程标准 | 7.3.3 | 3 | 二级条 | —— | 0
58 | SY/T 5886-2018-0186 | 186 | SY/T 5886-2018 | 酸化工作液性能评价方法 | a)酸液用量:岩心表面积(cm2)∶酸液体积(mL)=1∶4。 | 5 | 4 | 8 | 56 | 10 | 7.3.3 | 技术要素 |  |  |  |  | 并列项 | 二级条 |  | 有编号列项内容 | a) |  | 缓速率 | 0 |  |  |  | 酸液 |  |  |  |  | 酸化用 |  | 试验方法 | 试验条件 | 0 | 0 | [17 empty] | 7 | 酸化工作液性能测试 | 7.3 | 缓速率 | 7.3.3 | 实验条件 | —— | —— | —— | —— | —— | —— | —— | —— |  |  |  | 104 | 储层改造材料评价 | 104.2 | 酸液材料及评价 | 油田化学剂及材料 | 试验标准 | 技术标准 | 过程标准 | 7.3.3 | 3 | 二级条 | —— | 0
58 | SY/T 5886-2018-0187 | 187 | SY/T 5886-2018 | 酸化工作液性能评价方法 | b)实验条件:常压,93℃下反应60min。 | 5 | 4 | 8 | 57 | 10 | 7.3.3 | 技术要素 |  |  |  |  | 并列项 | 二级条 |  | 有编号列项内容 | b) |  | 缓速率 | 0 |  |  |  | 酸液 |  |  |  |  | 酸化用 |  | 试验方法 | 试验条件 | 0 | 0 | [17 empty] | 7 | 酸化工作液性能测试 | 7.3 | 缓速率 | 7.3.3 | 实验条件 | —— | —— | —— | —— | —— | —— | —— | —— |  |  |  | 104 | 储层改造材料评价 | 104.2 | 酸液材料及评价 | 油田化学剂及材料 | 试验标准 | 技术标准 | 过程标准 | 7.3.3 | 3 | 二级条 | —— | 0
58 | SY/T 5886-2018-0188 | 188 | SY/T 5886-2018 | 酸化工作液性能评价方法 | c)实验装置:静态酸岩反应速度实验装置示意图(土酸用2000mL塑料烧杯)。 | 5 | 4 | 8 | 58 | 10 | 7.3.3 | 技术要素 |  |  |  |  | 并列项 | 二级条 |  | 有编号列项内容 | c) |  | 缓速率 | 0 |  |  |  | 酸液 |  |  |  |  | 酸化用 |  | 试验方法 | 试验条件 | 0 | 0 | [17 empty] | 7 | 酸化工作液性能测试 | 7.3 | 缓速率 | 7.3.3 | 实验条件 | —— | —— | —— | —— | —— | —— | —— | —— |  |  |  | 104 | 储层改造材料评价 | 104.2 | 酸液材料及评价 | 油田化学剂及材料 | 试验标准 | 技术标准 | 过程标准 | 7.3.3 | 3 | 二级条 | —— | 0
58 | SY/T 5886-2018-0189 | 189 | SY/T 5886-2018 | 酸化工作液性能评价方法 | 7.3.4 实验步骤 | 5 | 4 | 8 | 59 | 10 | 7.3.4 | 技术要素 |  |  |  |  | 标题行 | 二级条 |  |  |  |  | 缓速率 | 0 |  |  |  | 酸液 |  |  |  |  | 酸化用 |  | 试验方法 | 试验步骤 | 操作/测定 | 0 | [17 empty] | 7 | 酸化工作液性能测试 | 7.3 | 缓速率 | 7.3.4 | 实验步骤 | —— | —— | —— | —— | —— | —— | —— | —— |  |  |  | 104 | 储层改造材料评价 | 104.2 | 酸液材料及评价 | 油田化学剂及材料 | 试验标准 | 技术标准 | 过程标准 | 7.3.4 | 3 | 二级条 | —— | 0
58 | SY/T 5886-2018-0190 | 190 | SY/T 5886-2018 | 酸化工作液性能评价方法 | 实验按以下步骤操作: | 5 | 4 | 8 | 60 | 10 | 7.3.4 | 技术要素 |  |  |  |  | 列项引语 | 二级条 |  | 冒号列项引语 |  |  | 缓速率 | 0 |  |  |  | 酸液 |  |  |  |  | 酸化用 |  | 试验方法 | 试验步骤 | 操作/测定 | 0 | [17 empty] | 7 | 酸化工作液性能测试 | 7.3 | 缓速率 | 7.3.4 | 实验步骤 | —— | —— | —— | —— | —— | —— | —— | —— |  |  |  | 104 | 储层改造材料评价 | 104.2 | 酸液材料及评价 | 油田化学剂及材料 | 试验标准 | 技术标准 | 过程标准 | 7.3.4 | 3 | 二级条 | —— | 0
58 | SY/T 5886-2018-0191 | 191 | SY/T 5886-2018 | 酸化工作液性能评价方法 | a)根据岩心表面积,按7.3.3中a)计算出酸液用量,量取酸液并加入到玻璃大肚瓶中(土酸加入到大塑料烧杯中),置于水浴中恒温。待温度上升至93℃,恒温30min后,将岩心投入到酸液中,并开始记录反应时间。 | 5 | 4 | 8 | 61 | 10 | 7.3.4 | 技术要素 |  |  |  |  | 并列项 | 二级条 |  | 有编号列项内容 | a) |  | 缓速率 | 0 |  |  |  | 酸液 |  |  |  |  | 酸化用 |  | 试验方法 | 试验步骤 | 操作/测定 | 0 | [17 empty] | 7 | 酸化工作液性能测试 | 7.3 | 缓速率 | 7.3.4 | 实验步骤 | —— | —— | —— | —— | —— | —— | —— | —— |  |  |  | 104 | 储层改造材料评价 | 104.2 | 酸液材料及评价 | 油田化学剂及材料 | 试验标准 | 技术标准 | 过程标准 | 7.3.4 | 3 | 二级条 | —— | 0
58 | SY/T 5886-2018-0192 | 192 | SY/T 5886-2018 | 酸化工作液性能评价方法 | b)在反应开始1min,4min,7min,10min,15min取一次样,随后每5min在相同位置取样,每次取样体积为6.0mL,用氢氧化钠标准溶液滴定。每个样品平行滴定3次,误差小于±2%。 | 5 | 4 | 8 | 62 | 10 | 7.3.4 | 技术要素 |  |  |  |  | 并列项 | 二级条 |  | 有编号列项内容 | b) |  | 缓速率 | 0 |  |  |  | 酸液 |  |  |  |  | 酸化用 |  | 试验方法 | 试验步骤 | 操作/测定 | 0 | [17 empty] | 7 | 酸化工作液性能测试 | 7.3 | 缓速率 | 7.3.4 | 实验步骤 | —— | —— | —— | —— | —— | —— | —— | —— |  |  |  | 104 | 储层改造材料评价 | 104.2 | 酸液材料及评价 | 油田化学剂及材料 | 试验标准 | 技术标准 | 过程标准 | 7.3.4 | 3 | 二级条 | —— | 0
58 | SY/T 5886-2018-0193 | 193 | SY/T 5886-2018 | 酸化工作液性能评价方法 | c)反应到60min后迅速取出残余岩心,详细描述残余岩心和乏酸表现(包括酸液是否均匀,不溶物是分散还是聚集在乏酸中),重复操作7.3.2中的d)和e),得出残余岩心质量m7(精确至0.0001g)。 | 5 | 4 | 8 | 63 | 10 | 7.3.4 | 技术要素 |  |  |  |  | 并列项 | 二级条 |  | 有编号列项内容 | c) |  | 缓速率 | 0 |  |  |  | 酸液 |  |  |  |  | 酸化用 |  | 试验方法 | 试验步骤 | 操作/测定 | 0 | [17 empty] | 7 | 酸化工作液性能测试 | 7.3 | 缓速率 | 7.3.4 | 实验步骤 | —— | —— | —— | —— | —— | —— | —— | —— |  |  |  | 104 | 储层改造材料评价 | 104.2 | 酸液材料及评价 | 油田化学剂及材料 | 试验标准 | 技术标准 | 过程标准 | 7.3.4 | 3 | 二级条 | —— | 0
58 | SY/T 5886-2018-0194 | 194 | SY/T 5886-2018 | 酸化工作液性能评价方法 | d)用已干燥好并已称重过的快速定量滤纸过滤乏酸,并用蒸馏水将玻璃大肚瓶内的酸不溶物冲洗至该快速定量滤纸上,将洗至中性的该快速定量滤纸放入烘箱中干燥至恒重,105℃±1℃烘干2h取出,冷却30min后称量m8(精确至0.0001g)。 | 5 | 4 | 8 | 64 | 10 | 7.3.4 | 技术要素 |  |  |  |  | 并列项 | 二级条 |  | 有编号列项内容 | d) |  | 缓速率 | 0 |  |  |  | 酸液 |  |  |  |  | 酸化用 |  | 试验方法 | 试验步骤 | 操作/测定 | 0 | [17 empty] | 7 | 酸化工作液性能测试 | 7.3 | 缓速率 | 7.3.4 | 实验步骤 | —— | —— | —— | —— | —— | —— | —— | —— |  |  |  | 104 | 储层改造材料评价 | 104.2 | 酸液材料及评价 | 油田化学剂及材料 | 试验标准 | 技术标准 | 过程标准 | 7.3.4 | 3 | 二级条 | —— | 0
58 | SY/T 5886-2018-0195 | 195 | SY/T 5886-2018 | 酸化工作液性能评价方法 | 7.3.5 结果处理 | 5 | 4 | 8 | 65 | 10 | 7.3.5 | 技术要素 |  |  |  |  | 标题行 | 二级条 |  |  |  |  | 缓速率 | 0 |  |  |  | 酸液 |  |  |  |  | 酸化用 |  | 试验方法 | 试验数据处理 | 结果计算与表示 | 0 | [17 empty] | 7 | 酸化工作液性能测试 | 7.3 | 缓速率 | 7.3.5 | 结果处理 | —— | —— | —— | —— | —— | —— | —— | —— |  |  |  | 104 | 储层改造材料评价 | 104.2 | 酸液材料及评价 | 油田化学剂及材料 | 试验标准 | 技术标准 | 过程标准 | 7.3.5 | 3 | 二级条 | —— | 0
58 | SY/T 5886-2018-0196 | 196 | SY/T 5886-2018 | 酸化工作液性能评价方法 | 实验结果按以下方法处理: | 5 | 4 | 8 | 66 | 10 | 7.3.5 | 技术要素 |  |  |  |  | 列项引语 | 二级条 |  | 冒号列项引语 |  |  | 缓速率 | 0 |  |  |  | 酸液 |  |  |  |  | 酸化用 |  | 试验方法 | 试验数据处理 | 结果计算与表示 | 0 | [17 empty] | 7 | 酸化工作液性能测试 | 7.3 | 缓速率 | 7.3.5 | 结果处理 | —— | —— | —— | —— | —— | —— | —— | —— |  |  |  | 104 | 储层改造材料评价 | 104.2 | 酸液材料及评价 | 油田化学剂及材料 | 试验标准 | 技术标准 | 过程标准 | 7.3.5 | 3 | 二级条 | —— | 0
58 | SY/T 5886-2018-0197 | 197 | SY/T 5886-2018 | 酸化工作液性能评价方法 | a)酸岩反应速度曲线:以时间(min)为横轴,酸液浓度c(%)为纵轴,做出反应速度曲线。 | 5 | 4 | 8 | 67 | 10 | 7.3.5 | 技术要素 |  |  |  |  | 并列项 | 二级条 |  | 有编号列项内容 | a) |  | 缓速率 | 0 |  |  |  | 酸液 |  |  |  |  | 酸化用 |  | 试验方法 | 试验数据处理 | 结果计算与表示 | 0 | [17 empty] | 7 | 酸化工作液性能测试 | 7.3 | 缓速率 | 7.3.5 | 结果处理 | —— | —— | —— | —— | —— | —— | —— | —— |  |  |  | 104 | 储层改造材料评价 | 104.2 | 酸液材料及评价 | 油田化学剂及材料 | 试验标准 | 技术标准 | 过程标准 | 7.3.5 | 3 | 二级条 | —— | 0
58 | SY/T 5886-2018-0198 | 198 | SY/T 5886-2018 | 酸化工作液性能评价方法 | b)酸不溶物含量按公式(7)计算: | 5 | 4 | 8 | 68 | 10 | 7.3.5 | 技术要素 |  |  |  |  | 并列项 | 二级条 | 公式引语 | 有编号列项内容 | b) |  | 缓速率 | 0 |  |  |  | 酸液 |  |  |  |  | 酸化用 |  | 试验方法 | 试验数据处理 | 结果计算与表示 | 0 | [17 empty] | 7 | 酸化工作液性能测试 | 7.3 | 缓速率 | 7.3.5 | 结果处理 | —— | —— | —— | —— | —— | —— | —— | —— |  |  | ,http://10.122.4.129:9999/minio/images/9ac4838ab70dc6b1367c0a899dc4b2c4_30000sy_t5886-201800_0011_0009.jpg | 104 | 储层改造材料评价 | 104.2 | 酸液材料及评价 | 油田化学剂及材料 | 试验标准 | 技术标准 | 过程标准 | 7.3.5 | 3 | 二级条 | —— | 0
58 | SY/T 5886-2018-0198-GS-007 | 198 | SY/T 5886-2018 | 酸化工作液性能评价方法 | 公式(7) | 5 | 4 | 8 | 68 | 10 | 7.3.5 | 技术要素 |  |  |  |  | 公式编号 | 二级条 | 公式编号 | [8 empty] | 酸液 |  |  |  |  | 酸化用 |  | 试验方法 | 试验数据处理 | 0 | 0 | [17 empty] | 7 | 酸化工作液性能测试 | 7.3 | 缓速率 | 7.3.5 | 结果处理 | —— | —— | —— | —— | —— | —— | —— | —— |  |  |  | 104 | 储层改造材料评价 | 104.2 | 酸液材料及评价 | 油田化学剂及材料 | 试验标准 | 技术标准 | 过程标准 | 7.3.5 | 3 | 二级条 | —— | 0
58 | SY/T 5886-2018-0199 | 199 | SY/T 5886-2018 | 酸化工作液性能评价方法 | 式中: | 5 | 4 | 8 | 70 | 10 | 7.3.5 | 技术要素 |  |  |  |  | 公式解释 | 二级条 | 公式解释 |  |  |  | 缓速率 | 0 |  |  |  | 酸液 |  |  |  |  | 酸化用 |  | 试验方法 | 试验数据处理 | 结果计算与表示 | 0 | [17 empty] | 7 | 酸化工作液性能测试 | 7.3 | 缓速率 | 7.3.5 | 结果处理 | —— | —— | —— | —— | —— | —— | —— | —— |  |  |  | 104 | 储层改造材料评价 | 104.2 | 酸液材料及评价 | 油田化学剂及材料 | 试验标准 | 技术标准 | 过程标准 | 7.3.5 | 3 | 二级条 | —— | 0
58 | SY/T 5886-2018-0200 | 200 | SY/T 5886-2018 | 酸化工作液性能评价方法 | R——酸不溶物,用百分数表示; | 5 | 4 | 8 | 71 | 10 | 7.3.5 | 技术要素 |  |  |  |  | 公式解释 | 二级条 | 公式解释 |  |  |  | 缓速率 | 0 |  |  |  | 酸液 |  |  |  |  | 酸化用 |  | 试验方法 | 试验数据处理 | 结果计算与表示 | 0 | [17 empty] | 7 | 酸化工作液性能测试 | 7.3 | 缓速率 | 7.3.5 | 结果处理 | —— | —— | —— | —— | —— | —— | —— | —— |  |  |  | 104 | 储层改造材料评价 | 104.2 | 酸液材料及评价 | 油田化学剂及材料 | 试验标准 | 技术标准 | 过程标准 | 7.3.5 | 3 | 二级条 | —— | 0
58 | SY/T 5886-2018-0201 | 201 | SY/T 5886-2018 | 酸化工作液性能评价方法 | m5——反应前岩心质量,单位为克(g); | 5 | 4 | 8 | 72 | 10 | 7.3.5 | 技术要素 |  |  |  |  | 公式解释 | 二级条 | 公式解释 |  |  |  | 缓速率 | 0 |  |  |  | 酸液 |  |  |  |  | 酸化用 |  | 试验方法 | 试验数据处理 | 结果计算与表示 | 0 | [17 empty] | 7 | 酸化工作液性能测试 | 7.3 | 缓速率 | 7.3.5 | 结果处理 | —— | —— | —— | —— | —— | —— | —— | —— |  |  |  | 104 | 储层改造材料评价 | 104.2 | 酸液材料及评价 | 油田化学剂及材料 | 试验标准 | 技术标准 | 过程标准 | 7.3.5 | 3 | 二级条 | —— | 0
58 | SY/T 5886-2018-0202 | 202 | SY/T 5886-2018 | 酸化工作液性能评价方法 | m6——快速定量滤纸质量,单位为克(g); | 5 | 4 | 8 | 73 | 10 | 7.3.5 | 技术要素 |  |  |  |  | 公式解释 | 二级条 | 公式解释 |  |  |  | 缓速率 | 0 |  |  |  | 酸液 |  |  |  |  | 酸化用 |  | 试验方法 | 试验数据处理 | 结果计算与表示 | 0 | [17 empty] | 7 | 酸化工作液性能测试 | 7.3 | 缓速率 | 7.3.5 | 结果处理 | —— | —— | —— | —— | —— | —— | —— | —— |  |  |  | 104 | 储层改造材料评价 | 104.2 | 酸液材料及评价 | 油田化学剂及材料 | 试验标准 | 技术标准 | 过程标准 | 7.3.5 | 3 | 二级条 | —— | 0
58 | SY/T 5886-2018-0203 | 203 | SY/T 5886-2018 | 酸化工作液性能评价方法 | m7——反应后岩心质量,单位为克(g); | 5 | 4 | 8 | 74 | 10 | 7.3.5 | 技术要素 |  |  |  |  | 公式解释 | 二级条 | 公式解释 |  |  |  | 缓速率 | 0 |  |  |  | 酸液 |  |  |  |  | 酸化用 |  | 试验方法 | 试验数据处理 | 结果计算与表示 | 0 | [17 empty] | 7 | 酸化工作液性能测试 | 7.3 | 缓速率 | 7.3.5 | 结果处理 | —— | —— | —— | —— | —— | —— | —— | —— |  |  |  | 104 | 储层改造材料评价 | 104.2 | 酸液材料及评价 | 油田化学剂及材料 | 试验标准 | 技术标准 | 过程标准 | 7.3.5 | 3 | 二级条 | —— | 0
58 | SY/T 5886-2018-0204 | 204 | SY/T 5886-2018 | 酸化工作液性能评价方法 | m8——滤纸和酸不溶物质量,单位为克(g)。 | 5 | 4 | 8 | 75 | 10 | 7.3.5 | 技术要素 |  |  |  |  | 公式解释 | 二级条 | 公式解释 |  |  |  | 缓速率 | 0 |  |  |  | 酸液 |  |  |  |  | 酸化用 |  | 试验方法 | 试验数据处理 | 结果计算与表示 | 0 | [17 empty] | 7 | 酸化工作液性能测试 | 7.3 | 缓速率 | 7.3.5 | 结果处理 | —— | —— | —— | —— | —— | —— | —— | —— |  |  |  | 104 | 储层改造材料评价 | 104.2 | 酸液材料及评价 | 油田化学剂及材料 | 试验标准 | 技术标准 | 过程标准 | 7.3.5 | 3 | 二级条 | —— | 0
58 | SY/T 5886-2018-0205 | 205 | SY/T 5886-2018 | 酸化工作液性能评价方法 | 7.4 稳定铁离子(Fe3+)能力 | 5 | 4 | 8 | 76 | 10 | 7.4 | 技术要素 |  |  |  |  | 标题行 | 条 |  |  |  |  | 稳定铁离子(Fe3+)能力 | 0 |  |  |  | 酸液 |  |  |  |  | 酸化用 |  | 试验方法 | 试验步骤 | 操作/测定 | 0 | [17 empty] | 7 | 酸化工作液性能测试 | 7.4 | 稳定铁离子(Fe3+)能力 | —— | —— | —— | —— | —— | —— | —— | —— | —— | —— |  |  |  | 104 | 储层改造材料评价 | 104.2 | 酸液材料及评价 | 油田化学剂及材料 | 试验标准 | 技术标准 | 过程标准 | 7.4 | 2 | 条 | —— | 0
58 | SY/T 5886-2018-0206 | 206 | SY/T 5886-2018 | 酸化工作液性能评价方法 | 按SY/T 6571执行。 | 5 | 4 | 8 | 77 | 10 | 7.4 | 技术要素 |  |  |  |  | 段 | 条 |  |  |  |  | 稳定铁离子(Fe3+)能力 | 0 |  |  |  | 酸液 |  |  |  |  | 酸化用 |  | 试验方法 | 试验步骤 | 操作/测定 | 0 | [17 empty] | 7 | 酸化工作液性能测试 | 7.4 | 稳定铁离子(Fe3+)能力 | —— | —— | —— | —— | —— | —— | —— | —— | —— | —— |  |  |  | 104 | 储层改造材料评价 | 104.2 | 酸液材料及评价 | 油田化学剂及材料 | 试验标准 | 技术标准 | 过程标准 | 7.4 | 2 | 条 | —— | 0
58 | SY/T 5886-2018-0207 | 207 | SY/T 5886-2018 | 酸化工作液性能评价方法 | 7.5 表面张力、界面张力 | 5 | 4 | 8 | 78 | 10 | 7.5 | 技术要素 |  |  |  |  | 标题行 | 条 |  |  |  |  | 表界面张力 | 0 |  |  |  | 酸液 |  |  |  |  | 酸化用 |  | 试验方法 | 试验步骤 | 操作/测定 | 0 | [17 empty] | 7 | 酸化工作液性能测试 | 7.5 | 表面张力、界面张力 | —— | —— | —— | —— | —— | —— | —— | —— | —— | —— |  |  |  | 104 | 储层改造材料评价 | 104.2 | 酸液材料及评价 | 油田化学剂及材料 | 试验标准 | 技术标准 | 过程标准 | 7.5 | 2 | 条 | —— | 999
58 | SY/T 5886-2018-0208 | 208 | SY/T 5886-2018 | 酸化工作液性能评价方法 | 7.5.1 方法选择 | 5 | 4 | 8 | 79 | 10 | 7.5.1 | 技术要素 |  |  |  |  | 标题行 | 二级条 |  |  |  |  | 表界面张力 | 0 |  |  |  | 酸液 |  |  |  |  | 酸化用 |  | 试验方法 | 试验步骤 | 操作/测定 | 0 | [17 empty] | 7 | 酸化工作液性能测试 | 7.5 | 表面张力、界面张力 | 7.5.1 | 方法选择 | —— | —— | —— | —— | —— | —— | —— | —— |  |  |  | 104 | 储层改造材料评价 | 104.2 | 酸液材料及评价 | 油田化学剂及材料 | 试验标准 | 技术标准 | 过程标准 | 7.5.1 | 3 | 二级条 | —— | 0
58 | SY/T 5886-2018-0209 | 209 | SY/T 5886-2018 | 酸化工作液性能评价方法 | 选用挂片法进行测量。 | 5 | 4 | 8 | 80 | 10 | 7.5.1 | 技术要素 |  |  |  |  | 段 | 二级条 |  |  |  |  | 表界面张力 | 0 |  |  |  | 酸液 |  |  |  |  | 酸化用 |  | 试验方法 | 试验步骤 | 操作/测定 | 0 | [17 empty] | 7 | 酸化工作液性能测试 | 7.5 | 表面张力、界面张力 | 7.5.1 | 方法选择 | —— | —— | —— | —— | —— | —— | —— | —— |  |  |  | 104 | 储层改造材料评价 | 104.2 | 酸液材料及评价 | 油田化学剂及材料 | 试验标准 | 技术标准 | 过程标准 | 7.5.1 | 3 | 二级条 | —— | 0
58 | SY/T 5886-2018-0210 | 210 | SY/T 5886-2018 | 酸化工作液性能评价方法 | 7.5.2 测量过程 | 5 | 4 | 8 | 81 | 10 | 7.5.2 | 技术要素 |  |  |  |  | 标题行 | 二级条 |  |  |  |  | 表界面张力 | 0 |  |  |  | 酸液 |  |  |  |  | 酸化用 |  | 试验方法 | 试验步骤 | 操作/测定 | 0 | [17 empty] | 7 | 酸化工作液性能测试 | 7.5 | 表面张力、界面张力 | 7.5.2 | 测量过程 | —— | —— | —— | —— | —— | —— | —— | —— |  |  |  | 104 | 储层改造材料评价 | 104.2 | 酸液材料及评价 | 油田化学剂及材料 | 试验标准 | 技术标准 | 过程标准 | 7.5.2 | 3 | 二级条 | —— | 0
58 | SY/T 5886-2018-0211 | 211 | SY/T 5886-2018 | 酸化工作液性能评价方法 | 根据要求取按6.1,6.2,6.3或6.4方法制备的酸液,置于表界面张力仪的样品杯中,在25℃下,按照表面张力仪测量程序测量其表(界)面张力值。 | 5 | 4 | 8 | 82 | 10 | 7.5.2 | 技术要素 |  |  |  |  | 段 | 二级条 |  |  |  |  | 表界面张力 | 0 |  |  |  | 酸液 |  |  |  |  | 酸化用 |  | 试验方法 | 试验步骤 | 操作/测定 | 0 | [17 empty] | 7 | 酸化工作液性能测试 | 7.5 | 表面张力、界面张力 | 7.5.2 | 测量过程 | —— | —— | —— | —— | —— | —— | —— | —— |  |  |  | 104 | 储层改造材料评价 | 104.2 | 酸液材料及评价 | 油田化学剂及材料 | 试验标准 | 技术标准 | 过程标准 | 7.5.2 | 3 | 二级条 | —— | 0
58 | SY/T 5886-2018-0212 | 212 | SY/T 5886-2018 | 酸化工作液性能评价方法 | 7.6 防乳化能力 | 5 | 4 | 8 | 83 | 10 | 7.6 | 技术要素 |  |  |  |  | 标题行 | 条 |  |  |  |  | 防乳化性能 | 0 |  |  |  | 酸液 |  |  |  |  | 酸化用 |  | 试验方法 | 试验步骤 | 操作/测定 | 0 | [17 empty] | 7 | 酸化工作液性能测试 | 7.6 | 防乳化能力 | —— | —— | —— | —— | —— | —— | —— | —— | —— | —— |  |  |  | 104 | 储层改造材料评价 | 104.2 | 酸液材料及评价 | 油田化学剂及材料 | 试验标准 | 技术标准 | 过程标准 | 7.6 | 2 | 条 | —— | 0
58 | SY/T 5886-2018-0213 | 213 | SY/T 5886-2018 | 酸化工作液性能评价方法 | 将配制的乏酸液体与煤油(或现场原油)500mL(砂岩实验油酸比为3∶1,碳酸盐岩实验油酸比为1∶1,体积比)加入到混调器中,低速启动,调节转速到4000r/min±50r/min,搅拌1min,立即倒入具塞量筒中于实验温度下静置(地层温度高于95℃时,实验温度为95℃),记录5min,10min,15min,30min,60min,3h,6h和24h时出酸体积及现象。 | 5 | 4 | 8 | 84 | 10 | 7.6 | 技术要素 |  |  |  |  | 段 | 条 |  |  |  |  | 防乳化性能 | 0 |  |  |  | 酸液 |  |  |  |  | 酸化用 |  | 试验方法 | 试验步骤 | 操作/测定 | 0 | [17 empty] | 7 | 酸化工作液性能测试 | 7.6 | 防乳化能力 | —— | —— | —— | —— | —— | —— | —— | —— | —— | —— |  |  |  | 104 | 储层改造材料评价 | 104.2 | 酸液材料及评价 | 油田化学剂及材料 | 试验标准 | 技术标准 | 过程标准 | 7.6 | 2 | 条 | —— | 0
58 | SY/T 5886-2018-0214 | 214 | SY/T 5886-2018 | 酸化工作液性能评价方法 | 7.7 配伍性 | 5 | 4 | 8 | 85 | 10 | 7.7 | 技术要素 |  |  |  |  | 标题行 | 条 |  |  |  |  | 配伍性 | 0 |  |  |  | 酸液 |  |  |  |  | 酸化用 |  | 试验方法 | 试验步骤 | 操作/测定 | 0 | [17 empty] | 7 | 酸化工作液性能测试 | 7.7 | 配伍性 | —— | —— | —— | —— | —— | —— | —— | —— | —— | —— |  |  |  | 104 | 储层改造材料评价 | 104.2 | 酸液材料及评价 | 油田化学剂及材料 | 试验标准 | 技术标准 | 过程标准 | 7.7 | 2 | 条 | —— | 999
58 | SY/T 5886-2018-0215 | 215 | SY/T 5886-2018 | 酸化工作液性能评价方法 | 7.7.1 酸液添加剂之间配伍性 | 5 | 4 | 8 | 86 | 10 | 7.7.1 | 技术要素 |  |  |  |  | 标题行 | 二级条 |  |  |  |  | 配伍性 | 0 |  |  |  | 酸液 |  |  |  |  | 酸化用 |  | 试验方法 | 试验步骤 | 操作/测定 | 0 | [17 empty] | 7 | 酸化工作液性能测试 | 7.7 | 配伍性 | 7.7.1 | 酸液添加剂之间配伍性 | —— | —— | —— | —— | —— | —— | —— | —— |  |  |  | 104 | 储层改造材料评价 | 104.2 | 酸液材料及评价 | 油田化学剂及材料 | 试验标准 | 技术标准 | 过程标准 | 7.7.1 | 3 | 二级条 | —— | 0
58 | SY/T 5886-2018-0216 | 216 | SY/T 5886-2018 | 酸化工作液性能评价方法 | 按配方配制酸液,在室温及储层温度条件下(地层温度高于95℃时,实验温度为95℃),静置4h,观察混合物的变化情况,记录酸液透明度、分层、絮状、沉淀等现象。 | 5 | 4 | 8 | 87 | 10 | 7.7.1 | 技术要素 |  |  |  |  | 段 | 二级条 |  |  |  |  | 配伍性 | 0 |  |  |  | 酸液 |  |  |  |  | 酸化用 |  | 试验方法 | 试验步骤 | 操作/测定 | 0 | [17 empty] | 7 | 酸化工作液性能测试 | 7.7 | 配伍性 | 7.7.1 | 酸液添加剂之间配伍性 | —— | —— | —— | —— | —— | —— | —— | —— |  |  |  | 104 | 储层改造材料评价 | 104.2 | 酸液材料及评价 | 油田化学剂及材料 | 试验标准 | 技术标准 | 过程标准 | 7.7.1 | 3 | 二级条 | —— | 0
58 | SY/T 5886-2018-0217 | 217 | SY/T 5886-2018 | 酸化工作液性能评价方法 | 7.7.2 与地层水配伍性 | 5 | 4 | 8 | 88 | 10 | 7.7.2 | 技术要素 |  |  |  |  | 标题行 | 二级条 |  |  |  |  | 配伍性 | 0 |  |  |  | 酸液 |  |  |  |  | 酸化用 |  | 试验方法 | 试验步骤 | 操作/测定 | 0 | [17 empty] | 7 | 酸化工作液性能测试 | 7.7 | 配伍性 | 7.7.2 | 与地层水配伍性 | —— | —— | —— | —— | —— | —— | —— | —— |  |  |  | 104 | 储层改造材料评价 | 104.2 | 酸液材料及评价 | 油田化学剂及材料 | 试验标准 | 技术标准 | 过程标准 | 7.7.2 | 3 | 二级条 | —— | 0
58 | SY/T 5886-2018-0218 | 218 | SY/T 5886-2018 | 酸化工作液性能评价方法 | 按配方配制酸液并与地层水按2∶1(体积比)比例混合,在室温及储层温度条件下(地层温度高于95℃时,实验温度为95℃),静置4 h,观察混合物的变化情况,记录酸液透明度、分层、絮状、沉淀等现象。 | 5 | 4 | 8 | 89 | 10 | 7.7.2 | 技术要素 |  |  |  |  | 段 | 二级条 |  |  |  |  | 配伍性 | 0 |  |  |  | 酸液 |  |  |  |  | 酸化用 |  | 试验方法 | 试验步骤 | 操作/测定 | 0 | [17 empty] | 7 | 酸化工作液性能测试 | 7.7 | 配伍性 | 7.7.2 | 与地层水配伍性 | —— | —— | —— | —— | —— | —— | —— | —— |  |  |  | 104 | 储层改造材料评价 | 104.2 | 酸液材料及评价 | 油田化学剂及材料 | 试验标准 | 技术标准 | 过程标准 | 7.7.2 | 3 | 二级条 | —— | 0
58 | SY/T 5886-2018-0219 | 219 | SY/T 5886-2018 | 酸化工作液性能评价方法 | 7.8 酸渣 | 5 | 4 | 8 | 90 | 10 | 7.8 | 技术要素 |  |  |  |  | 标题行 | 条 |  |  |  |  | 酸渣 | 0 |  |  |  | 酸液 |  |  |  |  | 酸化用 |  | 试验方法 | 试验步骤 | 操作/测定 | 0 | [17 empty] | 7 | 酸化工作液性能测试 | 7.8 | 酸渣 | —— | —— | —— | —— | —— | —— | —— | —— | —— | —— |  |  |  | 104 | 储层改造材料评价 | 104.2 | 酸液材料及评价 | 油田化学剂及材料 | 试验标准 | 技术标准 | 过程标准 | 7.8 | 2 | 条 | —— | 999
58 | SY/T 5886-2018-0220 | 220 | SY/T 5886-2018 | 酸化工作液性能评价方法 | 7.8.1 将按照配方制备的酸液100mL倒入清洁的实验瓶中,轻轻倒入100g用φ50×25–0.150/0.10实验筛过滤后的原油,盖好瓶盖。剧烈摇动实验瓶100次混合均匀。 | 5 | 4 | 8 | 91 | 10 | 7.8.1 | 技术要素 |  |  |  |  | 无标题条 | 二级条 |  |  |  |  | 酸渣 | 0 |  |  |  | 酸液 |  |  |  |  | 酸化用 |  | 试验方法 | 试验步骤 | 操作/测定 | 0 | [17 empty] | 7 | 酸化工作液性能测试 | 7.8 | 酸渣 | —— | —— | —— | —— | —— | —— | —— | —— | —— | —— |  |  |  | 104 | 储层改造材料评价 | 104.2 | 酸液材料及评价 | 油田化学剂及材料 | 试验标准 | 技术标准 | 过程标准 | 7.8.1 | 3 | 二级条 | —— | 0
58 | SY/T 5886-2018-0221 | 221 | SY/T 5886-2018 | 酸化工作液性能评价方法 | 7.8.2 把上述混合物置于水浴锅中,在实验温度下(地层温度高于95℃时,实验温度为95℃)静置24h。将蒸馏水和汽油分别装入耐温洗瓶中,置于水浴中预热。 | 5 | 4 | 8 | 92 | 10 | 7.8.2 | 技术要素 |  |  |  |  | 无标题条 | 二级条 |  |  |  |  | 酸渣 | 0 |  |  |  | 酸液 |  |  |  |  | 酸化用 |  | 试验方法 | 试验步骤 | 操作/测定 | 0 | [17 empty] | 7 | 酸化工作液性能测试 | 7.8 | 酸渣 | —— | —— | —— | —— | —— | —— | —— | —— | —— | —— |  |  |  | 104 | 储层改造材料评价 | 104.2 | 酸液材料及评价 | 油田化学剂及材料 | 试验标准 | 技术标准 | 过程标准 | 7.8.2 | 3 | 二级条 | —— | 0
58 | SY/T 5886-2018-0222 | 222 | SY/T 5886-2018 | 酸化工作液性能评价方法 | 7.8.3 取出实验瓶,用φ50×25–0.150/0.10实验筛过滤混合物。当筛网上有固体颗粒时,用预热好的蒸馏水和汽油反复交替清洗筛网,直至固体颗粒不再减少为止。 | 5 | 4 | 8 | 93 | 10 | 7.8.3 | 技术要素 |  |  |  |  | 无标题条 | 二级条 |  |  |  |  | 酸渣 | 0 |  |  |  | 酸液 |  |  |  |  | 酸化用 |  | 试验方法 | 试验步骤 | 操作/测定 | 0 | [17 empty] | 7 | 酸化工作液性能测试 | 7.8 | 酸渣 | —— | —— | —— | —— | —— | —— | —— | —— | —— | —— |  |  |  | 104 | 储层改造材料评价 | 104.2 | 酸液材料及评价 | 油田化学剂及材料 | 试验标准 | 技术标准 | 过程标准 | 7.8.3 | 3 | 二级条 | —— | 0
58 | SY/T 5886-2018-0223 | 223 | SY/T 5886-2018 | 酸化工作液性能评价方法 | 7.8.4 按下列情况描述酸渣量:无酸渣——筛网上面无固体颗粒,痕量——筛网上有少量固体颗粒,中等量——筛网上明显存在固体颗粒,大量——筛网上有大量固体颗粒。 | 5 | 4 | 8 | 94 | 10 | 7.8.4 | 技术要素 |  |  |  |  | 无标题条 | 二级条 |  |  |  |  | 酸渣 | 0 |  |  |  | 酸液 |  |  |  |  | 酸化用 |  | 试验方法 | 试验步骤 | 操作/测定 | 0 | [17 empty] | 7 | 酸化工作液性能测试 | 7.8 | 酸渣 | —— | —— | —— | —— | —— | —— | —— | —— | —— | —— |  |  |  | 104 | 储层改造材料评价 | 104.2 | 酸液材料及评价 | 油田化学剂及材料 | 试验标准 | 技术标准 | 过程标准 | 7.8.4 | 3 | 二级条 | —— | 0
58 | SY/T 5886-2018-0224 | 224 | SY/T 5886-2018 | 酸化工作液性能评价方法 | 7.9 常规土酸砂岩酸化效果 | 5 | 4 | 8 | 95 | 10 | 7.9 | 技术要素 |  |  |  |  | 标题行 | 条 |  |  |  |  | 常规土酸砂岩酸化效果 | 0 |  |  |  | 酸液 |  |  |  |  | 酸化用 |  | 试验方法 | 试验步骤 | 操作/测定 | 0 | [17 empty] | 7 | 酸化工作液性能测试 | 7.9 | 常规土酸砂岩酸化效果 | —— | —— | —— | —— | —— | —— | —— | —— | —— | —— |  |  |  | 104 | 储层改造材料评价 | 104.2 | 酸液材料及评价 | 油田化学剂及材料 | 试验标准 | 技术标准 | 过程标准 | 7.9 | 2 | 条 | —— | 999
58 | SY/T 5886-2018-0225 | 225 | SY/T 5886-2018 | 酸化工作液性能评价方法 | 7.9.1 试样制备 | 5 | 4 | 8 | 96 | 10 | 7.9.1 | 技术要素 |  |  |  |  | 标题行 | 二级条 |  |  |  |  | 常规土酸砂岩酸化效果 | 0 |  |  |  | 酸液 |  |  |  |  | 酸化用 |  | 试验方法 | 样品/试样制备 | 0 | 0 | [17 empty] | 7 | 酸化工作液性能测试 | 7.9 | 常规土酸砂岩酸化效果 | 7.9.1 | 试样制备 | —— | —— | —— | —— | —— | —— | —— | —— |  |  |  | 104 | 储层改造材料评价 | 104.2 | 酸液材料及评价 | 油田化学剂及材料 | 试验标准 | 技术标准 | 过程标准 | 7.9.1 | 3 | 二级条 | —— | 999
58 | SY/T 5886-2018-0226 | 226 | SY/T 5886-2018 | 酸化工作液性能评价方法 | 7.9.1.1 基液:地层水(模拟地层水)或者4 %NH4Cl水溶液。 | 5 | 4 | 8 | 97 | 10 | 7.9.1.1 | 技术要素 |  |  |  |  | 无标题条 | 三级条 |  |  |  |  | 常规土酸砂岩酸化效果 | 0 |  | 基液 |  | 酸液 |  |  |  |  | 酸化用 |  | 试验方法 | 样品/试样制备 | 0 | 0 | [17 empty] | 7 | 酸化工作液性能测试 | 7.9 | 常规土酸砂岩酸化效果 | 7.9.1 | 试样制备 | —— | —— | —— | —— | —— | —— | —— | —— |  |  |  | 104 | 储层改造材料评价 | 104.2 | 酸液材料及评价 | 油田化学剂及材料 | 试验标准 | 技术标准 | 过程标准 | 7.9.1.1 | 4 | 三级条 | —— | 0
58 | SY/T 5886-2018-0227 | 227 | SY/T 5886-2018 | 酸化工作液性能评价方法 | 7.9.1.2 前置液:一定浓度的盐酸+醋酸+添加剂溶液。 | 5 | 4 | 8 | 98 | 10 | 7.9.1.2 | 技术要素 |  |  |  |  | 无标题条 | 三级条 |  |  |  |  | 常规土酸砂岩酸化效果 | 0 |  | 前置液 |  | 酸液 |  |  |  |  | 酸化用 |  | 试验方法 | 样品/试样制备 | 0 | 0 | [17 empty] | 7 | 酸化工作液性能测试 | 7.9 | 常规土酸砂岩酸化效果 | 7.9.1 | 试样制备 | —— | —— | —— | —— | —— | —— | —— | —— |  |  |  | 104 | 储层改造材料评价 | 104.2 | 酸液材料及评价 | 油田化学剂及材料 | 试验标准 | 技术标准 | 过程标准 | 7.9.1.2 | 4 | 三级条 | —— | 0
58 | SY/T 5886-2018-0228 | 228 | SY/T 5886-2018 | 酸化工作液性能评价方法 | 7.9.1.3 处理液:常规土酸+添加剂溶液。 | 5 | 4 | 8 | 99 | 10 | 7.9.1.3 | 技术要素 |  |  |  |  | 无标题条 | 三级条 |  |  |  |  | 常规土酸砂岩酸化效果 | 0 |  | 处理液 |  | 酸液 |  |  |  |  | 酸化用 |  | 试验方法 | 样品/试样制备 | 0 | 0 | [17 empty] | 7 | 酸化工作液性能测试 | 7.9 | 常规土酸砂岩酸化效果 | 7.9.1 | 试样制备 | —— | —— | —— | —— | —— | —— | —— | —— |  |  |  | 104 | 储层改造材料评价 | 104.2 | 酸液材料及评价 | 油田化学剂及材料 | 试验标准 | 技术标准 | 过程标准 | 7.9.1.3 | 4 | 三级条 | —— | 0
58 | SY/T 5886-2018-0229 | 229 | SY/T 5886-2018 | 酸化工作液性能评价方法 | 7.9.1.4 后置液:地层水(模拟地层水)或者4%NH4Cl水溶液。 | 5 | 4 | 8 | 100 | 10 | 7.9.1.4 | 技术要素 |  |  |  |  | 无标题条 | 三级条 |  |  |  |  | 常规土酸砂岩酸化效果 | 0 |  | 后置液 |  | 酸液 |  |  |  |  | 酸化用 |  | 试验方法 | 样品/试样制备 | 0 | 0 | [17 empty] | 7 | 酸化工作液性能测试 | 7.9 | 常规土酸砂岩酸化效果 | 7.9.1 | 试样制备 | —— | —— | —— | —— | —— | —— | —— | —— |  |  |  | 104 | 储层改造材料评价 | 104.2 | 酸液材料及评价 | 油田化学剂及材料 | 试验标准 | 技术标准 | 过程标准 | 7.9.1.4 | 4 | 三级条 | —— | 0
58 | SY/T 5886-2018-0230 | 230 | SY/T 5886-2018 | 酸化工作液性能评价方法 | 7.9.2 岩样制备 | 5 | 4 | 8 | 101 | 10 | 7.9.2 | 技术要素 |  |  |  |  | 标题行 | 二级条 |  |  |  |  | 常规土酸砂岩酸化效果 | 0 |  | 岩样 |  | 酸液 |  |  |  |  | 酸化用 |  | 试验方法 | 样品/试样制备 | 0 | 0 | [17 empty] | 7 | 酸化工作液性能测试 | 7.9 | 常规土酸砂岩酸化效果 | 7.9.2 | 岩样制备 | —— | —— | —— | —— | —— | —— | —— | —— |  |  |  | 104 | 储层改造材料评价 | 104.2 | 酸液材料及评价 | 油田化学剂及材料 | 试验标准 | 技术标准 | 过程标准 | 7.9.2 | 3 | 二级条 | —— | 0
58 | SY/T 5886-2018-0231 | 231 | SY/T 5886-2018 | 酸化工作液性能评价方法 | 实验岩心按以下步骤准备: | 5 | 4 | 8 | 102 | 10 | 7.9.2 | 技术要素 |  |  |  |  | 列项引语 | 二级条 |  | 冒号列项引语 |  |  | 常规土酸砂岩酸化效果 | 0 |  | 岩样 |  | 酸液 |  |  |  |  | 酸化用 |  | 试验方法 | 样品/试样制备 | 0 | 0 | [17 empty] | 7 | 酸化工作液性能测试 | 7.9 | 常规土酸砂岩酸化效果 | 7.9.2 | 岩样制备 | —— | —— | —— | —— | —— | —— | —— | —— |  |  |  | 104 | 储层改造材料评价 | 104.2 | 酸液材料及评价 | 油田化学剂及材料 | 试验标准 | 技术标准 | 过程标准 | 7.9.2 | 3 | 二级条 | —— | 0
58 | SY/T 5886-2018-0232 | 232 | SY/T 5886-2018 | 酸化工作液性能评价方法 | a)相似的其他地层或露头岩心进行实验。 | 5 | 4 | 8 | 103 | 10 | 7.9.2 | 技术要素 |  |  |  |  | 并列项 | 二级条 |  | 有编号列项内容 | a) |  | 常规土酸砂岩酸化效果 | 0 |  | 岩样 |  | 酸液 |  |  |  |  | 酸化用 |  | 试验方法 | 样品/试样制备 | 0 | 0 | [17 empty] | 7 | 酸化工作液性能测试 | 7.9 | 常规土酸砂岩酸化效果 | 7.9.2 | 岩样制备 | —— | —— | —— | —— | —— | —— | —— | —— |  |  |  | 104 | 储层改造材料评价 | 104.2 | 酸液材料及评价 | 油田化学剂及材料 | 试验标准 | 技术标准 | 过程标准 | 7.9.2 | 3 | 二级条 | —— | 0
58 | SY/T 5886-2018-0233 | 233 | SY/T 5886-2018 | 酸化工作液性能评价方法 | b)天然岩心应从与储层流体流动相同的方向钻取圆柱体,两端面磨平,并与光滑的圆柱面相垂直。岩心直径为25mm~25.4mm或者37mm~38mm,岩心长度为直径的l~1.5倍。 | 5 | 4 | 8 | 104 | 10 | 7.9.2 | 技术要素 |  |  |  |  | 并列项 | 二级条 |  | 有编号列项内容 | b) |  | 常规土酸砂岩酸化效果 | 0 |  | 岩样 |  | 酸液 |  |  |  |  | 酸化用 |  | 试验方法 | 样品/试样制备 | 0 | 0 | [17 empty] | 7 | 酸化工作液性能测试 | 7.9 | 常规土酸砂岩酸化效果 | 7.9.2 | 岩样制备 | —— | —— | —— | —— | —— | —— | —— | —— |  |  |  | 104 | 储层改造材料评价 | 104.2 | 酸液材料及评价 | 油田化学剂及材料 | 试验标准 | 技术标准 | 过程标准 | 7.9.2 | 3 | 二级条 | —— | 0
58 | SY/T 5886-2018-0234 | 234 | SY/T 5886-2018 | 酸化工作液性能评价方法 | c)岩心气体渗透率测定按SY/T 5107执行。 | 5 | 4 | 8 | 105 | 10 | 7.9.2 | 技术要素 |  |  |  |  | 并列项 | 二级条 |  | 有编号列项内容 | c) |  | 常规土酸砂岩酸化效果 | 0 |  | 岩样 |  | 酸液 |  |  |  |  | 酸化用 |  | 试验方法 | 样品/试样制备 | 0 | 0 | [17 empty] | 7 | 酸化工作液性能测试 | 7.9 | 常规土酸砂岩酸化效果 | 7.9.2 | 岩样制备 | —— | —— | —— | —— | —— | —— | —— | —— |  |  |  | 104 | 储层改造材料评价 | 104.2 | 酸液材料及评价 | 油田化学剂及材料 | 试验标准 | 技术标准 | 过程标准 | 7.9.2 | 3 | 二级条 | —— | 0
58 | SY/T 5886-2018-0235 | 235 | SY/T 5886-2018 | 酸化工作液性能评价方法 | 7.9.3 测试程序 | 5 | 4 | 8 | 106 | 10 | 7.9.3 | 技术要素 |  |  |  |  | 标题行 | 二级条 |  |  |  |  | 常规土酸砂岩酸化效果 | 0 |  |  |  | 酸液 |  |  |  |  | 酸化用 |  | 试验方法 | 试验步骤 | 操作/测定 | 0 | [17 empty] | 7 | 酸化工作液性能测试 | 7.9 | 常规土酸砂岩酸化效果 | 7.9.3 | 测试程序 | —— | —— | —— | —— | —— | —— | —— | —— |  |  |  | 104 | 储层改造材料评价 | 104.2 | 酸液材料及评价 | 油田化学剂及材料 | 试验标准 | 技术标准 | 过程标准 | 7.9.3 | 3 | 二级条 | —— | 999
58 | SY/T 5886-2018-0236 | 236 | SY/T 5886-2018 | 酸化工作液性能评价方法 | 7.9.3.1 将基液装入耐酸岩心流动实验仪的高压容器中,使其从岩心夹持器正向端入口进入岩心,驱替岩心孔隙中的流动介质,直至流量及压差稳定,稳定时间不少于60min。流动介质的流速低于临界流速,测出岩心基础渗透率K0。 | 5 | 4 | 8 | 107 | 10 | 7.9.3.1 | 技术要素 |  |  |  |  | 无标题条 | 三级条 |  |  |  |  | 常规土酸砂岩酸化效果 | 0 |  |  |  | 酸液 |  |  |  |  | 酸化用 |  | 试验方法 | 试验步骤 | 操作/测定 | 0 | [17 empty] | 7 | 酸化工作液性能测试 | 7.9 | 常规土酸砂岩酸化效果 | 7.9.3 | 测试程序 | —— | —— | —— | —— | —— | —— | —— | —— |  |  |  | 104 | 储层改造材料评价 | 104.2 | 酸液材料及评价 | 油田化学剂及材料 | 试验标准 | 技术标准 | 过程标准 | 7.9.3.1 | 4 | 三级条 | —— | 0
58 | SY/T 5886-2018-0237 | 237 | SY/T 5886-2018 | 酸化工作液性能评价方法 | 7.9.3.2 将前置液装入高压容器中,使其从岩心夹持器正向端入口进入岩心,注入量及停留时间根据实际情况决定。再正向注入基液,直至流量和压力稳定,稳定时间不少于60min。流动介质的流速低于临界流速,测出岩心渗透率K1。 | 5 | 4 | 8 | 108 | 10 | 7.9.3.2 | 技术要素 |  |  |  |  | 无标题条 | 三级条 |  |  |  |  | 常规土酸砂岩酸化效果 | 0 |  |  |  | 酸液 |  |  |  |  | 酸化用 |  | 试验方法 | 试验步骤 | 操作/测定 | 0 | [17 empty] | 7 | 酸化工作液性能测试 | 7.9 | 常规土酸砂岩酸化效果 | 7.9.3 | 测试程序 | —— | —— | —— | —— | —— | —— | —— | —— |  |  |  | 104 | 储层改造材料评价 | 104.2 | 酸液材料及评价 | 油田化学剂及材料 | 试验标准 | 技术标准 | 过程标准 | 7.9.3.2 | 4 | 三级条 | —— | 0
58 | SY/T 5886-2018-0238 | 238 | SY/T 5886-2018 | 酸化工作液性能评价方法 | 7.9.3.3 将前置液换为处理液,按照7.9.3.2程序测量岩心通过处理液后的渗透率K2。 | 5 | 4 | 8 | 109 | 10 | 7.9.3.3 | 技术要素 |  |  |  |  | 无标题条 | 三级条 |  |  |  |  | 常规土酸砂岩酸化效果 | 0 |  |  |  | 酸液 |  |  |  |  | 酸化用 |  | 试验方法 | 试验步骤 | 操作/测定 | 0 | [17 empty] | 7 | 酸化工作液性能测试 | 7.9 | 常规土酸砂岩酸化效果 | 7.9.3 | 测试程序 | —— | —— | —— | —— | —— | —— | —— | —— |  |  |  | 104 | 储层改造材料评价 | 104.2 | 酸液材料及评价 | 油田化学剂及材料 | 试验标准 | 技术标准 | 过程标准 | 7.9.3.3 | 4 | 三级条 | —— | 0
58 | SY/T 5886-2018-0239 | 239 | SY/T 5886-2018 | 酸化工作液性能评价方法 | 7.9.3.4 将处理液换为后置液,按照7.9.3.2程序测量岩心通过后置液后的渗透率K3。 | 5 | 4 | 8 | 110 | 10 | 7.9.3.4 | 技术要素 |  |  |  |  | 无标题条 | 三级条 |  |  |  |  | 常规土酸砂岩酸化效果 | 0 |  |  |  | 酸液 |  |  |  |  | 酸化用 |  | 试验方法 | 试验步骤 | 操作/测定 | 0 | [17 empty] | 7 | 酸化工作液性能测试 | 7.9 | 常规土酸砂岩酸化效果 | 7.9.3 | 测试程序 | —— | —— | —— | —— | —— | —— | —— | —— |  |  |  | 104 | 储层改造材料评价 | 104.2 | 酸液材料及评价 | 油田化学剂及材料 | 试验标准 | 技术标准 | 过程标准 | 7.9.3.4 | 4 | 三级条 | —— | 0
58 | SY/T 5886-2018-0240 | 240 | SY/T 5886-2018 | 酸化工作液性能评价方法 | 7.9.3.5 酸化效果评价按公式(8)计算: | 5 | 4 | 8 | 111 | 10 | 7.9.3.5 | 技术要素 |  |  |  |  | 无标题条 | 三级条 | 公式引语 |  |  |  | 常规土酸砂岩酸化效果 | 0 |  |  |  | 酸液 |  |  |  |  | 酸化用 |  | 试验方法 | 试验数据处理 | 结果计算与表示 | 0 | [17 empty] | 7 | 酸化工作液性能测试 | 7.9 | 常规土酸砂岩酸化效果 | 7.9.3 | 测试程序 | —— | —— | —— | —— | —— | —— | —— | —— |  |  | ,http://10.122.4.129:9999/minio/images/9ac4838ab70dc6b1367c0a899dc4b2c4_30000sy_t5886-201800_0013_0010.jpg | 104 | 储层改造材料评价 | 104.2 | 酸液材料及评价 | 油田化学剂及材料 | 试验标准 | 技术标准 | 过程标准 | 7.9.3.5 | 4 | 三级条 | —— | 0
58 | SY/T 5886-2018-0240-GS-008 | 240 | SY/T 5886-2018 | 酸化工作液性能评价方法 | 公式(8) | 5 | 4 | 8 | 111 | 10 | 7.9.3.5 | 技术要素 |  |  |  |  | 公式编号 | 三级条 | 公式编号 | [8 empty] | 酸液 |  |  |  |  | 酸化用 |  | 试验方法 | 试验步骤 | 0 | 0 | [17 empty] | 7 | 酸化工作液性能测试 | 7.9 | 常规土酸砂岩酸化效果 | 7.9.3 | 测试程序 | —— | —— | —— | —— | —— | —— | —— | —— |  |  |  | 104 | 储层改造材料评价 | 104.2 | 酸液材料及评价 | 油田化学剂及材料 | 试验标准 | 技术标准 | 过程标准 | 7.9.3.5 | 4 | 三级条 | —— | 0
58 | SY/T 5886-2018-0241 | 241 | SY/T 5886-2018 | 酸化工作液性能评价方法 | 式中: | 5 | 4 | 8 | 113 | 10 | 7.9.3.5 | 技术要素 |  |  |  |  | 公式解释 | 三级条 | 公式解释 |  |  |  | 常规土酸砂岩酸化效果 | 0 |  |  |  | 酸液 |  |  |  |  | 酸化用 |  | 试验方法 | 试验数据处理 | 结果计算与表示 | 0 | [17 empty] | 7 | 酸化工作液性能测试 | 7.9 | 常规土酸砂岩酸化效果 | 7.9.3 | 测试程序 | —— | —— | —— | —— | —— | —— | —— | —— |  |  |  | 104 | 储层改造材料评价 | 104.2 | 酸液材料及评价 | 油田化学剂及材料 | 试验标准 | 技术标准 | 过程标准 | 7.9.3.5 | 4 | 三级条 | —— | 0
58 | SY/T 5886-2018-0242 | 242 | SY/T 5886-2018 | 酸化工作液性能评价方法 | A——渗透率恢复率; | 5 | 4 | 8 | 114 | 10 | 7.9.3.5 | 技术要素 |  |  |  |  | 公式解释 | 三级条 | 公式解释 |  |  |  | 常规土酸砂岩酸化效果 | 0 |  |  |  | 酸液 |  |  |  |  | 酸化用 |  | 试验方法 | 试验数据处理 | 结果计算与表示 | 0 | [17 empty] | 7 | 酸化工作液性能测试 | 7.9 | 常规土酸砂岩酸化效果 | 7.9.3 | 测试程序 | —— | —— | —— | —— | —— | —— | —— | —— |  |  |  | 104 | 储层改造材料评价 | 104.2 | 酸液材料及评价 | 油田化学剂及材料 | 试验标准 | 技术标准 | 过程标准 | 7.9.3.5 | 4 | 三级条 | —— | 0
58 | SY/T 5886-2018-0243 | 243 | SY/T 5886-2018 | 酸化工作液性能评价方法 | K0——处理前用基液测得的岩心基础渗透率,单位为毫达西(mD); | 5 | 4 | 8 | 115 | 10 | 7.9.3.5 | 技术要素 |  |  |  |  | 公式解释 | 三级条 | 公式解释 |  |  |  | 常规土酸砂岩酸化效果 | 0 |  |  |  | 酸液 |  |  |  |  | 酸化用 |  | 试验方法 | 试验数据处理 | 结果计算与表示 | 0 | [17 empty] | 7 | 酸化工作液性能测试 | 7.9 | 常规土酸砂岩酸化效果 | 7.9.3 | 测试程序 | —— | —— | —— | —— | —— | —— | —— | —— |  |  |  | 104 | 储层改造材料评价 | 104.2 | 酸液材料及评价 | 油田化学剂及材料 | 试验标准 | 技术标准 | 过程标准 | 7.9.3.5 | 4 | 三级条 | —— | 0
58 | SY/T 5886-2018-0244 | 244 | SY/T 5886-2018 | 酸化工作液性能评价方法 | K3——处理后用基液测得的岩心基础渗透率,单位为毫达西(mD)。 | 5 | 4 | 8 | 116 | 10 | 7.9.3.5 | 技术要素 |  |  |  |  | 公式解释 | 三级条 | 公式解释 |  |  |  | 常规土酸砂岩酸化效果 | 0 |  |  |  | 酸液 |  |  |  |  | 酸化用 |  | 试验方法 | 试验数据处理 | 结果计算与表示 | 0 | [17 empty] | 7 | 酸化工作液性能测试 | 7.9 | 常规土酸砂岩酸化效果 | 7.9.3 | 测试程序 | —— | —— | —— | —— | —— | —— | —— | —— |  |  |  | 104 | 储层改造材料评价 | 104.2 | 酸液材料及评价 | 油田化学剂及材料 | 试验标准 | 技术标准 | 过程标准 | 7.9.3.5 | 4 | 三级条 | —— | 0
58 | SY/T 5886-2018-0245 | 245 | SY/T 5886-2018 | 酸化工作液性能评价方法 | 8 功能性酸酸化工作液性能 | 5 | 9 | 13 | 1 | 10 | 8 | 技术要素 |  |  |  |  | 标题行 | 章 | [9 empty] | 酸液 |  |  |  |  | 酸化用 |  | 试验方法 | 试验步骤 | 0 | 0 | [17 empty] | 8 | 功能性酸酸化工作液性能 | —— | —— | —— | —— | —— | —— | —— | —— | —— | —— | —— | —— |  |  |  | 104 | 储层改造材料评价 | 104.2 | 酸液材料及评价 | 油田化学剂及材料 | 试验标准 | 技术标准 | 过程标准 | 8 | 1 | 章 | —— | 0
58 | SY/T 5886-2018-0246 | 246 | SY/T 5886-2018 | 酸化工作液性能评价方法 | 除常规酸需要测试以上性能外,功能性酸化工作液包括稠化酸、交联酸、乳化酸酸液体系需测试其他性能,需要测试的性能和测试方法按照附录A、附录B、附录C的要求。 | 5 | 9 | 13 | 2 | 10 | 8 | 技术要素 |  |  |  |  | 段 | 章 | [9 empty] | 酸液 |  |  |  |  | 酸化用 |  | 试验方法 | 试验步骤 | 0 | 0 | [17 empty] | 8 | 功能性酸酸化工作液性能 | —— | —— | —— | —— | —— | —— | —— | —— | —— | —— | —— | —— |  |  |  | 104 | 储层改造材料评价 | 104.2 | 酸液材料及评价 | 油田化学剂及材料 | 试验标准 | 技术标准 | 过程标准 | 8 | 1 | 章 | —— | 0
58 | SY/T 5886-2018-0247 | 247 | SY/T 5886-2018 | 酸化工作液性能评价方法 | 9 酸液性能测定结果录入格式 | 5 | 9 | 13 | 3 | 10 | 9 | 技术要素 |  |  |  |  | 标题行 | 章 | [9 empty] | 酸液 |  |  |  |  | 酸化用 |  | 试验方法 | 试验结果 | 0 | 0 | [17 empty] | 9 | 酸液性能测定结果录入格式 | —— | —— | —— | —— | —— | —— | —— | —— | —— | —— | —— | —— |  |  |  | 104 | 储层改造材料评价 | 104.2 | 酸液材料及评价 | 油田化学剂及材料 | 试验标准 | 技术标准 | 过程标准 | 9 | 1 | 章 | —— | 0
58 | SY/T 5886-2018-0248 | 248 | SY/T 5886-2018 | 酸化工作液性能评价方法 | 酸液性能测定结果录入格式参见附录F。 | 5 | 9 | 13 | 4 | 10 | 9 | 技术要素 |  |  |  |  | 段 | 章 | [9 empty] | 酸液 |  |  |  |  | 酸化用 |  | 试验方法 | 试验结果 | 0 | 0 | [17 empty] | 9 | 酸液性能测定结果录入格式 | —— | —— | —— | —— | —— | —— | —— | —— | —— | —— | —— | —— |  |  |  | 104 | 储层改造材料评价 | 104.2 | 酸液材料及评价 | 油田化学剂及材料 | 试验标准 | 技术标准 | 过程标准 | 9 | 1 | 章 | —— | 0
58 | SY/T 5886-2018-0249 | 249 | SY/T 5886-2018 | 酸化工作液性能评价方法 | 10 安全与环境控制要求 | 5 | 9 | 13 | 5 | 10 | 10 | 技术要素 |  |  |  |  | 标题行 | 章 | [9 empty] | 酸液 |  |  |  |  | 酸化用 |  | 健康、安全、环保要求 | [20 empty] | 10 | 安全与环境控制要求 | —— | —— | —— | —— | —— | —— | —— | —— | —— | —— | —— | —— |  |  |  | 104 | 储层改造材料评价 | 104.2 | 酸液材料及评价 | 油田化学剂及材料 | 试验标准 | 技术标准 | 过程标准 | 10 | 1 | 章 | —— | 999
58 | SY/T 5886-2018-0250 | 250 | SY/T 5886-2018 | 酸化工作液性能评价方法 | 10.1 使用本标准的人员应有正规实验室工作的实践经验。本标准并未指出所有可能的安全问题。使用者有责任采取适当的安全和健康措施,并保证符合国家有关法律、法规规定的条件。若想获得更多信息,请参考材料安全数据或化学剂制造厂商提供的资料。 | 5 | 9 | 13 | 6 | 10 | 10.1 | 技术要素 |  |  |  |  | 无标题条 | 条 | [9 empty] | 酸液 |  |  |  |  | 酸化用 |  | 健康、安全、环保要求 | [20 empty] | 10 | 安全与环境控制要求 | —— | —— | —— | —— | —— | —— | —— | —— | —— | —— | —— | —— |  |  |  | 104 | 储层改造材料评价 | 104.2 | 酸液材料及评价 | 油田化学剂及材料 | 试验标准 | 技术标准 | 过程标准 | 10.1 | 2 | 条 | —— | 0
58 | SY/T 5886-2018-0251 | 251 | SY/T 5886-2018 | 酸化工作液性能评价方法 | 10.2 本产品的供应商应提供对应安全技术说明书或HSE文件。 | 5 | 9 | 13 | 7 | 10 | 10.2 | 技术要素 |  |  |  |  | 无标题条 | 条 | [9 empty] | 酸液 |  |  |  |  | 酸化用 |  | 健康、安全、环保要求 | [20 empty] | 10 | 安全与环境控制要求 | —— | —— | —— | —— | —— | —— | —— | —— | —— | —— | —— | —— |  |  |  | 104 | 储层改造材料评价 | 104.2 | 酸液材料及评价 | 油田化学剂及材料 | 试验标准 | 技术标准 | 过程标准 | 10.2 | 2 | 条 | —— | 0
58 | SY/T 5886-2018-0252 | 252 | SY/T 5886-2018 | 酸化工作液性能评价方法 | 10.3 取用时应在通风良好的场所或者通风橱内进行,严格遵守操作规程。 | 5 | 9 | 13 | 8 | 10 | 10.3 | 技术要素 |  |  |  |  | 无标题条 | 条 | [9 empty] | 酸液 |  |  |  |  | 酸化用 |  | 健康、安全、环保要求 | [20 empty] | 10 | 安全与环境控制要求 | —— | —— | —— | —— | —— | —— | —— | —— | —— | —— | —— | —— |  |  |  | 104 | 储层改造材料评价 | 104.2 | 酸液材料及评价 | 油田化学剂及材料 | 试验标准 | 技术标准 | 过程标准 | 10.3 | 2 | 条 | —— | 0
58 | SY/T 5886-2018-0253 | 253 | SY/T 5886-2018 | 酸化工作液性能评价方法 | 10.4 在处理酸液时,应极为谨慎并采取严格的设备保护措施。 | 5 | 9 | 13 | 9 | 10 | 10.4 | 技术要素 |  |  |  |  | 无标题条 | 条 | [9 empty] | 酸液 |  |  |  |  | 酸化用 |  | 健康、安全、环保要求 | [20 empty] | 10 | 安全与环境控制要求 | —— | —— | —— | —— | —— | —— | —— | —— | —— | —— | —— | —— |  |  |  | 104 | 储层改造材料评价 | 104.2 | 酸液材料及评价 | 油田化学剂及材料 | 试验标准 | 技术标准 | 过程标准 | 10.4 | 2 | 条 | —— | 0
58 | SY/T 5886-2018-0254 | 254 | SY/T 5886-2018 | 酸化工作液性能评价方法 | 10.5 高压实验设备应有明显的提示标识。 | 5 | 9 | 13 | 10 | 10 | 10.5 | 技术要素 |  |  |  |  | 无标题条 | 条 | [9 empty] | 酸液 |  |  |  |  | 酸化用 |  | 健康、安全、环保要求 | [20 empty] | 10 | 安全与环境控制要求 | —— | —— | —— | —— | —— | —— | —— | —— | —— | —— | —— | —— |  |  |  | 104 | 储层改造材料评价 | 104.2 | 酸液材料及评价 | 油田化学剂及材料 | 试验标准 | 技术标准 | 过程标准 | 10.5 | 2 | 条 | —— | 0
58 | SY/T 5886-2018-0255 | 255 | SY/T 5886-2018 | 酸化工作液性能评价方法 | 10.6 皮肤接触时,立即脱去污染的工作服,用流动清水冲洗至少5min,严重时及时送医;眼睛接触时,立即用冲眼器冲刷,严重时及时送医;吸入时,迅速脱离现场至空气新鲜处,保持呼吸道畅通,严重时及时送医。 | 5 | 9 | 13 | 11 | 10 | 10.6 | 技术要素 |  |  |  |  | 无标题条 | 条 | [9 empty] | 酸液 |  |  |  |  | 酸化用 |  | 健康、安全、环保要求 | [20 empty] | 10 | 安全与环境控制要求 | —— | —— | —— | —— | —— | —— | —— | —— | —— | —— | —— | —— |  |  |  | 104 | 储层改造材料评价 | 104.2 | 酸液材料及评价 | 油田化学剂及材料 | 试验标准 | 技术标准 | 过程标准 | 10.6 | 2 | 条 | —— | 0
58 | SY/T 5886-2018-0256 | 256 | SY/T 5886-2018 | 酸化工作液性能评价方法 | 10.7 各种实验液体使用后要收集处理,不得随意排放。 | 5 | 9 | 13 | 12 | 10 | 10.7 | 技术要素 |  |  |  |  | 无标题条 | 条 | [9 empty] | 酸液 |  |  |  |  | 酸化用 |  | 健康、安全、环保要求 | [20 empty] | 10 | 安全与环境控制要求 | —— | —— | —— | —— | —— | —— | —— | —— | —— | —— | —— | —— |  |  |  | 104 | 储层改造材料评价 | 104.2 | 酸液材料及评价 | 油田化学剂及材料 | 试验标准 | 技术标准 | 过程标准 | 10.7 | 2 | 条 | —— | 0
58 | SY/T 5886-2018-0257 | 257 | SY/T 5886-2018 | 酸化工作液性能评价方法 | 10.8 环境控制要求,严格执行国家和地方的环保法律、法规。 | 5 | 9 | 13 | 13 | 10 | 10.8 | 技术要素 |  |  |  |  | 无标题条 | 条 | [9 empty] | 酸液 |  |  |  |  | 酸化用 |  | 健康、安全、环保要求 | [20 empty] | 10 | 安全与环境控制要求 | —— | —— | —— | —— | —— | —— | —— | —— | —— | —— | —— | —— |  |  |  | 104 | 储层改造材料评价 | 104.2 | 酸液材料及评价 | 油田化学剂及材料 | 试验标准 | 技术标准 | 过程标准 | 10.8 | 2 | 条 | —— | 0
58 | SY/T 5886-2018-0258 | 258 | SY/T 5886-2018 | 酸化工作液性能评价方法 | 附录A(规范性附录) 稠化酸性能评价方法 | 5 | 10 | 14 | 1 | 10 | 附录A | 规范性附录 |  |  |  |  | 标题行 | 章 | [9 empty] | 酸液 | 稠化酸 |  |  |  | 酸化用 |  | 试验方法 | [20 empty] | 附录A(规范性附录) | 稠化酸性能评价方法 | —— | —— | —— | —— | —— | —— | —— | —— | —— | —— | —— | —— |  |  |  | 104 | 储层改造材料评价 | 104.2 | 酸液材料及评价 | 油田化学剂及材料 | 试验标准 | 技术标准 | 过程标准 | 附录A | 1 | 章 | —— | 0
58 | SY/T 5886-2018-0259 | 259 | SY/T 5886-2018 | 酸化工作液性能评价方法 | A.1 试样制备 | 5 | 10 | 14 | 2 | 10 | 附录A | 规范性附录 |  |  |  |  | 附录内容 | 章 | [9 empty] | 酸液 | 稠化酸 |  |  |  | 酸化用 |  | 试验方法 | 样品 | 样品/试样制备 | [18 empty] | 附录A(规范性附录) | 稠化酸性能评价方法 | —— | —— | —— | —— | —— | —— | —— | —— | —— | —— | —— | —— |  |  |  | 104 | 储层改造材料评价 | 104.2 | 酸液材料及评价 | 油田化学剂及材料 | 试验标准 | 技术标准 | 过程标准 | 附录A | 1 | 章 | —— | 0
58 | SY/T 5886-2018-0260 | 260 | SY/T 5886-2018 | 酸化工作液性能评价方法 | A.1.1 按照6.1规定的方法配制所需浓度的盐酸溶液(稠化剂溶液总量按500mL计)。 | 5 | 10 | 14 | 3 | 10 | 附录A | 规范性附录 |  |  |  |  | 附录内容 | 章 | [9 empty] | 酸液 | 稠化酸 |  |  |  | 酸化用 |  | 试验方法 | 样品 | 样品/试样制备 | [18 empty] | 附录A(规范性附录) | 稠化酸性能评价方法 | —— | —— | —— | —— | —— | —— | —— | —— | —— | —— | —— | —— |  |  |  | 104 | 储层改造材料评价 | 104.2 | 酸液材料及评价 | 油田化学剂及材料 | 试验标准 | 技术标准 | 过程标准 | 附录A | 1 | 章 | —— | 0
58 | SY/T 5886-2018-0261 | 261 | SY/T 5886-2018 | 酸化工作液性能评价方法 | A.1.2 将A.1.1配制好的盐酸溶液倒入搅拌器中搅拌,调节搅拌速率,使液体处于旋涡状态,并能够看到搅拌器底部。 | 5 | 10 | 14 | 4 | 10 | 附录A | 规范性附录 |  |  |  |  | 附录内容 | 章 | [9 empty] | 酸液 | 稠化酸 |  |  |  | 酸化用 |  | 试验方法 | 样品 | 样品/试样制备 | [18 empty] | 附录A(规范性附录) | 稠化酸性能评价方法 | —— | —— | —— | —— | —— | —— | —— | —— | —— | —— | —— | —— |  |  |  | 104 | 储层改造材料评价 | 104.2 | 酸液材料及评价 | 油田化学剂及材料 | 试验标准 | 技术标准 | 过程标准 | 附录A | 1 | 章 | —— | 0
58 | SY/T 5886-2018-0262 | 262 | SY/T 5886-2018 | 酸化工作液性能评价方法 | A.1.3 按照所需浓度称取稠化剂的量,缓慢均匀地将稠化剂倒入搅拌器中(加样时间小于30s),搅拌25min后,按照要求加入缓蚀剂、助排剂、铁离子稳定剂等配方中要求的其他添加剂,搅拌至30min停止。 | 5 | 10 | 14 | 5 | 10 | 附录A | 规范性附录 |  |  |  |  | 附录内容 | 章 | [9 empty] | 酸液 | 稠化酸 |  |  |  | 酸化用 |  | 试验方法 | 样品 | 样品/试样制备 | [18 empty] | 附录A(规范性附录) | 稠化酸性能评价方法 | —— | —— | —— | —— | —— | —— | —— | —— | —— | —— | —— | —— |  |  |  | 104 | 储层改造材料评价 | 104.2 | 酸液材料及评价 | 油田化学剂及材料 | 试验标准 | 技术标准 | 过程标准 | 附录A | 1 | 章 | —— | 0
58 | SY/T 5886-2018-0263 | 263 | SY/T 5886-2018 | 酸化工作液性能评价方法 | A.1.4 将A.1.3配制好的稠化酸溶液倒入磨口瓶中,放在30℃水浴中溶解4h备用。 | 5 | 10 | 14 | 6 | 10 | 附录A | 规范性附录 |  |  |  |  | 附录内容 | 章 | [9 empty] | 酸液 | 稠化酸 |  |  |  | 酸化用 |  | 试验方法 | 样品 | 样品/试样制备 | [18 empty] | 附录A(规范性附录) | 稠化酸性能评价方法 | —— | —— | —— | —— | —— | —— | —— | —— | —— | —— | —— | —— |  |  |  | 104 | 储层改造材料评价 | 104.2 | 酸液材料及评价 | 油田化学剂及材料 | 试验标准 | 技术标准 | 过程标准 | 附录A | 1 | 章 | —— | 0
58 | SY/T 5886-2018-0264 | 264 | SY/T 5886-2018 | 酸化工作液性能评价方法 | A.2性能测试 | 5 | 10 | 14 | 7 | 10 | 附录A | 规范性附录 |  |  |  |  | 附录内容 | 章 | [9 empty] | 酸液 | 稠化酸 |  |  |  | 酸化用 |  | 试验方法 | [20 empty] | 附录A(规范性附录) | 稠化酸性能评价方法 | —— | —— | —— | —— | —— | —— | —— | —— | —— | —— | —— | —— |  |  |  | 104 | 储层改造材料评价 | 104.2 | 酸液材料及评价 | 油田化学剂及材料 | 试验标准 | 技术标准 | 过程标准 | 附录A | 1 | 章 | —— | 0
58 | SY/T 5886-2018-0265 | 265 | SY/T 5886-2018 | 酸化工作液性能评价方法 | A.2.1 表观黏度 | 5 | 10 | 14 | 8 | 10 | 附录A | 规范性附录 |  |  |  |  | 附录内容 | 章 |  |  |  |  | 表观黏度 |  |  |  |  | 酸液 | 稠化酸 |  |  |  | 酸化用 |  | 试验方法 | 试验步骤 | 操作/测定 | [18 empty] | 附录A(规范性附录) | 稠化酸性能评价方法 | —— | —— | —— | —— | —— | —— | —— | —— | —— | —— | —— | —— |  |  |  | 104 | 储层改造材料评价 | 104.2 | 酸液材料及评价 | 油田化学剂及材料 | 试验标准 | 技术标准 | 过程标准 | 附录A | 1 | 章 | —— | 0
58 | SY/T 5886-2018-0266 | 266 | SY/T 5886-2018 | 酸化工作液性能评价方法 | A.2.1.1 量取A.1.4配制好的稠化酸溶液倒入常压同轴圆筒黏度计测量杯中,液量至要求的刻度线,读取100r/min转速下黏度计指针读数。 | 5 | 10 | 14 | 9 | 10 | 附录A | 规范性附录 |  |  |  |  | 附录内容 | 章 |  |  |  |  | 表观黏度 |  |  |  |  | 酸液 | 稠化酸 |  |  |  | 酸化用 |  | 试验方法 | 试验步骤 | 操作/测定 | [18 empty] | 附录A(规范性附录) | 稠化酸性能评价方法 | —— | —— | —— | —— | —— | —— | —— | —— | —— | —— | —— | —— |  |  |  | 104 | 储层改造材料评价 | 104.2 | 酸液材料及评价 | 油田化学剂及材料 | 试验标准 | 技术标准 | 过程标准 | 附录A | 1 | 章 | —— | 0
58 | SY/T 5886-2018-0267 | 267 | SY/T 5886-2018 | 酸化工作液性能评价方法 | A.2.1.2 按照公式(A.1)方法计算表观黏度: | 5 | 10 | 14 | 10 | 10 | 附录A | 规范性附录 |  |  |  |  | 附录内容 | 章 | 公式引语 |  |  |  | 表观黏度 |  |  |  |  | 酸液 | 稠化酸 |  |  |  | 酸化用 |  | 试验方法 | 试验数据处理 | 结果计算与表示 | [18 empty] | 附录A(规范性附录) | 稠化酸性能评价方法 | —— | —— | —— | —— | —— | —— | —— | —— | —— | —— | —— | —— |  |  | ,http://10.122.4.129:9999/minio/images/9ac4838ab70dc6b1367c0a899dc4b2c4_30000sy_t5886-201800_0014_0011.jpg | 104 | 储层改造材料评价 | 104.2 | 酸液材料及评价 | 油田化学剂及材料 | 试验标准 | 技术标准 | 过程标准 | 附录A | 1 | 章 | —— | 0
58 | SY/T 5886-2018-0267-GS-009 | 267 | SY/T 5886-2018 | 酸化工作液性能评价方法 | 公式(A.1) | 5 | 10 | 14 | 10 | 10 | 附录A | 规范性附录 |  |  |  |  | 公式编号 | 章 | 公式编号 |  |  |  | 表观黏度 |  |  |  |  | 酸液 | 稠化酸 |  |  |  | 酸化用 |  | 试验方法 | 试验数据处理 | 结果计算与表示 | [18 empty] | 附录A(规范性附录) | 稠化酸性能评价方法 | —— | —— | —— | —— | —— | —— | —— | —— | —— | —— | —— | —— |  |  |  | 104 | 储层改造材料评价 | 104.2 | 酸液材料及评价 | 油田化学剂及材料 | 试验标准 | 技术标准 | 过程标准 | 附录A | 1 | 章 | —— | 0
58 | SY/T 5886-2018-0268 | 268 | SY/T 5886-2018 | 酸化工作液性能评价方法 | 式中: | 5 | 10 | 14 | 12 | 10 | 附录A | 规范性附录 |  |  |  |  | 公式解释 | 章 | 公式解释 |  |  |  | 表观黏度 |  |  |  |  | 酸液 | 稠化酸 |  |  |  | 酸化用 |  | 试验方法 | 试验数据处理 | 结果计算与表示 | [18 empty] | 附录A(规范性附录) | 稠化酸性能评价方法 | —— | —— | —— | —— | —— | —— | —— | —— | —— | —— | —— | —— |  |  |  | 104 | 储层改造材料评价 | 104.2 | 酸液材料及评价 | 油田化学剂及材料 | 试验标准 | 技术标准 | 过程标准 | 附录A | 1 | 章 | —— | 0
58 | SY/T 5886-2018-0269 | 269 | SY/T 5886-2018 | 酸化工作液性能评价方法 | µ——稠化酸溶液的表观黏度,单位为毫帕秒(mPa·s); | 5 | 10 | 14 | 13 | 10 | 附录A | 规范性附录 |  |  |  |  | 公式解释 | 章 | 公式解释 |  |  |  | 表观黏度 |  |  |  |  | 酸液 | 稠化酸 |  |  |  | 酸化用 |  | 试验方法 | 试验数据处理 | 结果计算与表示 | [18 empty] | 附录A(规范性附录) | 稠化酸性能评价方法 | —— | —— | —— | —— | —— | —— | —— | —— | —— | —— | —— | —— |  |  |  | 104 | 储层改造材料评价 | 104.2 | 酸液材料及评价 | 油田化学剂及材料 | 试验标准 | 技术标准 | 过程标准 | 附录A | 1 | 章 | —— | 0
58 | SY/T 5886-2018-0270 | 270 | SY/T 5886-2018 | 酸化工作液性能评价方法 | α——黏度计指针读数; | 5 | 10 | 14 | 14 | 10 | 附录A | 规范性附录 |  |  |  |  | 公式解释 | 章 | 公式解释 |  |  |  | 表观黏度 |  |  |  |  | 酸液 | 稠化酸 |  |  |  | 酸化用 |  | 试验方法 | 试验数据处理 | 结果计算与表示 | [18 empty] | 附录A(规范性附录) | 稠化酸性能评价方法 | —— | —— | —— | —— | —— | —— | —— | —— | —— | —— | —— | —— |  |  |  | 104 | 储层改造材料评价 | 104.2 | 酸液材料及评价 | 油田化学剂及材料 | 试验标准 | 技术标准 | 过程标准 | 附录A | 1 | 章 | —— | 0
58 | SY/T 5886-2018-0271 | 271 | SY/T 5886-2018 | 酸化工作液性能评价方法 | 5.077——为1时的剪切应力值,单位为十的负一次方帕(10-1Pa); | 5 | 10 | 14 | 15 | 10 | 附录A | 规范性附录 |  |  |  |  | 公式解释 | 章 | 公式解释 |  |  |  | 表观黏度 |  |  |  |  | 酸液 | 稠化酸 |  |  |  | 酸化用 |  | 试验方法 | 试验数据处理 | 结果计算与表示 | [18 empty] | 附录A(规范性附录) | 稠化酸性能评价方法 | —— | —— | —— | —— | —— | —— | —— | —— | —— | —— | —— | —— |  |  |  | 104 | 储层改造材料评价 | 104.2 | 酸液材料及评价 | 油田化学剂及材料 | 试验标准 | 技术标准 | 过程标准 | 附录A | 1 | 章 | —— | 0
58 | SY/T 5886-2018-0272 | 272 | SY/T 5886-2018 | 酸化工作液性能评价方法 | 1.704——黏度计转数为1r/min的剪切速率值,单位为秒的负一次方(s-1)。 | 5 | 10 | 14 | 16 | 10 | 附录A | 规范性附录 |  |  |  |  | 公式解释 | 章 | 公式解释 |  |  |  | 表观黏度 |  |  |  |  | 酸液 | 稠化酸 |  |  |  | 酸化用 |  | 试验方法 | 试验数据处理 | 结果计算与表示 | [18 empty] | 附录A(规范性附录) | 稠化酸性能评价方法 | —— | —— | —— | —— | —— | —— | —— | —— | —— | —— | —— | —— |  |  |  | 104 | 储层改造材料评价 | 104.2 | 酸液材料及评价 | 油田化学剂及材料 | 试验标准 | 技术标准 | 过程标准 | 附录A | 1 | 章 | —— | 0
58 | SY/T 5886-2018-0273 | 273 | SY/T 5886-2018 | 酸化工作液性能评价方法 | A.2.2 耐温耐剪切性能 | 5 | 10 | 14 | 17 | 10 | 附录A | 规范性附录 |  |  |  |  | 附录内容 | 章 |  |  |  |  | 耐温耐剪切性 |  |  |  |  | 酸液 | 稠化酸 |  |  |  | 酸化用 |  | 试验方法 | 试验步骤 | 操作/测定 | [18 empty] | 附录A(规范性附录) | 稠化酸性能评价方法 | —— | —— | —— | —— | —— | —— | —— | —— | —— | —— | —— | —— |  |  |  | 104 | 储层改造材料评价 | 104.2 | 酸液材料及评价 | 油田化学剂及材料 | 试验标准 | 技术标准 | 过程标准 | 附录A | 1 | 章 | —— | 0
58 | SY/T 5886-2018-0274 | 274 | SY/T 5886-2018 | 酸化工作液性能评价方法 | 在高温高压同轴圆筒旋转黏度计样品杯中加满A.1.4配制的稠化酸,对样品加热,在30℃、剪切速率675s-1条件下剪切2.5min,然后在100s-1剪切。尽量控制在20min内升温至实验温度(对第20 min的温度有要求,温度至少应升高到不低于设定温度的95%,不高于3℃)。在实验的其他时间里,温度的变化应在测试温度的±3℃以内变化,液体在加热和恒定温度下受到连续直至达到要求的剪切时间为止。记录实验终了时的黏度ηa。 | 5 | 10 | 14 | 18 | 10 | 附录A | 规范性附录 |  |  |  |  | 附录内容 | 章 |  |  |  |  | 耐温耐剪切性 |  |  |  |  | 酸液 | 稠化酸 |  |  |  | 酸化用 |  | 试验方法 | 试验步骤 | 操作/测定 | [18 empty] | 附录A(规范性附录) | 稠化酸性能评价方法 | —— | —— | —— | —— | —— | —— | —— | —— | —— | —— | —— | —— |  |  |  | 104 | 储层改造材料评价 | 104.2 | 酸液材料及评价 | 油田化学剂及材料 | 试验标准 | 技术标准 | 过程标准 | 附录A | 1 | 章 | —— | 0
58 | SY/T 5886-2018-0275 | 275 | SY/T 5886-2018 | 酸化工作液性能评价方法 | 注1:如无特殊要求,测量温度为稠化酸适用温度,测量时间为作业施工时间。 | 5 | 10 | 14 | 19 | 10 | 附录A | 规范性附录 |  |  |  |  | 附录内容 | 章 |  |  |  |  | 耐温耐剪切性 |  |  |  |  | 酸液 | 稠化酸 |  |  |  | 酸化用 |  | 试验方法 | 试验步骤 | 操作/测定 | [18 empty] | 附录A(规范性附录) | 稠化酸性能评价方法 | —— | —— | —— | —— | —— | —— | —— | —— | —— | —— | —— | —— |  |  |  | 104 | 储层改造材料评价 | 104.2 | 酸液材料及评价 | 油田化学剂及材料 | 试验标准 | 技术标准 | 过程标准 | 附录A | 1 | 章 | —— | 0
58 | SY/T 5886-2018-0276 | 276 | SY/T 5886-2018 | 酸化工作液性能评价方法 | 注2:剪切历史模拟,当测试温度低于或者等于93℃时,剪切历史推荐为675s-1条件下剪切2.5min;若测试温度高于93℃时,剪切历史推荐为1350s-1条件下剪切5.0min。 | 5 | 10 | 14 | 20 | 10 | 附录A | 规范性附录 |  |  |  |  | 附录内容 | 章 |  |  |  |  | 耐温耐剪切性 |  |  |  |  | 酸液 | 稠化酸 |  |  |  | 酸化用 |  | 试验方法 | 试验步骤 | 操作/测定 | [18 empty] | 附录A(规范性附录) | 稠化酸性能评价方法 | —— | —— | —— | —— | —— | —— | —— | —— | —— | —— | —— | —— |  |  |  | 104 | 储层改造材料评价 | 104.2 | 酸液材料及评价 | 油田化学剂及材料 | 试验标准 | 技术标准 | 过程标准 | 附录A | 1 | 章 | —— | 0
58 | SY/T 5886-2018-0277 | 277 | SY/T 5886-2018 | 酸化工作液性能评价方法 | A.2.3 其他性能 | 5 | 10 | 14 | 21 | 10 | 附录A | 规范性附录 |  |  |  |  | 附录内容 | 章 |  |  |  |  | 其他性能 |  |  |  |  | 酸液 | 稠化酸 |  |  |  | 酸化用 |  | 试验方法 | 试验步骤 | 操作/测定 | [18 empty] | 附录A(规范性附录) | 稠化酸性能评价方法 | —— | —— | —— | —— | —— | —— | —— | —— | —— | —— | —— | —— |  |  |  | 104 | 储层改造材料评价 | 104.2 | 酸液材料及评价 | 油田化学剂及材料 | 试验标准 | 技术标准 | 过程标准 | 附录A | 1 | 章 | —— | 0
58 | SY/T 5886-2018-0278 | 278 | SY/T 5886-2018 | 酸化工作液性能评价方法 | 稠化酸如需测定常规酸化工作液中其他的性能,在配液过程中不加稠化剂,再进行测试。 | 5 | 10 | 14 | 22 | 10 | 附录A | 规范性附录 |  |  |  |  | 附录内容 | 章 |  |  |  |  | 其他性能 |  |  |  |  | 酸液 | 稠化酸 |  |  |  | 酸化用 |  | 试验方法 | 试验步骤 | 操作/测定 | [18 empty] | 附录A(规范性附录) | 稠化酸性能评价方法 | —— | —— | —— | —— | —— | —— | —— | —— | —— | —— | —— | —— |  |  |  | 104 | 储层改造材料评价 | 104.2 | 酸液材料及评价 | 油田化学剂及材料 | 试验标准 | 技术标准 | 过程标准 | 附录A | 1 | 章 | —— | 0
58 | SY/T 5886-2018-0279 | 279 | SY/T 5886-2018 | 酸化工作液性能评价方法 | 附录B(规范性附录) 交联酸性能评价方法 | 5 | 11 | 15 | 1 | 10 | 附录B | 规范性附录 |  |  |  |  | 标题行 | 章 | [9 empty] | 酸液 | 交联酸 |  |  |  | 酸化用 |  | 试验方法 | [20 empty] | 附录B(规范性附录) | 交联酸性能评价方法 | —— | —— | —— | —— | —— | —— | —— | —— | —— | —— | —— | —— |  |  |  | 104 | 储层改造材料评价 | 104.2 | 酸液材料及评价 | 油田化学剂及材料 | 试验标准 | 技术标准 | 过程标准 | 附录B | 1 | 章 | —— | 0
58 | SY/T 5886-2018-0280 | 280 | SY/T 5886-2018 | 酸化工作液性能评价方法 | B.1试样制备 | 5 | 11 | 15 | 2 | 10 | 附录B | 规范性附录 |  |  |  |  | 附录内容 | 章 | [9 empty] | 酸液 | 交联酸 |  |  |  | 酸化用 |  | 试验方法 | 样品 | 样品/试样制备 | [18 empty] | 附录B(规范性附录) | 交联酸性能评价方法 | —— | —— | —— | —— | —— | —— | —— | —— | —— | —— | —— | —— |  |  |  | 104 | 储层改造材料评价 | 104.2 | 酸液材料及评价 | 油田化学剂及材料 | 试验标准 | 技术标准 | 过程标准 | 附录B | 1 | 章 | —— | 0
58 | SY/T 5886-2018-0281 | 281 | SY/T 5886-2018 | 酸化工作液性能评价方法 | B.1.1 基液配制方法 | 5 | 11 | 15 | 3 | 10 | 附录B | 规范性附录 |  |  |  |  | 附录内容 | 章 | [9 empty] | 酸液 | 交联酸 |  |  |  | 酸化用 |  | 试验方法 | 样品 | 样品/试样制备 | [18 empty] | 附录B(规范性附录) | 交联酸性能评价方法 | —— | —— | —— | —— | —— | —— | —— | —— | —— | —— | —— | —— |  |  |  | 104 | 储层改造材料评价 | 104.2 | 酸液材料及评价 | 油田化学剂及材料 | 试验标准 | 技术标准 | 过程标准 | 附录B | 1 | 章 | —— | 0
58 | SY/T 5886-2018-0282 | 282 | SY/T 5886-2018 | 酸化工作液性能评价方法 | 按A.1规定的方法执行。 | 5 | 11 | 15 | 4 | 10 | 附录B | 规范性附录 |  |  |  |  | 附录内容 | 章 | [9 empty] | 酸液 | 交联酸 |  |  |  | 酸化用 |  | 试验方法 | 样品 | 样品/试样制备 | [18 empty] | 附录B(规范性附录) | 交联酸性能评价方法 | —— | —— | —— | —— | —— | —— | —— | —— | —— | —— | —— | —— |  |  |  | 104 | 储层改造材料评价 | 104.2 | 酸液材料及评价 | 油田化学剂及材料 | 试验标准 | 技术标准 | 过程标准 | 附录B | 1 | 章 | —— | 0
58 | SY/T 5886-2018-0283 | 283 | SY/T 5886-2018 | 酸化工作液性能评价方法 | B.1.2 冻胶制备 | 5 | 11 | 15 | 5 | 10 | 附录B | 规范性附录 |  |  |  |  | 附录内容 | 章 | [9 empty] | 酸液 | 交联酸 |  |  |  | 酸化用 |  | 试验方法 | 样品 | 样品/试样制备 | [18 empty] | 附录B(规范性附录) | 交联酸性能评价方法 | —— | —— | —— | —— | —— | —— | —— | —— | —— | —— | —— | —— |  |  |  | 104 | 储层改造材料评价 | 104.2 | 酸液材料及评价 | 油田化学剂及材料 | 试验标准 | 技术标准 | 过程标准 | 附录B | 1 | 章 | —— | 0
58 | SY/T 5886-2018-0284 | 284 | SY/T 5886-2018 | 酸化工作液性能评价方法 | 取B.1.1制备的基液100mL倒入搅拌器中,调节转速,使液面形成漩涡并能够看到搅拌器底部,然后搅拌器恒速转动,如果需要加入破胶剂,然后边搅拌边加入交联剂,直至漩涡逐渐消失为止。 | 5 | 11 | 15 | 6 | 10 | 附录B | 规范性附录 |  |  |  |  | 附录内容 | 章 | [9 empty] | 酸液 | 交联酸 |  |  |  | 酸化用 |  | 试验方法 | 样品 | 样品/试样制备 | [18 empty] | 附录B(规范性附录) | 交联酸性能评价方法 | —— | —— | —— | —— | —— | —— | —— | —— | —— | —— | —— | —— |  |  |  | 104 | 储层改造材料评价 | 104.2 | 酸液材料及评价 | 油田化学剂及材料 | 试验标准 | 技术标准 | 过程标准 | 附录B | 1 | 章 | —— | 0
58 | SY/T 5886-2018-0285 | 285 | SY/T 5886-2018 | 酸化工作液性能评价方法 | B.2性能测试 | 5 | 11 | 15 | 7 | 10 | 附录B | 规范性附录 |  |  |  |  | 附录内容 | 章 | [9 empty] | 酸液 | 交联酸 |  |  |  | 酸化用 |  | 试验方法 | [20 empty] | 附录B(规范性附录) | 交联酸性能评价方法 | —— | —— | —— | —— | —— | —— | —— | —— | —— | —— | —— | —— |  |  |  | 104 | 储层改造材料评价 | 104.2 | 酸液材料及评价 | 油田化学剂及材料 | 试验标准 | 技术标准 | 过程标准 | 附录B | 1 | 章 | —— | 0
58 | SY/T 5886-2018-0286 | 286 | SY/T 5886-2018 | 酸化工作液性能评价方法 | B.2.1 交联时间 | 5 | 11 | 15 | 8 | 10 | 附录B | 规范性附录 |  |  |  |  | 附录内容 | 章 |  |  |  |  | 交联时间 |  |  |  |  | 酸液 | 交联酸 |  |  |  | 酸化用 |  | 试验方法 | 试验步骤 | 操作/测定 | [18 empty] | 附录B(规范性附录) | 交联酸性能评价方法 | —— | —— | —— | —— | —— | —— | —— | —— | —— | —— | —— | —— |  |  |  | 104 | 储层改造材料评价 | 104.2 | 酸液材料及评价 | 油田化学剂及材料 | 试验标准 | 技术标准 | 过程标准 | 附录B | 1 | 章 | —— | 0
58 | SY/T 5886-2018-0287 | 287 | SY/T 5886-2018 | 酸化工作液性能评价方法 | 取B.1.1配制的基液400mL,用秒表记录交联剂加入混调器中直至旋涡消失液面微微突起的时间t为交联时间。 | 5 | 11 | 15 | 9 | 10 | 附录B | 规范性附录 |  |  |  |  | 附录内容 | 章 |  |  |  |  | 交联时间 |  |  |  |  | 酸液 | 交联酸 |  |  |  | 酸化用 |  | 试验方法 | 试验步骤 | 操作/测定 | [18 empty] | 附录B(规范性附录) | 交联酸性能评价方法 | —— | —— | —— | —— | —— | —— | —— | —— | —— | —— | —— | —— |  |  |  | 104 | 储层改造材料评价 | 104.2 | 酸液材料及评价 | 油田化学剂及材料 | 试验标准 | 技术标准 | 过程标准 | 附录B | 1 | 章 | —— | 0
58 | SY/T 5886-2018-0288 | 288 | SY/T 5886-2018 | 酸化工作液性能评价方法 | B.2.2 流变参数 | 5 | 11 | 15 | 10 | 10 | 附录B | 规范性附录 |  |  |  |  | 附录内容 | 章 |  |  |  |  | 流变参数 |  |  |  |  | 酸液 | 交联酸 |  |  |  | 酸化用 |  | 试验方法 | 试验步骤 | 操作/测定 | [18 empty] | 附录B(规范性附录) | 交联酸性能评价方法 | —— | —— | —— | —— | —— | —— | —— | —— | —— | —— | —— | —— |  |  |  | 104 | 储层改造材料评价 | 104.2 | 酸液材料及评价 | 油田化学剂及材料 | 试验标准 | 技术标准 | 过程标准 | 附录B | 1 | 章 | —— | 0
58 | SY/T 5886-2018-0289 | 289 | SY/T 5886-2018 | 酸化工作液性能评价方法 | B.2.2.1 在高温高压同轴圆筒旋转黏度计样品杯中加满B.1.2配制的交联酸冻胶,对样品加热,在30℃、剪切速率675s-1条件下剪切2.5min,然后在100s-1条件下剪切,尽量控制在20min内升温至实验温度(对第20min的温度有要求,温度至少应升高到不低于设定温度的95%,不高于3℃),在实验的其他时间里,温度的变化应在测试温度的±3℃以内变化;液体在加热和恒定温度下受到连续剪切。 | 5 | 11 | 15 | 11 | 10 | 附录B | 规范性附录 |  |  |  |  | 附录内容 | 章 |  |  |  |  | 流变参数 |  |  |  |  | 酸液 | 交联酸 |  |  |  | 酸化用 |  | 试验方法 | 试验步骤 | 操作/测定 | [18 empty] | 附录B(规范性附录) | 交联酸性能评价方法 | —— | —— | —— | —— | —— | —— | —— | —— | —— | —— | —— | —— |  |  |  | 104 | 储层改造材料评价 | 104.2 | 酸液材料及评价 | 油田化学剂及材料 | 试验标准 | 技术标准 | 过程标准 | 附录B | 1 | 章 | —— | 0
58 | SY/T 5886-2018-0290 | 290 | SY/T 5886-2018 | 酸化工作液性能评价方法 | B.2.2.2 实验从20min到2h5min,每隔15min进行一次变剪切速率过程,推荐变剪切速率为100s-1,75s-1,50s-1,25s-,50s-1,75s-1,100s-1,除变剪切速率外,其他时间采用100s-1恒速剪切。 | 5 | 11 | 15 | 12 | 10 | 附录B | 规范性附录 |  |  |  |  | 附录内容 | 章 |  |  |  |  | 流变参数 |  |  |  |  | 酸液 | 交联酸 |  |  |  | 酸化用 |  | 试验方法 | 试验步骤 | 操作/测定 | [18 empty] | 附录B(规范性附录) | 交联酸性能评价方法 | —— | —— | —— | —— | —— | —— | —— | —— | —— | —— | —— | —— |  |  |  | 104 | 储层改造材料评价 | 104.2 | 酸液材料及评价 | 油田化学剂及材料 | 试验标准 | 技术标准 | 过程标准 | 附录B | 1 | 章 | —— | 0
58 | SY/T 5886-2018-0291 | 291 | SY/T 5886-2018 | 酸化工作液性能评价方法 | B.2.2.3 变剪切的循环过程只能采取升序剪切或者降序剪切,不能同时采用。如果按升序剪切速率,则25 s-1剪切50s(变速时间5s,稳定转速时间40s,记录数据时间5s),以后50s-1,75s-1,100s-1各剪切35s(每个剪切速率的变速时间5s,稳定转速时间25s,记录数据时间5s),每个升序剪切过程合计时间为165s,如果按降序剪切速率,则100 s-1剪切30s(变速时间0s,稳定转速时间25s,记录数据时间5s)75s-1,50s-1,25s-1各剪切35s(变速时间5s,稳定转速时间25s,记录数据时间5s),整个降序的剪切时间为145s。 | 5 | 11 | 15 | 13 | 10 | 附录B | 规范性附录 |  |  |  |  | 附录内容 | 章 |  |  |  |  | 流变参数 |  |  |  |  | 酸液 | 交联酸 |  |  |  | 酸化用 |  | 试验方法 | 试验步骤 | 操作/测定 | [18 empty] | 附录B(规范性附录) | 交联酸性能评价方法 | —— | —— | —— | —— | —— | —— | —— | —— | —— | —— | —— | —— |  |  |  | 104 | 储层改造材料评价 | 104.2 | 酸液材料及评价 | 油田化学剂及材料 | 试验标准 | 技术标准 | 过程标准 | 附录B | 1 | 章 | —— | 0
58 | SY/T 5886-2018-0292 | 292 | SY/T 5886-2018 | 酸化工作液性能评价方法 | B.2.2.4 从2h5min至2h35min恒定100s-1剪切30min。 | 5 | 11 | 15 | 14 | 10 | 附录B | 规范性附录 |  |  |  |  | 附录内容 | 章 |  |  |  |  | 流变参数 |  |  |  |  | 酸液 | 交联酸 |  |  |  | 酸化用 |  | 试验方法 | 试验步骤 | 操作/测定 | [18 empty] | 附录B(规范性附录) | 交联酸性能评价方法 | —— | —— | —— | —— | —— | —— | —— | —— | —— | —— | —— | —— |  |  |  | 104 | 储层改造材料评价 | 104.2 | 酸液材料及评价 | 油田化学剂及材料 | 试验标准 | 技术标准 | 过程标准 | 附录B | 1 | 章 | —— | 0
58 | SY/T 5886-2018-0293 | 293 | SY/T 5886-2018 | 酸化工作液性能评价方法 | B.2.2.5 从2h35min开始,重复B.2.2.3过程,变化剪切速率的时间间隔为30min,直到4h5min。 | 5 | 11 | 15 | 15 | 10 | 附录B | 规范性附录 |  |  |  |  | 附录内容 | 章 |  |  |  |  | 流变参数 |  |  |  |  | 酸液 | 交联酸 |  |  |  | 酸化用 |  | 试验方法 | 试验步骤 | 操作/测定 | [18 empty] | 附录B(规范性附录) | 交联酸性能评价方法 | —— | —— | —— | —— | —— | —— | —— | —— | —— | —— | —— | —— |  |  |  | 104 | 储层改造材料评价 | 104.2 | 酸液材料及评价 | 油田化学剂及材料 | 试验标准 | 技术标准 | 过程标准 | 附录B | 1 | 章 | —— | 0
58 | SY/T 5886-2018-0294 | 294 | SY/T 5886-2018 | 酸化工作液性能评价方法 | B.2.2.6 在4h5min之后变剪切速率开始的时间由操作者控制,但是应该记录变化的过程。 | 5 | 11 | 15 | 16 | 10 | 附录B | 规范性附录 |  |  |  |  | 附录内容 | 章 |  |  |  |  | 流变参数 |  |  |  |  | 酸液 | 交联酸 |  |  |  | 酸化用 |  | 试验方法 | 试验步骤 | 操作/测定 | [18 empty] | 附录B(规范性附录) | 交联酸性能评价方法 | —— | —— | —— | —— | —— | —— | —— | —— | —— | —— | —— | —— |  |  |  | 104 | 储层改造材料评价 | 104.2 | 酸液材料及评价 | 油田化学剂及材料 | 试验标准 | 技术标准 | 过程标准 | 附录B | 1 | 章 | —— | 0
58 | SY/T 5886-2018-0295 | 295 | SY/T 5886-2018 | 酸化工作液性能评价方法 | B.2.2.7 K′值和n′值由高温高压同轴圆筒旋转黏度计给出。 | 5 | 11 | 15 | 17 | 10 | 附录B | 规范性附录 |  |  |  |  | 附录内容 | 章 |  |  |  |  | 流变参数 |  |  |  |  | 酸液 | 交联酸 |  |  |  | 酸化用 |  | 试验方法 | 试验步骤 | 操作/测定 | [18 empty] | 附录B(规范性附录) | 交联酸性能评价方法 | —— | —— | —— | —— | —— | —— | —— | —— | —— | —— | —— | —— |  |  |  | 104 | 储层改造材料评价 | 104.2 | 酸液材料及评价 | 油田化学剂及材料 | 试验标准 | 技术标准 | 过程标准 | 附录B | 1 | 章 | —— | 0
58 | SY/T 5886-2018-0296 | 296 | SY/T 5886-2018 | 酸化工作液性能评价方法 | B.2.3破胶性能 | 5 | 11 | 15 | 18 | 10 | 附录B | 规范性附录 |  |  |  |  | 附录内容 | 章 |  |  |  |  | 破胶性能 |  |  |  |  | 酸液 | 交联酸 |  |  |  | 酸化用 |  | 试验方法 | 试验步骤 | 操作/测定 | [18 empty] | 附录B(规范性附录) | 交联酸性能评价方法 | —— | —— | —— | —— | —— | —— | —— | —— | —— | —— | —— | —— |  |  |  | 104 | 储层改造材料评价 | 104.2 | 酸液材料及评价 | 油田化学剂及材料 | 试验标准 | 技术标准 | 过程标准 | 附录B | 1 | 章 | —— | 0
58 | SY/T 5886-2018-0297 | 297 | SY/T 5886-2018 | 酸化工作液性能评价方法 | B.2.3.1 测试程序 | 5 | 11 | 15 | 19 | 10 | 附录B | 规范性附录 |  |  |  |  | 附录内容 | 章 |  |  |  |  | 破胶性能 |  |  |  |  | 酸液 | 交联酸 |  |  |  | 酸化用 |  | 试验方法 | 试验步骤 | 操作/测定 | [18 empty] | 附录B(规范性附录) | 交联酸性能评价方法 | —— | —— | —— | —— | —— | —— | —— | —— | —— | —— | —— | —— |  |  |  | 104 | 储层改造材料评价 | 104.2 | 酸液材料及评价 | 油田化学剂及材料 | 试验标准 | 技术标准 | 过程标准 | 附录B | 1 | 章 | —— | 0
58 | SY/T 5886-2018-0298 | 298 | SY/T 5886-2018 | 酸化工作液性能评价方法 | 将B.1.2配制的交联酸冻胶装入耐酸的密闭容器内,放入耐酸密闭容器中加热恒温,恒温温度为储层温度,使液体在恒温温度下按配方提供时间或施工工艺设计要求时间进行破胶。 | 5 | 11 | 15 | 20 | 10 | 附录B | 规范性附录 |  |  |  |  | 附录内容 | 章 |  |  |  |  | 破胶性能 |  |  |  |  | 酸液 | 交联酸 |  |  |  | 酸化用 |  | 试验方法 | 试验步骤 | 操作/测定 | [18 empty] | 附录B(规范性附录) | 交联酸性能评价方法 | —— | —— | —— | —— | —— | —— | —— | —— | —— | —— | —— | —— |  |  |  | 104 | 储层改造材料评价 | 104.2 | 酸液材料及评价 | 油田化学剂及材料 | 试验标准 | 技术标准 | 过程标准 | 附录B | 1 | 章 | —— | 0
58 | SY/T 5886-2018-0299 | 299 | SY/T 5886-2018 | 酸化工作液性能评价方法 | B.2.3.2 破胶液黏度 | 5 | 11 | 15 | 21 | 10 | 附录B | 规范性附录 |  |  |  |  | 附录内容 | 章 |  |  |  |  | 破胶性能 | 破胶液黏度 |  |  |  | 酸液 | 交联酸 |  |  |  | 酸化用 |  | 试验方法 | 试验步骤 | 操作/测定 | [18 empty] | 附录B(规范性附录) | 交联酸性能评价方法 | —— | —— | —— | —— | —— | —— | —— | —— | —— | —— | —— | —— |  |  |  | 104 | 储层改造材料评价 | 104.2 | 酸液材料及评价 | 油田化学剂及材料 | 试验标准 | 技术标准 | 过程标准 | 附录B | 1 | 章 | —— | 0
58 | SY/T 5886-2018-0300 | 300 | SY/T 5886-2018 | 酸化工作液性能评价方法 | 用毛细管黏度计测定破胶液黏度ηb。取破胶液上层清液测定黏度,测定温度分别选取储层温度、30℃或等于井口出油温度进行。储层温度高于100℃时,测定破胶液的温度选取为95℃下进行。 | 5 | 11 | 15 | 22 | 10 | 附录B | 规范性附录 |  |  |  |  | 附录内容 | 章 |  |  |  |  | 破胶性能 | 破胶液黏度 |  |  |  | 酸液 | 交联酸 |  |  |  | 酸化用 |  | 试验方法 | 试验步骤 | 操作/测定 | [18 empty] | 附录B(规范性附录) | 交联酸性能评价方法 | —— | —— | —— | —— | —— | —— | —— | —— | —— | —— | —— | —— |  |  |  | 104 | 储层改造材料评价 | 104.2 | 酸液材料及评价 | 油田化学剂及材料 | 试验标准 | 技术标准 | 过程标准 | 附录B | 1 | 章 | —— | 0
58 | SY/T 5886-2018-0301 | 301 | SY/T 5886-2018 | 酸化工作液性能评价方法 | B.2.4 其他性能 | 5 | 11 | 15 | 23 | 10 | 附录B | 规范性附录 |  |  |  |  | 附录内容 | 章 |  |  |  |  | 其他性能 |  |  |  |  | 酸液 | 交联酸 |  |  |  | 酸化用 |  | 试验方法 | 试验步骤 | 操作/测定 | [18 empty] | 附录B(规范性附录) | 交联酸性能评价方法 | —— | —— | —— | —— | —— | —— | —— | —— | —— | —— | —— | —— |  |  |  | 104 | 储层改造材料评价 | 104.2 | 酸液材料及评价 | 油田化学剂及材料 | 试验标准 | 技术标准 | 过程标准 | 附录B | 1 | 章 | —— | 0
58 | SY/T 5886-2018-0302 | 302 | SY/T 5886-2018 | 酸化工作液性能评价方法 | 交联酸如需测定常规酸化工作液中其他的性能,在配液过程中不加稠化剂和交联剂,再进行测试。 | 5 | 11 | 15 | 24 | 10 | 附录B | 规范性附录 |  |  |  |  | 附录内容 | 章 |  |  |  |  | 其他性能 |  |  |  |  | 酸液 | 交联酸 |  |  |  | 酸化用 |  | 试验方法 | 试验步骤 | 操作/测定 | [18 empty] | 附录B(规范性附录) | 交联酸性能评价方法 | —— | —— | —— | —— | —— | —— | —— | —— | —— | —— | —— | —— |  |  |  | 104 | 储层改造材料评价 | 104.2 | 酸液材料及评价 | 油田化学剂及材料 | 试验标准 | 技术标准 | 过程标准 | 附录B | 1 | 章 | —— | 0
58 | SY/T 5886-2018-0303 | 303 | SY/T 5886-2018 | 酸化工作液性能评价方法 | 附录C(规范性附录) 乳化酸性能评价方法 | 5 | 13 | 17 | 1 | 10 | 附录C | 规范性附录 |  |  |  |  | 标题行 | 章 | [9 empty] | 酸液 | 乳化酸 |  |  |  | 酸化用 |  | 试验方法 | [20 empty] | 附录C(规范性附录) | 乳化酸性能评价方法 | —— | —— | —— | —— | —— | —— | —— | —— | —— | —— | —— | —— |  |  |  | 104 | 储层改造材料评价 | 104.2 | 酸液材料及评价 | 油田化学剂及材料 | 试验标准 | 技术标准 | 过程标准 | 附录C | 1 | 章 | —— | 0
58 | SY/T 5886-2018-0304 | 304 | SY/T 5886-2018 | 酸化工作液性能评价方法 | C.1试样制备 | 5 | 13 | 17 | 2 | 10 | 附录C | 规范性附录 |  |  |  |  | 附录内容 | 章 | [9 empty] | 酸液 | 乳化酸 |  |  |  | 酸化用 |  | 试验方法 | 样品 | 样品/试样制备 | [18 empty] | 附录C(规范性附录) | 乳化酸性能评价方法 | —— | —— | —— | —— | —— | —— | —— | —— | —— | —— | —— | —— |  |  |  | 104 | 储层改造材料评价 | 104.2 | 酸液材料及评价 | 油田化学剂及材料 | 试验标准 | 技术标准 | 过程标准 | 附录C | 1 | 章 | —— | 0
58 | SY/T 5886-2018-0305 | 305 | SY/T 5886-2018 | 酸化工作液性能评价方法 | C.1.1 酸相溶液制备 | 5 | 13 | 17 | 3 | 10 | 附录C | 规范性附录 |  |  |  |  | 附录内容 | 章 | [9 empty] | 酸液 | 乳化酸 |  |  |  | 酸化用 |  | 试验方法 | 样品 | 样品/试样制备 | [18 empty] | 附录C(规范性附录) | 乳化酸性能评价方法 | —— | —— | —— | —— | —— | —— | —— | —— | —— | —— | —— | —— |  |  |  | 104 | 储层改造材料评价 | 104.2 | 酸液材料及评价 | 油田化学剂及材料 | 试验标准 | 技术标准 | 过程标准 | 附录C | 1 | 章 | —— | 0
58 | SY/T 5886-2018-0306 | 306 | SY/T 5886-2018 | 酸化工作液性能评价方法 | 按照6.1规定的方法配制所需浓度的盐酸溶液,搅拌制得酸相。 | 5 | 13 | 17 | 4 | 10 | 附录C | 规范性附录 |  |  |  |  | 附录内容 | 章 | [9 empty] | 酸液 | 乳化酸 |  |  |  | 酸化用 |  | 试验方法 | 样品 | 样品/试样制备 | [18 empty] | 附录C(规范性附录) | 乳化酸性能评价方法 | —— | —— | —— | —— | —— | —— | —— | —— | —— | —— | —— | —— |  |  |  | 104 | 储层改造材料评价 | 104.2 | 酸液材料及评价 | 油田化学剂及材料 | 试验标准 | 技术标准 | 过程标准 | 附录C | 1 | 章 | —— | 0
58 | SY/T 5886-2018-0307 | 307 | SY/T 5886-2018 | 酸化工作液性能评价方法 | C.1.2 油相液制备 | 5 | 13 | 17 | 5 | 10 | 附录C | 规范性附录 |  |  |  |  | 附录内容 | 章 | [9 empty] | 酸液 | 乳化酸 |  |  |  | 酸化用 |  | 试验方法 | 样品 | 样品/试样制备 | [18 empty] | 附录C(规范性附录) | 乳化酸性能评价方法 | —— | —— | —— | —— | —— | —— | —— | —— | —— | —— | —— | —— |  |  |  | 104 | 储层改造材料评价 | 104.2 | 酸液材料及评价 | 油田化学剂及材料 | 试验标准 | 技术标准 | 过程标准 | 附录C | 1 | 章 | —— | 0
58 | SY/T 5886-2018-0308 | 308 | SY/T 5886-2018 | 酸化工作液性能评价方法 | 将乳化剂按质量比加入到油相中,充分搅拌,制得油相。 | 5 | 13 | 17 | 6 | 10 | 附录C | 规范性附录 |  |  |  |  | 附录内容 | 章 | [9 empty] | 酸液 | 乳化酸 |  |  |  | 酸化用 |  | 试验方法 | 样品 | 样品/试样制备 | [18 empty] | 附录C(规范性附录) | 乳化酸性能评价方法 | —— | —— | —— | —— | —— | —— | —— | —— | —— | —— | —— | —— |  |  |  | 104 | 储层改造材料评价 | 104.2 | 酸液材料及评价 | 油田化学剂及材料 | 试验标准 | 技术标准 | 过程标准 | 附录C | 1 | 章 | —— | 0
58 | SY/T 5886-2018-0309 | 309 | SY/T 5886-2018 | 酸化工作液性能评价方法 | C.1.3 乳化酸的制备 | 5 | 13 | 17 | 7 | 10 | 附录C | 规范性附录 |  |  |  |  | 附录内容 | 章 | [9 empty] | 酸液 | 乳化酸 |  |  |  | 酸化用 |  | 试验方法 | 样品 | 样品/试样制备 | [18 empty] | 附录C(规范性附录) | 乳化酸性能评价方法 | —— | —— | —— | —— | —— | —— | —— | —— | —— | —— | —— | —— |  |  |  | 104 | 储层改造材料评价 | 104.2 | 酸液材料及评价 | 油田化学剂及材料 | 试验标准 | 技术标准 | 过程标准 | 附录C | 1 | 章 | —— | 0
58 | SY/T 5886-2018-0310 | 310 | SY/T 5886-2018 | 酸化工作液性能评价方法 | 将C.1.1配制的酸相液体与C.1.2配制的油相液体按照酸油酸比7∶3比例混合,即将酸相液体缓慢注入到油相液体中,在4000r/min±50r/min的转速下搅拌20min,配制成乳化酸。 | 5 | 13 | 17 | 8 | 10 | 附录C | 规范性附录 |  |  |  |  | 附录内容 | 章 | [9 empty] | 酸液 | 乳化酸 |  |  |  | 酸化用 |  | 试验方法 | 样品 | 样品/试样制备 | [18 empty] | 附录C(规范性附录) | 乳化酸性能评价方法 | —— | —— | —— | —— | —— | —— | —— | —— | —— | —— | —— | —— |  |  |  | 104 | 储层改造材料评价 | 104.2 | 酸液材料及评价 | 油田化学剂及材料 | 试验标准 | 技术标准 | 过程标准 | 附录C | 1 | 章 | —— | 0
58 | SY/T 5886-2018-0311 | 311 | SY/T 5886-2018 | 酸化工作液性能评价方法 | C.2性能测试 | 5 | 13 | 17 | 9 | 10 | 附录C | 规范性附录 |  |  |  |  | 附录内容 | 章 | [9 empty] | 酸液 | 乳化酸 |  |  |  | 酸化用 |  | 试验方法 | [20 empty] | 附录C(规范性附录) | 乳化酸性能评价方法 | —— | —— | —— | —— | —— | —— | —— | —— | —— | —— | —— | —— |  |  |  | 104 | 储层改造材料评价 | 104.2 | 酸液材料及评价 | 油田化学剂及材料 | 试验标准 | 技术标准 | 过程标准 | 附录C | 1 | 章 | —— | 0
58 | SY/T 5886-2018-0312 | 312 | SY/T 5886-2018 | 酸化工作液性能评价方法 | C.2.1 稳定性 | 5 | 13 | 17 | 10 | 10 | 附录C | 规范性附录 |  |  |  |  | 附录内容 | 章 |  |  |  |  | 稳定性 |  |  |  |  | 酸液 | 乳化酸 |  |  |  | 酸化用 |  | 试验方法 | 试验步骤 | 操作/测定 | [18 empty] | 附录C(规范性附录) | 乳化酸性能评价方法 | —— | —— | —— | —— | —— | —— | —— | —— | —— | —— | —— | —— |  |  |  | 104 | 储层改造材料评价 | 104.2 | 酸液材料及评价 | 油田化学剂及材料 | 试验标准 | 技术标准 | 过程标准 | 附录C | 1 | 章 | —— | 0
58 | SY/T 5886-2018-0313 | 313 | SY/T 5886-2018 | 酸化工作液性能评价方法 | 设定水浴锅温度到储层温度(高于95℃的储层,温度按95℃设定)。量取100mL C.1.3配制的乳化酸100mL置于具塞量筒中。当温度达到设定温度后,将具塞量筒放入水浴锅中恒温,观察2h,4h,8h,12h及24h乳化酸的稳定性。 | 5 | 13 | 17 | 11 | 10 | 附录C | 规范性附录 |  |  |  |  | 附录内容 | 章 |  |  |  |  | 稳定性 |  |  |  |  | 酸液 | 乳化酸 |  |  |  | 酸化用 |  | 试验方法 | 试验步骤 | 操作/测定 | [18 empty] | 附录C(规范性附录) | 乳化酸性能评价方法 | —— | —— | —— | —— | —— | —— | —— | —— | —— | —— | —— | —— |  |  |  | 104 | 储层改造材料评价 | 104.2 | 酸液材料及评价 | 油田化学剂及材料 | 试验标准 | 技术标准 | 过程标准 | 附录C | 1 | 章 | —— | 0
58 | SY/T 5886-2018-0314 | 314 | SY/T 5886-2018 | 酸化工作液性能评价方法 | C.2.2 其他性能 | 5 | 13 | 17 | 12 | 10 | 附录C | 规范性附录 |  |  |  |  | 附录内容 | 章 |  |  |  |  | 其他性能 |  |  |  |  | 酸液 | 乳化酸 |  |  |  | 酸化用 |  | 试验方法 | 试验步骤 | 操作/测定 | [18 empty] | 附录C(规范性附录) | 乳化酸性能评价方法 | —— | —— | —— | —— | —— | —— | —— | —— | —— | —— | —— | —— |  |  |  | 104 | 储层改造材料评价 | 104.2 | 酸液材料及评价 | 油田化学剂及材料 | 试验标准 | 技术标准 | 过程标准 | 附录C | 1 | 章 | —— | 0
58 | SY/T 5886-2018-0315 | 315 | SY/T 5886-2018 | 酸化工作液性能评价方法 | 乳化酸如需测定常规酸化工作液中其他的性能,用酸相进行测试。 | 5 | 13 | 17 | 13 | 10 | 附录C | 规范性附录 |  |  |  |  | 附录内容 | 章 |  |  |  |  | 其他性能 |  |  |  |  | 酸液 | 乳化酸 |  |  |  | 酸化用 |  | 试验方法 | 试验步骤 | 操作/测定 | [18 empty] | 附录C(规范性附录) | 乳化酸性能评价方法 | —— | —— | —— | —— | —— | —— | —— | —— | —— | —— | —— | —— |  |  |  | 104 | 储层改造材料评价 | 104.2 | 酸液材料及评价 | 油田化学剂及材料 | 试验标准 | 技术标准 | 过程标准 | 附录C | 1 | 章 | —— | 0
58 | SY/T 5886-2018-0316 | 316 | SY/T 5886-2018 | 酸化工作液性能评价方法 | 附录D(资料性附录) 盐酸溶液浓度与密度对照表 | 5 | 14 | 18 | 1 | 10 | 附录D | 资料性附录 |  |  |  |  | 标题行 | 章 | [37 empty] | 附录D(资料性附录) | 盐酸溶液浓度与密度对照表 | —— | —— | —— | —— | —— | —— | —— | —— | —— | —— | —— | —— |  |  |  | 104 | 储层改造材料评价 | 104.2 | 酸液材料及评价 | 油田化学剂及材料 | 试验标准 | 技术标准 | 过程标准 | 附录D | 1 | 章 | ——
58 | SY/T 5886-2018-0317 | 317 | SY/T 5886-2018 | 酸化工作液性能评价方法 | 盐酸溶液浓度与密度对照表见表D.1。 | 5 | 14 | 18 | 2 | 10 | 附录D | 资料性附录 |  |  |  |  | 附录内容 | 章 | [37 empty] | 附录D(资料性附录) | 盐酸溶液浓度与密度对照表 | —— | —— | —— | —— | —— | —— | —— | —— | —— | —— | —— | —— |  | 图片：http://10.122.4.129:9999/minio/images/9ac4838ab70dc6b1367c0a899dc4b2c4_30000sy_t5886-201800_0018_0012.jpg ,http://10.122.4.129:9999/minio/images/9ac4838ab70dc6b1367c0a899dc4b2c4_30000sy_t5886-201800_0019_0013.jpg excel： |  | 104 | 储层改造材料评价 | 104.2 | 酸液材料及评价 | 油田化学剂及材料 | 试验标准 | 技术标准 | 过程标准 | 附录D | 1 | 章 | ——
58 | SY/T 5886-2018-0317-BG-001 | 317 | SY/T 5886-2018 | 酸化工作液性能评价方法 | 表D.1 盐酸溶液浓度与密度对照表（20℃） | 5 | 14 | 18 | 2 | 10 | 附录D | 资料性附录 |  |  |  |  | 表编号和表题 | 章 | [37 empty] | 附录D(资料性附录) | 盐酸溶液浓度与密度对照表 | —— | —— | —— | —— | —— | —— | —— | —— | —— | —— | —— | —— |  |  |  | 104 | 储层改造材料评价 | 104.2 | 酸液材料及评价 | 油田化学剂及材料 | 试验标准 | 技术标准 | 过程标准 | 附录D | 1 | 章 | ——
58 | SY/T 5886-2018-0318 | 318 | SY/T 5886-2018 | 酸化工作液性能评价方法 | 附录E(资料性附录) 静态酸岩反应速度实验装置示意图 | 5 | 16 | 20 | 1 | 10 | 附录E | 资料性附录 |  |  |  |  | 标题行 | 章 | [37 empty] | 附录E(资料性附录) | 静态酸岩反应速度实验装置示意图 | —— | —— | —— | —— | —— | —— | —— | —— | —— | —— | —— | —— |  |  |  | 104 | 储层改造材料评价 | 104.2 | 酸液材料及评价 | 油田化学剂及材料 | 试验标准 | 技术标准 | 过程标准 | 附录E | 1 | 章 | ——
58 | SY/T 5886-2018-0319 | 319 | SY/T 5886-2018 | 酸化工作液性能评价方法 | 静态酸岩反应速度实验装置示意图如图E.1所示。 | 5 | 16 | 20 | 2 | 10 | 附录E | 资料性附录 |  |  |  |  | 附录内容 | 章 | [37 empty] | 附录E(资料性附录) | 静态酸岩反应速度实验装置示意图 | —— | —— | —— | —— | —— | —— | —— | —— | —— | —— | —— | —— | ,http://10.122.4.129:9999/minio/images/9ac4838ab70dc6b1367c0a899dc4b2c4_30000sy_t5886-201800_0020_0014.jpg |  |  | 104 | 储层改造材料评价 | 104.2 | 酸液材料及评价 | 油田化学剂及材料 | 试验标准 | 技术标准 | 过程标准 | 附录E | 1 | 章 | ——
58 | SY/T 5886-2018-0319-TP-001 | 319 | SY/T 5886-2018 | 酸化工作液性能评价方法 | 图E.1 静态酸岩反应速度实验装置示意图 | 5 | 16 | 20 | 2 | 10 | 附录E | 资料性附录 |  |  |  |  | 图编号和图题 | 章 | [37 empty] | 附录E(资料性附录) | 静态酸岩反应速度实验装置示意图 | —— | —— | —— | —— | —— | —— | —— | —— | —— | —— | —— | —— |  |  |  | 104 | 储层改造材料评价 | 104.2 | 酸液材料及评价 | 油田化学剂及材料 | 试验标准 | 技术标准 | 过程标准 | 附录E | 1 | 章 | ——
58 | SY/T 5886-2018-0320 | 320 | SY/T 5886-2018 | 酸化工作液性能评价方法 | 附录F(资料性附录) 酸液性能测定结果表格式 | 5 | 17 | 21 | 1 | 10 | 附录F | 资料性附录 |  |  |  |  | 标题行 | 章 | [37 empty] | 附录F(资料性附录) | 酸液性能测定结果表格式 | —— | —— | —— | —— | —— | —— | —— | —— | —— | —— | —— | —— |  |  |  | 104 | 储层改造材料评价 | 104.2 | 酸液材料及评价 | 油田化学剂及材料 | 试验标准 | 技术标准 | 过程标准 | 附录F | 1 | 章 | ——
58 | SY/T 5886-2018-0321 | 321 | SY/T 5886-2018 | 酸化工作液性能评价方法 | 酸液性能测定结果表格式见表F.1。 | 5 | 17 | 21 | 2 | 10 | 附录F | 资料性附录 |  |  |  |  | 附录内容 | 章 | [37 empty] | 附录F(资料性附录) | 酸液性能测定结果表格式 | —— | —— | —— | —— | —— | —— | —— | —— | —— | —— | —— | —— |  | 图片：http://10.122.4.129:9999/minio/images/9ac4838ab70dc6b1367c0a899dc4b2c4_30000sy_t5886-201800_0021_0015.jpg excel： |  | 104 | 储层改造材料评价 | 104.2 | 酸液材料及评价 | 油田化学剂及材料 | 试验标准 | 技术标准 | 过程标准 | 附录F | 1 | 章 | ——
58 | SY/T 5886-2018-0321-BG-002 | 321 | SY/T 5886-2018 | 酸化工作液性能评价方法 | 表F.1 酸液性能测定结果表 | 5 | 17 | 21 | 2 | 10 | 附录F | 资料性附录 |  |  |  |  | 表编号和表题 | 章 | [37 empty] | 附录F(资料性附录) | 酸液性能测定结果表格式 | —— | —— | —— | —— | —— | —— | —— | —— | —— | —— | —— | —— |  |  |  | 104 | 储层改造材料评价 | 104.2 | 酸液材料及评价 | 油田化学剂及材料 | 试验标准 | 技术标准 | 过程标准 | 附录F | 1 | 章 | ——
68 | SY/T 5108-2014-0001 | 1 | SY/T 5108-2014 | 水力压裂和砾石充填作业用支撑剂性能测试方法 | 前言 | 5 | I | 4 | 1 | 10 | -1 | 前言 |  |  | 附加信息 |  | 标题行 | 前言 | [37 empty] | 0 | 前言 | —— | —— | —— | —— | —— | —— | —— | —— | —— | —— | —— | —— |  |  |  | 104 | 储层改造材料评价 | 104.3 | 支撑剂及评价 | 油田化学剂及材料 | 试验标准 | 技术标准 | 产品标准 | 0.1 | 0 |  | ——
68 | SY/T 5108-2014-0002 | 2 | SY/T 5108-2014 | 水力压裂和砾石充填作业用支撑剂性能测试方法 | 本标准按照GB/T 1.1-2009《标准化工作导则 第1部分:标准的结构和编写》给出的规则起草。 | 5 | I | 4 | 2 | 10 | -1 | 前言 |  |  | 附加信息 |  | 段 | 前言内容 | [37 empty] | 0 | 前言 | —— | —— | —— | —— | —— | —— | —— | —— | —— | —— | —— | —— |  |  |  | 104 | 储层改造材料评价 | 104.3 | 支撑剂及评价 | 油田化学剂及材料 | 试验标准 | 技术标准 | 产品标准 | 0.1 | 0 |  | ——
68 | SY/T 5108-2014-0003 | 3 | SY/T 5108-2014 | 水力压裂和砾石充填作业用支撑剂性能测试方法 | 本标准修改采用ISO 13503-2:2006《水力压裂和砾石充填作业用支撑剂性能测试方法》。 | 5 | I | 4 | 3 | 10 | -1 | 前言 |  |  | 附加信息 |  | 段 | 前言内容 | [37 empty] | 0 | 前言 | —— | —— | —— | —— | —— | —— | —— | —— | —— | —— | —— | —— |  |  |  | 104 | 储层改造材料评价 | 104.3 | 支撑剂及评价 | 油田化学剂及材料 | 试验标准 | 技术标准 | 产品标准 | 0.1 | 0 |  | ——
68 | SY/T 5108-2014-0004 | 4 | SY/T 5108-2014 | 水力压裂和砾石充填作业用支撑剂性能测试方法 | 本标准代替SY/T 5108-2006《压裂支撑剂性能指标及测试推荐方法》和SY/T 5184-2006《砾石充填作业用砂检测推荐作法》。除编辑性修改外,主要变化如下: | 5 | I | 4 | 4 | 10 | -1 | 前言 |  |  | 附加信息 |  | 列项引语 | 前言内容 |  | 冒号列项引语 | [35 empty] | 0 | 前言 | —— | —— | —— | —— | —— | —— | —— | —— | —— | —— | —— | —— |  |  |  | 104 | 储层改造材料评价 | 104.3 | 支撑剂及评价 | 油田化学剂及材料 | 试验标准 | 技术标准 | 产品标准 | 0.1 | 0 |  | ——
68 | SY/T 5108-2014-0005 | 5 | SY/T 5108-2014 | 水力压裂和砾石充填作业用支撑剂性能测试方法 | ——更新了引用标准(见第2章); | 5 | I | 4 | 5 | 10 | -1 | 前言 |  |  | 附加信息 |  | 并列项 | 前言内容 |  | 无编号列项内容 | —— | [34 empty] | 0 | 前言 | —— | —— | —— | —— | —— | —— | —— | —— | —— | —— | —— | —— |  |  |  | 104 | 储层改造材料评价 | 104.3 | 支撑剂及评价 | 油田化学剂及材料 | 试验标准 | 技术标准 | 产品标准 | 0.1 | 0 |  | ——
68 | SY/T 5108-2014-0006 | 6 | SY/T 5108-2014 | 水力压裂和砾石充填作业用支撑剂性能测试方法 | ——增加了国产系列标准筛(见6.3); | 5 | I | 4 | 6 | 10 | -1 | 前言 |  |  | 附加信息 |  | 并列项 | 前言内容 |  | 无编号列项内容 | —— | [34 empty] | 0 | 前言 | —— | —— | —— | —— | —— | —— | —— | —— | —— | —— | —— | —— |  |  |  | 104 | 储层改造材料评价 | 104.3 | 支撑剂及评价 | 油田化学剂及材料 | 试验标准 | 技术标准 | 产品标准 | 0.1 | 0 |  | ——
68 | SY/T 5108-2014-0007 | 7 | SY/T 5108-2014 | 水力压裂和砾石充填作业用支撑剂性能测试方法 | ——增加了国产浊度仪(见9.3); | 5 | I | 4 | 7 | 10 | -1 | 前言 |  |  | 附加信息 |  | 并列项 | 前言内容 |  | 无编号列项内容 | —— | [34 empty] | 0 | 前言 | —— | —— | —— | —— | —— | —— | —— | —— | —— | —— | —— | —— |  |  |  | 104 | 储层改造材料评价 | 104.3 | 支撑剂及评价 | 油田化学剂及材料 | 试验标准 | 技术标准 | 产品标准 | 0.1 | 0 |  | ——
68 | SY/T 5108-2014-0008 | 8 | SY/T 5108-2014 | 水力压裂和砾石充填作业用支撑剂性能测试方法 | ——增加了水力压裂和砾石充填用支撑剂技术指标(见第13章); | 5 | I | 4 | 8 | 10 | -1 | 前言 |  |  | 附加信息 |  | 并列项 | 前言内容 |  | 无编号列项内容 | —— | [34 empty] | 0 | 前言 | —— | —— | —— | —— | —— | —— | —— | —— | —— | —— | —— | —— |  |  |  | 104 | 储层改造材料评价 | 104.3 | 支撑剂及评价 | 油田化学剂及材料 | 试验标准 | 技术标准 | 产品标准 | 0.1 | 0 |  | ——
68 | SY/T 5108-2014-0009 | 9 | SY/T 5108-2014 | 水力压裂和砾石充填作业用支撑剂性能测试方法 | ——增加了健康、安全、环境控制的要求(见第14章); | 5 | I | 4 | 9 | 10 | -1 | 前言 |  |  | 附加信息 |  | 并列项 | 前言内容 |  | 无编号列项内容 | —— | [34 empty] | 0 | 前言 | —— | —— | —— | —— | —— | —— | —— | —— | —— | —— | —— | —— |  |  |  | 104 | 储层改造材料评价 | 104.3 | 支撑剂及评价 | 油田化学剂及材料 | 试验标准 | 技术标准 | 产品标准 | 0.1 | 0 |  | ——
68 | SY/T 5108-2014-0010 | 10 | SY/T 5108-2014 | 水力压裂和砾石充填作业用支撑剂性能测试方法 | ——对酸溶解度指标进行了调整(见附录B,SY/T 5108-2006和SY/T 5184-2006的附录B); | 5 | I | 4 | 10 | 10 | -1 | 前言 |  |  | 附加信息 |  | 并列项 | 前言内容 |  | 无编号列项内容 | —— | [34 empty] | 0 | 前言 | —— | —— | —— | —— | —— | —— | —— | —— | —— | —— | —— | —— |  |  |  | 104 | 储层改造材料评价 | 104.3 | 支撑剂及评价 | 油田化学剂及材料 | 试验标准 | 技术标准 | 产品标准 | 0.1 | 0 |  | ——
68 | SY/T 5108-2014-0011 | 11 | SY/T 5108-2014 | 水力压裂和砾石充填作业用支撑剂性能测试方法 | ——增加了对国产支撑剂破碎率的要求(见附录B); | 5 | I | 4 | 11 | 10 | -1 | 前言 |  |  | 附加信息 |  | 并列项 | 前言内容 |  | 无编号列项内容 | —— | [34 empty] | 0 | 前言 | —— | —— | —— | —— | —— | —— | —— | —— | —— | —— | —— | —— |  |  |  | 104 | 储层改造材料评价 | 104.3 | 支撑剂及评价 | 油田化学剂及材料 | 试验标准 | 技术标准 | 产品标准 | 0.1 | 0 |  | ——
68 | SY/T 5108-2014-0012 | 12 | SY/T 5108-2014 | 水力压裂和砾石充填作业用支撑剂性能测试方法 | ——增加了技术性差异及原因对照表(见附录C); | 5 | I | 4 | 12 | 10 | -1 | 前言 |  |  | 附加信息 |  | 并列项 | 前言内容 |  | 无编号列项内容 | —— | [34 empty] | 0 | 前言 | —— | —— | —— | —— | —— | —— | —— | —— | —— | —— | —— | —— |  |  |  | 104 | 储层改造材料评价 | 104.3 | 支撑剂及评价 | 油田化学剂及材料 | 试验标准 | 技术标准 | 产品标准 | 0.1 | 0 |  | ——
68 | SY/T 5108-2014-0013 | 13 | SY/T 5108-2014 | 水力压裂和砾石充填作业用支撑剂性能测试方法 | ——增加了筛子的校准(见附录D)。 | 5 | I | 4 | 13 | 10 | -1 | 前言 |  |  | 附加信息 |  | 并列项 | 前言内容 |  | 无编号列项内容 | —— | [34 empty] | 0 | 前言 | —— | —— | —— | —— | —— | —— | —— | —— | —— | —— | —— | —— |  |  |  | 104 | 储层改造材料评价 | 104.3 | 支撑剂及评价 | 油田化学剂及材料 | 试验标准 | 技术标准 | 产品标准 | 0.1 | 0 |  | ——
68 | SY/T 5108-2014-0014 | 14 | SY/T 5108-2014 | 水力压裂和砾石充填作业用支撑剂性能测试方法 | 本标准与ISO 13503-2:2006相比存在技术性差异,这些差异涉及的条款已通过在其外侧页边空白位置的垂直单线(¦)进行了标示。 | 5 | I | 4 | 14 | 10 | -1 | 前言 |  |  | 附加信息 |  | 段 | 前言内容 | [37 empty] | 0 | 前言 | —— | —— | —— | —— | —— | —— | —— | —— | —— | —— | —— | —— |  |  |  | 104 | 储层改造材料评价 | 104.3 | 支撑剂及评价 | 油田化学剂及材料 | 试验标准 | 技术标准 | 产品标准 | 0.1 | 0 |  | ——
68 | SY/T 5108-2014-0015 | 15 | SY/T 5108-2014 | 水力压裂和砾石充填作业用支撑剂性能测试方法 | 请注意本文件的某些内容可能涉及专利。本文件的发布机构不承担识别这些专利的责任。 | 5 | I | 4 | 15 | 10 | -1 | 前言 |  |  | 附加信息 |  | 段 | 前言内容 | [37 empty] | 0 | 前言 | —— | —— | —— | —— | —— | —— | —— | —— | —— | —— | —— | —— |  |  |  | 104 | 储层改造材料评价 | 104.3 | 支撑剂及评价 | 油田化学剂及材料 | 试验标准 | 技术标准 | 产品标准 | 0.1 | 0 |  | ——
68 | SY/T 5108-2014-0016 | 16 | SY/T 5108-2014 | 水力压裂和砾石充填作业用支撑剂性能测试方法 | 本标准由石油工业标准化技术委员会采油采气专业标准化委员会提出并归口。 | 5 | I | 4 | 16 | 10 | -1 | 前言 |  |  | 附加信息 |  | 段 | 前言内容 | [37 empty] | 0 | 前言 | —— | —— | —— | —— | —— | —— | —— | —— | —— | —— | —— | —— |  |  |  | 104 | 储层改造材料评价 | 104.3 | 支撑剂及评价 | 油田化学剂及材料 | 试验标准 | 技术标准 | 产品标准 | 0.1 | 0 |  | ——
68 | SY/T 5108-2014-0017 | 17 | SY/T 5108-2014 | 水力压裂和砾石充填作业用支撑剂性能测试方法 | 本标准起草单位:中国石油天然气股份有限公司石油勘探开发研究院廊坊分院、中国石化股份有限公司胜利油田采油工艺研究院、中国石油大港油田石油工程研究院。 | 5 | I | 4 | 17 | 10 | -1 | 前言 |  |  | 附加信息 |  | 段 | 前言内容 | [37 empty] | 0 | 前言 | —— | —— | —— | —— | —— | —— | —— | —— | —— | —— | —— | —— |  |  |  | 104 | 储层改造材料评价 | 104.3 | 支撑剂及评价 | 油田化学剂及材料 | 试验标准 | 技术标准 | 产品标准 | 0.1 | 0 |  | ——
68 | SY/T 5108-2014-0018 | 18 | SY/T 5108-2014 | 水力压裂和砾石充填作业用支撑剂性能测试方法 | 本标准起草参加单位:中国石油大庆油田采油工程研究院、江苏宜兴东方石油支撑剂有限公司、北京仁创日升石油开采技术有限公司。 | 5 | I | 4 | 18 | 10 | -1 | 前言 |  |  | 附加信息 |  | 段 | 前言内容 | [37 empty] | 0 | 前言 | —— | —— | —— | —— | —— | —— | —— | —— | —— | —— | —— | —— |  |  |  | 104 | 储层改造材料评价 | 104.3 | 支撑剂及评价 | 油田化学剂及材料 | 试验标准 | 技术标准 | 产品标准 | 0.1 | 0 |  | ——
68 | SY/T 5108-2014-0019 | 19 | SY/T 5108-2014 | 水力压裂和砾石充填作业用支撑剂性能测试方法 | 本标准主要起草人:朱文、管保山、崔付义、槐春生、牟英华、崔明月、宋时权、蒙传幼、严玉忠、李建阁、郑贵、包小林、胡宝苓、张贵玲。 | 5 | I | 4 | 19 | 10 | -1 | 前言 |  |  | 附加信息 |  | 段 | 前言内容 | [37 empty] | 0 | 前言 | —— | —— | —— | —— | —— | —— | —— | —— | —— | —— | —— | —— |  |  |  | 104 | 储层改造材料评价 | 104.3 | 支撑剂及评价 | 油田化学剂及材料 | 试验标准 | 技术标准 | 产品标准 | 0.1 | 0 |  | ——
68 | SY/T 5108-2014-0020 | 20 | SY/T 5108-2014 | 水力压裂和砾石充填作业用支撑剂性能测试方法 | 本标准代替了SY/T 5108-2006和SY/T 5184-2006。 | 5 | I | 4 | 20 | 10 | -1 | 前言 |  |  | 附加信息 |  | 段 | 前言内容 | [37 empty] | 0 | 前言 | —— | —— | —— | —— | —— | —— | —— | —— | —— | —— | —— | —— |  |  |  | 104 | 储层改造材料评价 | 104.3 | 支撑剂及评价 | 油田化学剂及材料 | 试验标准 | 技术标准 | 产品标准 | 0.1 | 0 |  | ——
68 | SY/T 5108-2014-0021 | 21 | SY/T 5108-2014 | 水力压裂和砾石充填作业用支撑剂性能测试方法 | SY/T 5108-2006的历次版本发布情况为: | 5 | I | 4 | 21 | 10 | -1 | 前言 |  |  | 附加信息 |  | 列项引语 | 前言内容 |  | 冒号列项引语 | [35 empty] | 0 | 前言 | —— | —— | —— | —— | —— | —— | —— | —— | —— | —— | —— | —— |  |  |  | 104 | 储层改造材料评价 | 104.3 | 支撑剂及评价 | 油田化学剂及材料 | 试验标准 | 技术标准 | 产品标准 | 0.1 | 0 |  | ——
68 | SY/T 5108-2014-0022 | 22 | SY/T 5108-2014 | 水力压裂和砾石充填作业用支撑剂性能测试方法 | ——SY/T 5108-1997; | 5 | I | 4 | 22 | 10 | -1 | 前言 |  |  | 附加信息 |  | 并列项 | 前言内容 |  | 无编号列项内容 | —— | [34 empty] | 0 | 前言 | —— | —— | —— | —— | —— | —— | —— | —— | —— | —— | —— | —— |  |  |  | 104 | 储层改造材料评价 | 104.3 | 支撑剂及评价 | 油田化学剂及材料 | 试验标准 | 技术标准 | 产品标准 | 0.1 | 0 |  | ——
68 | SY/T 5108-2014-0023 | 23 | SY/T 5108-2014 | 水力压裂和砾石充填作业用支撑剂性能测试方法 | SY/T 5184-2006的历次版本发布情况为: | 5 | I | 4 | 23 | 10 | -1 | 前言 |  |  | 附加信息 |  | 列项引语 | 前言内容 |  | 冒号列项引语 | [35 empty] | 0 | 前言 | —— | —— | —— | —— | —— | —— | —— | —— | —— | —— | —— | —— |  |  |  | 104 | 储层改造材料评价 | 104.3 | 支撑剂及评价 | 油田化学剂及材料 | 试验标准 | 技术标准 | 产品标准 | 0.1 | 0 |  | ——
68 | SY/T 5108-2014-0024 | 24 | SY/T 5108-2014 | 水力压裂和砾石充填作业用支撑剂性能测试方法 | ——SY/T 5184-1997。 | 5 | I | 4 | 24 | 10 | -1 | 前言 |  |  | 附加信息 |  | 并列项 | 前言内容 |  | 无编号列项内容 | —— | [34 empty] | 0 | 前言 | —— | —— | —— | —— | —— | —— | —— | —— | —— | —— | —— | —— |  |  |  | 104 | 储层改造材料评价 | 104.3 | 支撑剂及评价 | 油田化学剂及材料 | 试验标准 | 技术标准 | 产品标准 | 0.1 | 0 |  | ——
68 | SY/T 5108-2014-0025 | 25 | SY/T 5108-2014 | 水力压裂和砾石充填作业用支撑剂性能测试方法 | 1 范围 | 5 | 1 | 5 | 1 | 10 | 1 | 范围 |  |  | 条款 |  | 标题行 | 章 | [37 empty] | 1 | 范围 | —— | —— | —— | —— | —— | —— | —— | —— | —— | —— | —— | —— |  |  |  | 104 | 储层改造材料评价 | 104.3 | 支撑剂及评价 | 油田化学剂及材料 | 试验标准 | 技术标准 | 产品标准 | 1 | 1 | 章 | ——
68 | SY/T 5108-2014-0026 | 26 | SY/T 5108-2014 | 水力压裂和砾石充填作业用支撑剂性能测试方法 | 本标准规定了标准的测试方法,适用于评估水力压裂和砾石充填作业的支撑剂性能,以及健康、安全、环境控制要求。 | 5 | 1 | 5 | 2 | 10 | 1 | 范围 | 适用界限 |  | 条款 |  | 段 | 章 | [37 empty] | 1 | 范围 | —— | —— | —— | —— | —— | —— | —— | —— | —— | —— | —— | —— |  |  |  | 104 | 储层改造材料评价 | 104.3 | 支撑剂及评价 | 油田化学剂及材料 | 试验标准 | 技术标准 | 产品标准 | 1 | 1 | 章 | ——
68 | SY/T 5108-2014-0027 | 27 | SY/T 5108-2014 | 水力压裂和砾石充填作业用支撑剂性能测试方法 | 本标准适用于水力压裂和砾石充填作业用“支撑剂”,包括天然砂子、陶粒、树脂覆膜支撑剂、砾石充填介质以及其他支撑剂材料的试验评价。 | 5 | 1 | 5 | 3 | 10 | 1 | 范围 | 适用界限 |  | 条款 |  | 段 | 章 | [37 empty] | 1 | 范围 | —— | —— | —— | —— | —— | —— | —— | —— | —— | —— | —— | —— |  |  |  | 104 | 储层改造材料评价 | 104.3 | 支撑剂及评价 | 油田化学剂及材料 | 试验标准 | 技术标准 | 产品标准 | 1 | 1 | 章 | ——
68 | SY/T 5108-2014-0028 | 28 | SY/T 5108-2014 | 水力压裂和砾石充填作业用支撑剂性能测试方法 | 2 规范性引用文件 | 5 | 1 | 5 | 4 | 10 | 2 | 规范性引用文件 |  |  | 附加信息 |  | 标题行 | 章 | [37 empty] | 2 | 规范性引用文件 | —— | —— | —— | —— | —— | —— | —— | —— | —— | —— | —— | —— |  |  |  | 104 | 储层改造材料评价 | 104.3 | 支撑剂及评价 | 油田化学剂及材料 | 试验标准 | 技术标准 | 产品标准 | 2 | 1 | 章 | ——
68 | SY/T 5108-2014-0029 | 29 | SY/T 5108-2014 | 水力压裂和砾石充填作业用支撑剂性能测试方法 | 下列文件对于本文件的应用是必不可少的。凡是注日期的引用文件,仅注日期的版本适用于本文件。凡是不注日期的引用文件,其最新版本(包括所有的修改单)适用于本文件。 | 5 | 1 | 5 | 5 | 10 | 2 | 规范性引用文件 |  |  | 附加信息 |  | 引导语 | 章 | [37 empty] | 2 | 规范性引用文件 | —— | —— | —— | —— | —— | —— | —— | —— | —— | —— | —— | —— |  |  |  | 104 | 储层改造材料评价 | 104.3 | 支撑剂及评价 | 油田化学剂及材料 | 试验标准 | 技术标准 | 产品标准 | 2 | 1 | 章 | ——
68 | SY/T 5108-2014-0030 | 30 | SY/T 5108-2014 | 水力压裂和砾石充填作业用支撑剂性能测试方法 | GB/T 6003.1-2012 试验筛 技术要求和检验 第1部分:金属丝编织网试验筛(ISO 3310-1:2000,MOD) | 5 | 1 | 5 | 6 | 10 | 2 | 规范性引用文件 |  |  | 附加信息 |  | 文件清单 | 章 | [37 empty] | 2 | 规范性引用文件 | —— | —— | —— | —— | —— | —— | —— | —— | —— | —— | —— | —— |  |  |  | 104 | 储层改造材料评价 | 104.3 | 支撑剂及评价 | 油田化学剂及材料 | 试验标准 | 技术标准 | 产品标准 | 2 | 1 | 章 | ——
68 | SY/T 5108-2014-0031 | 31 | SY/T 5108-2014 | 水力压裂和砾石充填作业用支撑剂性能测试方法 | ASTM E11 试验用金属丝布和筛的标准规范 | 5 | 1 | 5 | 7 | 10 | 2 | 规范性引用文件 |  |  | 附加信息 |  | 文件清单 | 章 | [37 empty] | 2 | 规范性引用文件 | —— | —— | —— | —— | —— | —— | —— | —— | —— | —— | —— | —— |  |  |  | 104 | 储层改造材料评价 | 104.3 | 支撑剂及评价 | 油田化学剂及材料 | 试验标准 | 技术标准 | 产品标准 | 2 | 1 | 章 | ——
68 | SY/T 5108-2014-0032 | 32 | SY/T 5108-2014 | 水力压裂和砾石充填作业用支撑剂性能测试方法 | 3 缩略语 | 5 | 1 | 5 | 8 | 10 | 3 | 缩略语 |  |  |  |  | 标题行 | 章 | [37 empty] | 3 | 缩略语 | —— | —— | —— | —— | —— | —— | —— | —— | —— | —— | —— | —— |  |  |  | 104 | 储层改造材料评价 | 104.3 | 支撑剂及评价 | 油田化学剂及材料 | 试验标准 | 技术标准 | 产品标准 | 3 | 1 | 章 | ——
68 | SY/T 5108-2014-0033 | 33 | SY/T 5108-2014 | 水力压裂和砾石充填作业用支撑剂性能测试方法 | 下列缩略语适用于本文件。 | 5 | 1 | 5 | 9 | 10 | 3 | 缩略语 |  |  |  |  | 引导语 | 章 | [37 empty] | 3 | 缩略语 | —— | —— | —— | —— | —— | —— | —— | —— | —— | —— | —— | —— |  |  |  | 104 | 储层改造材料评价 | 104.3 | 支撑剂及评价 | 油田化学剂及材料 | 试验标准 | 技术标准 | 产品标准 | 3 | 1 | 章 | ——
68 | SY/T 5108-2014-0034 | 34 | SY/T 5108-2014 | 水力压裂和砾石充填作业用支撑剂性能测试方法 | API——美国石油协会; | 5 | 1 | 5 | 10 | 10 | 3 | 缩略语 |  |  |  |  | 缩略语清单 | 章 | [37 empty] | 3 | 缩略语 | —— | —— | —— | —— | —— | —— | —— | —— | —— | —— | —— | —— |  |  |  | 104 | 储层改造材料评价 | 104.3 | 支撑剂及评价 | 油田化学剂及材料 | 试验标准 | 技术标准 | 产品标准 | 3 | 1 | 章 | ——
68 | SY/T 5108-2014-0035 | 35 | SY/T 5108-2014 | 水力压裂和砾石充填作业用支撑剂性能测试方法 | ASG——视密度; | 5 | 1 | 5 | 11 | 10 | 3 | 缩略语 |  |  |  |  | 缩略语清单 | 章 | [37 empty] | 3 | 缩略语 | —— | —— | —— | —— | —— | —— | —— | —— | —— | —— | —— | —— |  |  |  | 104 | 储层改造材料评价 | 104.3 | 支撑剂及评价 | 油田化学剂及材料 | 试验标准 | 技术标准 | 产品标准 | 3 | 1 | 章 | ——
68 | SY/T 5108-2014-0036 | 36 | SY/T 5108-2014 | 水力压裂和砾石充填作业用支撑剂性能测试方法 | FTU——浊度单位(formazin turbidity unit); | 5 | 1 | 5 | 12 | 10 | 3 | 缩略语 |  |  |  |  | 缩略语清单 | 章 | [37 empty] | 3 | 缩略语 | —— | —— | —— | —— | —— | —— | —— | —— | —— | —— | —— | —— |  |  |  | 104 | 储层改造材料评价 | 104.3 | 支撑剂及评价 | 油田化学剂及材料 | 试验标准 | 技术标准 | 产品标准 | 3 | 1 | 章 | ——
68 | SY/T 5108-2014-0037 | 37 | SY/T 5108-2014 | 水力压裂和砾石充填作业用支撑剂性能测试方法 | HCl——盐酸; | 5 | 1 | 5 | 13 | 10 | 3 | 缩略语 |  |  |  |  | 缩略语清单 | 章 | [37 empty] | 3 | 缩略语 | —— | —— | —— | —— | —— | —— | —— | —— | —— | —— | —— | —— |  |  |  | 104 | 储层改造材料评价 | 104.3 | 支撑剂及评价 | 油田化学剂及材料 | 试验标准 | 技术标准 | 产品标准 | 3 | 1 | 章 | ——
68 | SY/T 5108-2014-0038 | 38 | SY/T 5108-2014 | 水力压裂和砾石充填作业用支撑剂性能测试方法 | HF——氢氟酸; | 5 | 1 | 5 | 14 | 10 | 3 | 缩略语 |  |  |  |  | 缩略语清单 | 章 | [37 empty] | 3 | 缩略语 | —— | —— | —— | —— | —— | —— | —— | —— | —— | —— | —— | —— |  |  |  | 104 | 储层改造材料评价 | 104.3 | 支撑剂及评价 | 油田化学剂及材料 | 试验标准 | 技术标准 | 产品标准 | 3 | 1 | 章 | ——
68 | SY/T 5108-2014-0039 | 39 | SY/T 5108-2014 | 水力压裂和砾石充填作业用支撑剂性能测试方法 | LOI——灼烧损耗; | 5 | 1 | 5 | 15 | 10 | 3 | 缩略语 |  |  |  |  | 缩略语清单 | 章 | [37 empty] | 3 | 缩略语 | —— | —— | —— | —— | —— | —— | —— | —— | —— | —— | —— | —— |  |  |  | 104 | 储层改造材料评价 | 104.3 | 支撑剂及评价 | 油田化学剂及材料 | 试验标准 | 技术标准 | 产品标准 | 3 | 1 | 章 | ——
68 | SY/T 5108-2014-0040 | 40 | SY/T 5108-2014 | 水力压裂和砾石充填作业用支撑剂性能测试方法 | NTU——浊度单位(nephlometric turbidity unit)。 | 5 | 1 | 5 | 16 | 10 | 3 | 缩略语 |  |  |  |  | 缩略语清单 | 章 | [37 empty] | 3 | 缩略语 | —— | —— | —— | —— | —— | —— | —— | —— | —— | —— | —— | —— |  |  |  | 104 | 储层改造材料评价 | 104.3 | 支撑剂及评价 | 油田化学剂及材料 | 试验标准 | 技术标准 | 产品标准 | 3 | 1 | 章 | ——
68 | SY/T 5108-2014-0041 | 41 | SY/T 5108-2014 | 水力压裂和砾石充填作业用支撑剂性能测试方法 | 4 支撑剂取样方法 | 5 | 1 | 5 | 17 | 10 | 4 | 技术要素 |  |  |  |  | 标题行 | 章 | [9 empty] | 支撑剂 |  |  |  |  | 压裂用 |  | 取样/采样 | [20 empty] | 4 | 支撑剂取样方法 | —— | —— | —— | —— | —— | —— | —— | —— | —— | —— | —— | —— |  |  |  | 104 | 储层改造材料评价 | 104.3 | 支撑剂及评价 | 油田化学剂及材料 | 试验标准 | 技术标准 | 产品标准 | 4 | 1 | 章 | —— | 999
68 | SY/T 5108-2014-0042 | 42 | SY/T 5108-2014 | 水力压裂和砾石充填作业用支撑剂性能测试方法 | 4.1 概述 | 5 | 1 | 5 | 18 | 10 | 4.1 | 技术要素 |  |  |  |  | 标题行 | 条 | [9 empty] | 支撑剂 |  |  |  |  | 压裂用 |  | 取样/采样 | [20 empty] | 4 | 支撑剂取样方法 | 4.1 | 概述 | —— | —— | —— | —— | —— | —— | —— | —— | —— | —— |  |  |  | 104 | 储层改造材料评价 | 104.3 | 支撑剂及评价 | 油田化学剂及材料 | 试验标准 | 技术标准 | 产品标准 | 4.1 | 2 | 条 | —— | 0
68 | SY/T 5108-2014-0043 | 43 | SY/T 5108-2014 | 水力压裂和砾石充填作业用支撑剂性能测试方法 | 取样前,应首先考虑到将做哪些实验,因为每项实验所需的支撑剂用量不同。保证厂商和用户获得最具代表性的样品是非常重要的。除非样品真正代表了总发货量或集装箱产品的质量,否则实验和与技术规范/标准相联系是非常困难的。现场取样/试验方法不可能与制造商的要求完全一致。本节规定的取样程序有助于获得具代表性的样品。但是由于取样、实验设备以及实验方法等本身存在着差异,因此会得出不一致的实验结果。在进行比较时,代表一辆货车(23000kg)或一个车皮(90000kg)的样品可能是导致实验结果存在着较大差异的原始缘由。所有参与支撑剂质量测试的单位应注意确保均匀取样。用户和生产厂家应就取样和实验方法/技术达成一致。 | 5 | 1 | 5 | 19 | 10 | 4.1 | 技术要素 |  |  |  |  | 段 | 条 | [9 empty] | 支撑剂 |  |  |  |  | 压裂用 |  | 取样/采样 | [20 empty] | 4 | 支撑剂取样方法 | 4.1 | 概述 | —— | —— | —— | —— | —— | —— | —— | —— | —— | —— |  |  |  | 104 | 储层改造材料评价 | 104.3 | 支撑剂及评价 | 油田化学剂及材料 | 试验标准 | 技术标准 | 产品标准 | 4.1 | 2 | 条 | —— | 0
68 | SY/T 5108-2014-0044 | 44 | SY/T 5108-2014 | 水力压裂和砾石充填作业用支撑剂性能测试方法 | 为了获得最具代表性的样品,宜采用连续取样。尽管许多支撑剂生产厂家可以自动取样,但在施工现场通常是不可能。如果是在卸载集装箱时取样或是在现场取样,应该考虑到样品的数量或取样频率(次)。 | 5 | 1 | 5 | 20 | 10 | 4.1 | 技术要素 |  |  |  |  | 段 | 条 | [9 empty] | 支撑剂 |  |  |  |  | 压裂用 |  | 取样/采样 | [20 empty] | 4 | 支撑剂取样方法 | 4.1 | 概述 | —— | —— | —— | —— | —— | —— | —— | —— | —— | —— |  |  |  | 104 | 储层改造材料评价 | 104.3 | 支撑剂及评价 | 油田化学剂及材料 | 试验标准 | 技术标准 | 产品标准 | 4.1 | 2 | 条 | —— | 0
68 | SY/T 5108-2014-0045 | 45 | SY/T 5108-2014 | 水力压裂和砾石充填作业用支撑剂性能测试方法 | 如果散装货集装箱从支撑剂材料的流水线上装箱,将依照4.5中介绍的程序取样。如果散装货物集装箱是由袋装支撑剂装填的,应按4.6中介绍的程序取样。 | 5 | 1 | 5 | 21 | 10 | 4.1 | 技术要素 |  |  |  |  | 段 | 条 | [9 empty] | 支撑剂 |  |  |  |  | 压裂用 |  | 取样/采样 | [20 empty] | 4 | 支撑剂取样方法 | 4.1 | 概述 | —— | —— | —— | —— | —— | —— | —— | —— | —— | —— |  |  |  | 104 | 储层改造材料评价 | 104.3 | 支撑剂及评价 | 油田化学剂及材料 | 试验标准 | 技术标准 | 产品标准 | 4.1 | 2 | 条 | —— | 0
68 | SY/T 5108-2014-0046 | 46 | SY/T 5108-2014 | 水力压裂和砾石充填作业用支撑剂性能测试方法 | 4.2 颗粒分离 | 5 | 2 | 6 | 1 | 10 | 4.2 | 技术要素 |  |  |  |  | 标题行 | 条 | [9 empty] | 支撑剂 |  |  |  |  | 压裂用 |  | 取样/采样 | [20 empty] | 4 | 支撑剂取样方法 | 4.2 | 颗粒分离 | —— | —— | —— | —— | —— | —— | —— | —— | —— | —— |  |  |  | 104 | 储层改造材料评价 | 104.3 | 支撑剂及评价 | 油田化学剂及材料 | 试验标准 | 技术标准 | 产品标准 | 4.2 | 2 | 条 | —— | 0
68 | SY/T 5108-2014-0047 | 47 | SY/T 5108-2014 | 水力压裂和砾石充填作业用支撑剂性能测试方法 | 取样时了解分离作用非常重要。在分离作用下取样,样品会有一定的误差或变化,取决于颗粒的大小、形状、分布以及机械装置等。本章介绍的取样方法基于许多的经验积累,旨在尽可能减少因粒径差异而导致颗粒分离所造成的影响。 | 5 | 2 | 6 | 2 | 10 | 4.2 | 技术要素 |  |  |  |  | 段 | 条 | [9 empty] | 支撑剂 |  |  |  |  | 压裂用 |  | 取样/采样 | [20 empty] | 4 | 支撑剂取样方法 | 4.2 | 颗粒分离 | —— | —— | —— | —— | —— | —— | —— | —— | —— | —— |  |  |  | 104 | 储层改造材料评价 | 104.3 | 支撑剂及评价 | 油田化学剂及材料 | 试验标准 | 技术标准 | 产品标准 | 4.2 | 2 | 条 | —— | 0
68 | SY/T 5108-2014-0048 | 48 | SY/T 5108-2014 | 水力压裂和砾石充填作业用支撑剂性能测试方法 | 颗粒,如支撑剂,当其运移或受到力的作用时,将自然而然地寻找阻力最小的通道。在输送或运移期间,不同粒径或不同质量的颗粒自然而然地进行分离,分离的程度取决于输送或运移机理。 | 5 | 2 | 6 | 3 | 10 | 4.2 | 技术要素 |  |  |  |  | 段 | 条 | [9 empty] | 支撑剂 |  |  |  |  | 压裂用 |  | 取样/采样 | [20 empty] | 4 | 支撑剂取样方法 | 4.2 | 颗粒分离 | —— | —— | —— | —— | —— | —— | —— | —— | —— | —— |  |  |  | 104 | 储层改造材料评价 | 104.3 | 支撑剂及评价 | 油田化学剂及材料 | 试验标准 | 技术标准 | 产品标准 | 4.2 | 2 | 条 | —— | 0
68 | SY/T 5108-2014-0049 | 49 | SY/T 5108-2014 | 水力压裂和砾石充填作业用支撑剂性能测试方法 | 在输送过程中有几种不同的力作用在流动的支撑剂颗粒上,诸如重力,在移动流内细微的颗粒将通过空隙或缝隙而沉降,较粗的颗粒将流出。这些细微的颗粒运移并停留在它们将至目的地附近,较重或较粗的那些颗粒弹起或继续滚动,根据粒径大小形成分层。 | 5 | 2 | 6 | 4 | 10 | 4.2 | 技术要素 |  |  |  |  | 段 | 条 | [9 empty] | 支撑剂 |  |  |  |  | 压裂用 |  | 取样/采样 | [20 empty] | 4 | 支撑剂取样方法 | 4.2 | 颗粒分离 | —— | —— | —— | —— | —— | —— | —— | —— | —— | —— |  |  |  | 104 | 储层改造材料评价 | 104.3 | 支撑剂及评价 | 油田化学剂及材料 | 试验标准 | 技术标准 | 产品标准 | 4.2 | 2 | 条 | —— | 0
68 | SY/T 5108-2014-0050 | 50 | SY/T 5108-2014 | 水力压裂和砾石充填作业用支撑剂性能测试方法 | 4.3 设备 | 5 | 2 | 6 | 5 | 10 | 4.3 | 技术要素 |  |  |  |  | 标题行 | 条 | [9 empty] | 支撑剂 |  |  |  |  | 压裂用 |  | 取样/采样 | [20 empty] | 4 | 支撑剂取样方法 | 4.3 | 设备 | —— | —— | —— | —— | —— | —— | —— | —— | —— | —— |  |  |  | 104 | 储层改造材料评价 | 104.3 | 支撑剂及评价 | 油田化学剂及材料 | 试验标准 | 技术标准 | 产品标准 | 4.3 | 2 | 条 | —— | 999
68 | SY/T 5108-2014-0051 | 51 | SY/T 5108-2014 | 水力压裂和砾石充填作业用支撑剂性能测试方法 | 4.3.1 盒式取样器:有一条13mm的槽口,槽口的长度应大于取样时支撑剂自由下落流动(体)的厚度。取样器的尺寸应大到能够足以保证在整个流动截面上截取样品,同时避免溢流。符合本标准的盒式取样器见图1。 | 5 | 2 | 6 | 6 | 10 | 4.3.1 | 技术要素 |  |  |  |  | 无标题条 | 二级条 | [9 empty] | 支撑剂 |  |  |  |  | 压裂用 |  | 取样/采样 | [20 empty] | 4 | 支撑剂取样方法 | 4.3 | 设备 | —— | —— | —— | —— | —— | —— | —— | —— | —— | —— | ,http://10.122.4.129:9999/minio/images/c9c15d859a70b106572ea659fe36175d_30000sy_t5108-201400_p6_133.jpg |  |  | 104 | 储层改造材料评价 | 104.3 | 支撑剂及评价 | 油田化学剂及材料 | 试验标准 | 技术标准 | 产品标准 | 4.3.1 | 3 | 二级条 | —— | 0
68 | SY/T 5108-2014-0051-TP-001 | 51 | SY/T 5108-2014 | 水力压裂和砾石充填作业用支撑剂性能测试方法 | 图1 盒式取样器示意图 | 5 | 2 | 6 | 6 | 10 | 4.3.1 | 技术要素 |  |  |  |  | 图编号和图题 | 二级条 | [9 empty] | 支撑剂 |  |  |  |  | 压裂用 |  | 取样/采样 | [20 empty] | 4 | 支撑剂取样方法 | 4.3 | 设备 | —— | —— | —— | —— | —— | —— | —— | —— | —— | —— |  |  |  | 104 | 储层改造材料评价 | 104.3 | 支撑剂及评价 | 油田化学剂及材料 | 试验标准 | 技术标准 | 产品标准 | 4.3.1 | 3 | 二级条 | —— | 0
68 | SY/T 5108-2014-0052 | 52 | SY/T 5108-2014 | 水力压裂和砾石充填作业用支撑剂性能测试方法 | 4.3.2 样品分减器:其大小适用于处理袋装样品,可将材料减至其原始重量的1/16,见图2。 | 5 | 2 | 6 | 8 | 10 | 4.3.2 | 技术要素 |  |  |  |  | 无标题条 | 二级条 | [9 empty] | 支撑剂 |  |  |  |  | 压裂用 |  | 取样/采样 | [20 empty] | 4 | 支撑剂取样方法 | 4.3 | 设备 | —— | —— | —— | —— | —— | —— | —— | —— | —— | —— |  |  |  | 104 | 储层改造材料评价 | 104.3 | 支撑剂及评价 | 油田化学剂及材料 | 试验标准 | 技术标准 | 产品标准 | 4.3.2 | 3 | 二级条 | —— | 0
68 | SY/T 5108-2014-0052-TP-002 | 52 | SY/T 5108-2014 | 水力压裂和砾石充填作业用支撑剂性能测试方法 | 图2 样品分减器示意图 | 5 | 2 | 6 | 8 | 10 | 4.3.2 | 技术要素 |  |  |  |  | 图编号和图题 | 二级条 | [9 empty] | 支撑剂 |  |  |  |  | 压裂用 |  | 取样/采样 | [20 empty] | 4 | 支撑剂取样方法 | 4.3 | 设备 | —— | —— | —— | —— | —— | —— | —— | —— | —— | —— |  |  |  | 104 | 储层改造材料评价 | 104.3 | 支撑剂及评价 | 油田化学剂及材料 | 试验标准 | 技术标准 | 产品标准 | 4.3.2 | 3 | 二级条 | —— | 0
68 | SY/T 5108-2014-0053 | 53 | SY/T 5108-2014 | 水力压裂和砾石充填作业用支撑剂性能测试方法 | 4.3.3 样品分样器:适当尺寸见图3。 | 5 | 2 | 6 | 9 | 10 | 4.3.3 | 技术要素 |  |  |  |  | 无标题条 | 二级条 | [9 empty] | 支撑剂 |  |  |  |  | 压裂用 |  | 取样/采样 | [20 empty] | 4 | 支撑剂取样方法 | 4.3 | 设备 | —— | —— | —— | —— | —— | —— | —— | —— | —— | —— | ,http://10.122.4.129:9999/minio/images/c9c15d859a70b106572ea659fe36175d_30000sy_t5108-201400_p7_144.jpg |  |  | 104 | 储层改造材料评价 | 104.3 | 支撑剂及评价 | 油田化学剂及材料 | 试验标准 | 技术标准 | 产品标准 | 4.3.3 | 3 | 二级条 | —— | 0
68 | SY/T 5108-2014-0053-TP-003 | 53 | SY/T 5108-2014 | 水力压裂和砾石充填作业用支撑剂性能测试方法 | 图3 样品分样器示意图 | 5 | 2 | 6 | 9 | 10 | 4.3.3 | 技术要素 |  |  |  |  | 图编号和图题 | 二级条 | [9 empty] | 支撑剂 |  |  |  |  | 压裂用 |  | 取样/采样 | [20 empty] | 4 | 支撑剂取样方法 | 4.3 | 设备 | —— | —— | —— | —— | —— | —— | —— | —— | —— | —— |  |  |  | 104 | 储层改造材料评价 | 104.3 | 支撑剂及评价 | 油田化学剂及材料 | 试验标准 | 技术标准 | 产品标准 | 4.3.3 | 3 | 二级条 | —— | 0
68 | SY/T 5108-2014-0054 | 54 | SY/T 5108-2014 | 水力压裂和砾石充填作业用支撑剂性能测试方法 | 4.4 散装支撑剂取样数量 | 5 | 3 | 7 | 1 | 10 | 4.4 | 技术要素 |  |  |  |  | 标题行 | 条 | [9 empty] | 支撑剂 |  |  |  |  | 压裂用 |  | 取样/采样 | [20 empty] | 4 | 支撑剂取样方法 | 4.4 | 散装支撑剂取样数量 | —— | —— | —— | —— | —— | —— | —— | —— | —— | —— |  |  |  | 104 | 储层改造材料评价 | 104.3 | 支撑剂及评价 | 油田化学剂及材料 | 试验标准 | 技术标准 | 产品标准 | 4.4 | 2 | 条 | —— | 999
68 | SY/T 5108-2014-0055 | 55 | SY/T 5108-2014 | 水力压裂和砾石充填作业用支撑剂性能测试方法 | 4.4.1 水力压裂用支撑剂每9000kg或者每批至少需要取一个样品;每个散装货物集装箱可取10个样品,混合成一个样品进行实验。 | 5 | 3 | 7 | 2 | 10 | 4.4.1 | 技术要素 |  |  |  |  | 无标题条 | 二级条 | [9 empty] | 支撑剂 |  |  |  |  | 压裂用 |  | 取样/采样 | [20 empty] | 4 | 支撑剂取样方法 | 4.4 | 散装支撑剂取样数量 | —— | —— | —— | —— | —— | —— | —— | —— | —— | —— |  |  |  | 104 | 储层改造材料评价 | 104.3 | 支撑剂及评价 | 油田化学剂及材料 | 试验标准 | 技术标准 | 产品标准 | 4.4.1 | 3 | 二级条 | —— | 0
68 | SY/T 5108-2014-0056 | 56 | SY/T 5108-2014 | 水力压裂和砾石充填作业用支撑剂性能测试方法 | 4.4.2 砾石充填介质每4500kg介质中至少需要取一个样品,但每次施工应取样2次以上,混合成一个样品进行实验。 | 5 | 3 | 7 | 3 | 10 | 4.4.2 | 技术要素 |  |  |  |  | 无标题条 | 二级条 | [9 empty] | 支撑剂 |  |  |  |  | 压裂用 |  | 取样/采样 | [20 empty] | 4 | 支撑剂取样方法 | 4.4 | 散装支撑剂取样数量 | —— | —— | —— | —— | —— | —— | —— | —— | —— | —— |  |  |  | 104 | 储层改造材料评价 | 104.3 | 支撑剂及评价 | 油田化学剂及材料 | 试验标准 | 技术标准 | 产品标准 | 4.4.2 | 3 | 二级条 | —— | 0
68 | SY/T 5108-2014-0057 | 57 | SY/T 5108-2014 | 水力压裂和砾石充填作业用支撑剂性能测试方法 | 4.5 散装支撑剂取样 | 5 | 3 | 7 | 4 | 10 | 4.5 | 技术要素 |  |  |  |  | 标题行 | 条 | [9 empty] | 支撑剂 |  |  |  |  | 压裂用 |  | 取样/采样 | [20 empty] | 4 | 支撑剂取样方法 | 4.5 | 散装支撑剂取样 | —— | —— | —— | —— | —— | —— | —— | —— | —— | —— |  |  |  | 104 | 储层改造材料评价 | 104.3 | 支撑剂及评价 | 油田化学剂及材料 | 试验标准 | 技术标准 | 产品标准 | 4.5 | 2 | 条 | —— | 0
68 | SY/T 5108-2014-0058 | 58 | SY/T 5108-2014 | 水力压裂和砾石充填作业用支撑剂性能测试方法 | 全部样品应从支撑剂的流动过程中获取,而不应取自静态堆置的支撑剂,取样时可使用手动或自动取样器。使用取样器时,将其长度垂直于支撑剂的流动方向。取样器应匀速地从流动的支撑剂流的一侧运移到另一侧,经过整个支撑剂流动宽度。取样应在支撑剂送至传输带或从传输带送至混合车、货车、火车、散装容器时完成。取第一批样品前,先让2000kg支撑剂材料流过。所取样品数量应与4.4中要求的一致。取样期间,应使取样器在较短的时间内匀速经过支撑剂流动宽度,从而保证每次都能够获得整个支撑剂流水线上的样品,不应发生溢流情况。 | 5 | 3 | 7 | 5 | 10 | 4.5 | 技术要素 |  |  |  |  | 段 | 条 | [9 empty] | 支撑剂 |  |  |  |  | 压裂用 |  | 取样/采样 | [20 empty] | 4 | 支撑剂取样方法 | 4.5 | 散装支撑剂取样 | —— | —— | —— | —— | —— | —— | —— | —— | —— | —— |  |  |  | 104 | 储层改造材料评价 | 104.3 | 支撑剂及评价 | 油田化学剂及材料 | 试验标准 | 技术标准 | 产品标准 | 4.5 | 2 | 条 | —— | 0
68 | SY/T 5108-2014-0059 | 59 | SY/T 5108-2014 | 水力压裂和砾石充填作业用支撑剂性能测试方法 | 4.6 袋装支撑剂取样 | 5 | 3 | 7 | 6 | 10 | 4.6 | 技术要素 |  |  |  |  | 标题行 | 条 | [9 empty] | 支撑剂 |  |  |  |  | 压裂用 |  | 取样/采样 | [20 empty] | 4 | 支撑剂取样方法 | 4.6 | 袋装支撑剂取样 | —— | —— | —— | —— | —— | —— | —— | —— | —— | —— |  |  |  | 104 | 储层改造材料评价 | 104.3 | 支撑剂及评价 | 油田化学剂及材料 | 试验标准 | 技术标准 | 产品标准 | 4.6 | 2 | 条 | —— | 999
68 | SY/T 5108-2014-0060 | 60 | SY/T 5108-2014 | 水力压裂和砾石充填作业用支撑剂性能测试方法 | 4.6.1 50kg袋装支撑剂取样应用整袋包装的产品。 | 5 | 3 | 7 | 7 | 10 | 4.6.1 | 技术要素 |  |  |  |  | 无标题条 | 二级条 | [9 empty] | 支撑剂 |  |  |  |  | 压裂用 |  | 取样/采样 | [20 empty] | 4 | 支撑剂取样方法 | 4.6 | 袋装支撑剂取样 | —— | —— | —— | —— | —— | —— | —— | —— | —— | —— |  |  |  | 104 | 储层改造材料评价 | 104.3 | 支撑剂及评价 | 油田化学剂及材料 | 试验标准 | 技术标准 | 产品标准 | 4.6.1 | 3 | 二级条 | —— | 0
68 | SY/T 5108-2014-0061 | 61 | SY/T 5108-2014 | 水力压裂和砾石充填作业用支撑剂性能测试方法 | 4.6.2 箱装、散装袋、超大袋装、重达2000kg大袋装支撑剂不应在自由流动状态下对产品取样,也会遇到与静态堆置支撑剂取样时出现的同样问题。按照4.4介绍的相同取样频率(次),应用4.5中介绍的方法取样,应在散装袋中自由下落流出约50kg之后再开始取样。 | 5 | 3 | 7 | 8 | 10 | 4.6.2 | 技术要素 |  |  |  |  | 无标题条 | 二级条 | [9 empty] | 支撑剂 |  |  |  |  | 压裂用 |  | 取样/采样 | [20 empty] | 4 | 支撑剂取样方法 | 4.6 | 袋装支撑剂取样 | —— | —— | —— | —— | —— | —— | —— | —— | —— | —— | ,http://10.122.4.129:9999/minio/images/c9c15d859a70b106572ea659fe36175d_30000sy_t5108-201400_p8_155.jpg |  |  | 104 | 储层改造材料评价 | 104.3 | 支撑剂及评价 | 油田化学剂及材料 | 试验标准 | 技术标准 | 产品标准 | 4.6.2 | 3 | 二级条 | —— | 0
68 | SY/T 5108-2014-0062 | 62 | SY/T 5108-2014 | 水力压裂和砾石充填作业用支撑剂性能测试方法 | 5 样品的处理和贮存 | 5 | 4 | 8 | 1 | 10 | 5 | 技术要素 |  |  |  |  | 标题行 | 章 | [9 empty] | 支撑剂 |  |  |  |  | 压裂用 |  | 试验方法 | 样品/试样制备 | 0 | 0 | [17 empty] | 5 | 样品的处理和贮存 | —— | —— | —— | —— | —— | —— | —— | —— | —— | —— | —— | —— |  |  |  | 104 | 储层改造材料评价 | 104.3 | 支撑剂及评价 | 油田化学剂及材料 | 试验标准 | 技术标准 | 产品标准 | 5 | 1 | 章 | —— | 999
68 | SY/T 5108-2014-0063 | 63 | SY/T 5108-2014 | 水力压裂和砾石充填作业用支撑剂性能测试方法 | 5.1 样品分减 | 5 | 4 | 8 | 2 | 10 | 5.1 | 技术要素 |  |  |  |  | 标题行 | 条 | [9 empty] | 支撑剂 |  |  |  |  | 压裂用 |  | 试验方法 | 样品/试样制备 | 0 | 0 | [17 empty] | 5 | 样品的处理和贮存 | 5.1 | 样品分减 | —— | —— | —— | —— | —— | —— | —— | —— | —— | —— |  |  |  | 104 | 储层改造材料评价 | 104.3 | 支撑剂及评价 | 油田化学剂及材料 | 试验标准 | 技术标准 | 产品标准 | 5.1 | 2 | 条 | —— | 0
68 | SY/T 5108-2014-0064 | 64 | SY/T 5108-2014 | 水力压裂和砾石充填作业用支撑剂性能测试方法 | 将混合的散装样品或整袋装50kg支撑剂放置在16∶1或与之相当的样品分减器中(见图2)。分减后的样品约为整个袋装容量原始重量的1/16(通常为3kg)。 | 5 | 4 | 8 | 3 | 10 | 5.1 | 技术要素 |  |  |  |  | 段 | 条 | [9 empty] | 支撑剂 |  |  |  |  | 压裂用 |  | 试验方法 | 样品/试样制备 | 0 | 0 | [17 empty] | 5 | 样品的处理和贮存 | 5.1 | 样品分减 | —— | —— | —— | —— | —— | —— | —— | —— | —— | —— |  |  |  | 104 | 储层改造材料评价 | 104.3 | 支撑剂及评价 | 油田化学剂及材料 | 试验标准 | 技术标准 | 产品标准 | 5.1 | 2 | 条 | —— | 0
68 | SY/T 5108-2014-0065 | 65 | SY/T 5108-2014 | 水力压裂和砾石充填作业用支撑剂性能测试方法 | 5.2 样品分样 | 5 | 4 | 8 | 4 | 10 | 5.2 | 技术要素 |  |  |  |  | 标题行 | 条 | [9 empty] | 支撑剂 |  |  |  |  | 压裂用 |  | 试验方法 | 样品/试样制备 | 0 | 0 | [17 empty] | 5 | 样品的处理和贮存 | 5.2 | 样品分样 | —— | —— | —— | —— | —— | —— | —— | —— | —— | —— |  |  |  | 104 | 储层改造材料评价 | 104.3 | 支撑剂及评价 | 油田化学剂及材料 | 试验标准 | 技术标准 | 产品标准 | 5.2 | 2 | 条 | —— | 0
68 | SY/T 5108-2014-0066 | 66 | SY/T 5108-2014 | 水力压裂和砾石充填作业用支撑剂性能测试方法 | 应使用适当尺寸的样品分减器及样品分样器准备实验用样品。将依照5.1中方法获得的袋装样品或在散装材料装载时获得的样品(见4.5)放入分样器中(见图3),将样品分离为实验用量,即1kg。应分离足量的支撑剂材料,才能开展按照本标准条款推荐的各项实验。 | 5 | 4 | 8 | 5 | 10 | 5.2 | 技术要素 |  |  |  |  | 段 | 条 | [9 empty] | 支撑剂 |  |  |  |  | 压裂用 |  | 试验方法 | 样品/试样制备 | 0 | 0 | [17 empty] | 5 | 样品的处理和贮存 | 5.2 | 样品分样 | —— | —— | —— | —— | —— | —— | —— | —— | —— | —— |  |  |  | 104 | 储层改造材料评价 | 104.3 | 支撑剂及评价 | 油田化学剂及材料 | 试验标准 | 技术标准 | 产品标准 | 5.2 | 2 | 条 | —— | 0
68 | SY/T 5108-2014-0067 | 67 | SY/T 5108-2014 | 水力压裂和砾石充填作业用支撑剂性能测试方法 | 5.3 样品和记录保留及贮存 | 5 | 4 | 8 | 6 | 10 | 5.3 | 技术要素 |  |  |  |  | 标题行 | 条 | [9 empty] | 支撑剂 |  |  |  |  | 压裂用 |  | 试验方法 | 样品/试样制备 | 0 | 0 | [17 empty] | 5 | 样品的处理和贮存 | 5.3 | 样品和记录保留及贮存 | —— | —— | —— | —— | —— | —— | —— | —— | —— | —— |  |  |  | 104 | 储层改造材料评价 | 104.3 | 支撑剂及评价 | 油田化学剂及材料 | 试验标准 | 技术标准 | 产品标准 | 5.3 | 2 | 条 | —— | 0
68 | SY/T 5108-2014-0068 | 68 | SY/T 5108-2014 | 水力压裂和砾石充填作业用支撑剂性能测试方法 | 支撑剂供给商应保存每次产品出厂的全部实验记录,至少保存一年。建议备有足够的样品以便开展全部实验项目,在任何情况下,贮存的保留样品不得少于0.25kg,最短保存时间为六个月。后续实验的任何支撑剂应从保留的样品中分样,样品应密封在容器内以防止受到污染或受潮,样品应在干燥低温处贮存。 | 5 | 4 | 8 | 7 | 10 | 5.3 | 技术要素 |  |  |  |  | 段 | 条 | [9 empty] | 支撑剂 |  |  |  |  | 压裂用 |  | 试验方法 | 样品/试样制备 | 0 | 0 | [17 empty] | 5 | 样品的处理和贮存 | 5.3 | 样品和记录保留及贮存 | —— | —— | —— | —— | —— | —— | —— | —— | —— | —— |  |  |  | 104 | 储层改造材料评价 | 104.3 | 支撑剂及评价 | 油田化学剂及材料 | 试验标准 | 技术标准 | 产品标准 | 5.3 | 2 | 条 | —— | 0
68 | SY/T 5108-2014-0069 | 69 | SY/T 5108-2014 | 水力压裂和砾石充填作业用支撑剂性能测试方法 | 6 筛析 | 5 | 5 | 9 | 1 | 10 | 6 | 技术要素 |  |  |  |  | 标题行 | 章 |  |  |  |  | 筛析 | 筛析 |  |  |  | 支撑剂 |  |  |  |  | 压裂用 |  | 试验方法 | [20 empty] | 6 | 筛析 | —— | —— | —— | —— | —— | —— | —— | —— | —— | —— | —— | —— |  |  |  | 104 | 储层改造材料评价 | 104.3 | 支撑剂及评价 | 油田化学剂及材料 | 试验标准 | 技术标准 | 产品标准 | 6 | 1 | 章 | —— | 999
68 | SY/T 5108-2014-0070 | 70 | SY/T 5108-2014 | 水力压裂和砾石充填作业用支撑剂性能测试方法 | 6.1 目的 | 5 | 5 | 9 | 2 | 10 | 6.1 | 技术要素 |  |  |  |  | 标题行 | 条 |  |  |  |  | 筛析 | 筛析 |  |  |  | 支撑剂 |  |  |  |  | 压裂用 |  | 试验方法 | 方法提要 | 0 | 0 | [17 empty] | 6 | 筛析 | 6.1 | 目的 | —— | —— | —— | —— | —— | —— | —— | —— | —— | —— |  |  |  | 104 | 储层改造材料评价 | 104.3 | 支撑剂及评价 | 油田化学剂及材料 | 试验标准 | 技术标准 | 产品标准 | 6.1 | 2 | 条 | —— | 0
68 | SY/T 5108-2014-0071 | 71 | SY/T 5108-2014 | 水力压裂和砾石充填作业用支撑剂性能测试方法 | 第6章推荐的实验旨在确保采用一致的筛析分析方法并给出一致的筛析评价结果。 | 5 | 5 | 9 | 3 | 10 | 6.1 | 技术要素 |  |  |  |  | 段 | 条 |  |  |  |  | 筛析 | 筛析 |  |  |  | 支撑剂 |  |  |  |  | 压裂用 |  | 试验方法 | 方法提要 | 0 | 0 | [17 empty] | 6 | 筛析 | 6.1 | 目的 | —— | —— | —— | —— | —— | —— | —— | —— | —— | —— |  |  |  | 104 | 储层改造材料评价 | 104.3 | 支撑剂及评价 | 油田化学剂及材料 | 试验标准 | 技术标准 | 产品标准 | 6.1 | 2 | 条 | —— | 0
68 | SY/T 5108-2014-0072 | 72 | SY/T 5108-2014 | 水力压裂和砾石充填作业用支撑剂性能测试方法 | 6.2 描述 | 5 | 5 | 9 | 4 | 10 | 6.2 | 技术要素 |  |  |  |  | 标题行 | 条 |  |  |  |  | 筛析 | 筛析 |  |  |  | 支撑剂 |  |  |  |  | 压裂用 |  | 试验方法 | 方法提要 | 0 | 0 | [17 empty] | 6 | 筛析 | 6.2 | 描述 | —— | —— | —— | —— | —— | —— | —— | —— | —— | —— |  |  |  | 104 | 储层改造材料评价 | 104.3 | 支撑剂及评价 | 油田化学剂及材料 | 试验标准 | 技术标准 | 产品标准 | 6.2 | 2 | 条 | —— | 0
68 | SY/T 5108-2014-0073 | 73 | SY/T 5108-2014 | 水力压裂和砾石充填作业用支撑剂性能测试方法 | 6.3~6.6介绍的方法及设备在石油天然气工业中应用最为广泛。可能还有其他替代方法,但都与这些标准方法相关。 | 5 | 5 | 9 | 5 | 10 | 6.2 | 技术要素 |  |  |  |  | 段 | 条 |  |  |  |  | 筛析 | 筛析 |  |  |  | 支撑剂 |  |  |  |  | 压裂用 |  | 试验方法 | 方法提要 | 0 | 0 | [17 empty] | 6 | 筛析 | 6.2 | 描述 | —— | —— | —— | —— | —— | —— | —— | —— | —— | —— |  |  |  | 104 | 储层改造材料评价 | 104.3 | 支撑剂及评价 | 油田化学剂及材料 | 试验标准 | 技术标准 | 产品标准 | 6.2 | 2 | 条 | —— | 0
68 | SY/T 5108-2014-0074 | 74 | SY/T 5108-2014 | 水力压裂和砾石充填作业用支撑剂性能测试方法 | 6.3 设备和材料 | 5 | 5 | 9 | 6 | 10 | 6.3 | 技术要素 |  |  |  |  | 标题行 | 条 |  |  |  |  | 筛析 | 筛析 |  |  |  | 支撑剂 |  |  |  |  | 压裂用 |  | 试验方法 | [20 empty] | 6 | 筛析 | 6.3 | 设备和材料 | —— | —— | —— | —— | —— | —— | —— | —— | —— | —— |  |  |  | 104 | 储层改造材料评价 | 104.3 | 支撑剂及评价 | 油田化学剂及材料 | 试验标准 | 技术标准 | 产品标准 | 6.3 | 2 | 条 | —— | 999
68 | SY/T 5108-2014-0075 | 75 | SY/T 5108-2014 | 水力压裂和砾石充填作业用支撑剂性能测试方法 | 6.3.1 筛组:两套按照GB/T 6003.1-2012(或按ASTM E11)系列技术要求制造的筛子,直径为ϕ200mm,或与之相当。一套是工作筛组,另一套是主筛组。主筛组仅用于校准,参见附录D。 | 5 | 5 | 9 | 7 | 10 | 6.3.1 | 技术要素 |  |  |  |  | 无标题条 | 二级条 |  |  |  |  | 筛析 | 筛析 |  |  | 筛组 | 支撑剂 |  |  |  |  | 压裂用 |  | 试验方法 | 仪器设备、试剂或材料 | 仪器设备 | 0 | [17 empty] | 6 | 筛析 | 6.3 | 设备和材料 | —— | —— | —— | —— | —— | —— | —— | —— | —— | —— |  |  |  | 104 | 储层改造材料评价 | 104.3 | 支撑剂及评价 | 油田化学剂及材料 | 试验标准 | 技术标准 | 产品标准 | 6.3.1 | 3 | 二级条 | —— | 0
68 | SY/T 5108-2014-0076 | 76 | SY/T 5108-2014 | 水力压裂和砾石充填作业用支撑剂性能测试方法 | 6.3.2 实验振筛机:可同时提供旋转和拍击作用,可容纳表1中所指定的筛子。振筛机可按下述技术规范校准:转速约290r/min,拍击次数约156taps/min,顶锤高度约33.4mm,计数器的精确度为±5s。 | 5 | 5 | 9 | 8 | 10 | 6.3.2 | 技术要素 |  |  |  |  | 无标题条 | 二级条 |  |  |  |  | 筛析 | 筛析 |  |  | 实验振筛机 | 支撑剂 |  |  |  |  | 压裂用 |  | 试验方法 | 仪器设备、试剂或材料 | 仪器设备 | 0 | [17 empty] | 6 | 筛析 | 6.3 | 设备和材料 | —— | —— | —— | —— | —— | —— | —— | —— | —— | —— |  |  |  | 104 | 储层改造材料评价 | 104.3 | 支撑剂及评价 | 油田化学剂及材料 | 试验标准 | 技术标准 | 产品标准 | 6.3.2 | 3 | 二级条 | —— | 0
68 | SY/T 5108-2014-0077 | 77 | SY/T 5108-2014 | 水力压裂和砾石充填作业用支撑剂性能测试方法 | 6.3.3 天平:最小称量100g,精确度为0.1g或更高。 | 5 | 5 | 9 | 9 | 10 | 6.3.3 | 技术要素 |  |  |  |  | 无标题条 | 二级条 |  |  |  |  | 筛析 | 筛析 |  |  | 天平 | 支撑剂 |  |  |  |  | 压裂用 |  | 试验方法 | 仪器设备、试剂或材料 | 仪器设备 | 0 | [17 empty] | 6 | 筛析 | 6.3 | 设备和材料 | —— | —— | —— | —— | —— | —— | —— | —— | —— | —— |  |  |  | 104 | 储层改造材料评价 | 104.3 | 支撑剂及评价 | 油田化学剂及材料 | 试验标准 | 技术标准 | 产品标准 | 6.3.3 | 3 | 二级条 | —— | 0
68 | SY/T 5108-2014-0078 | 78 | SY/T 5108-2014 | 水力压裂和砾石充填作业用支撑剂性能测试方法 | 6.3.4 刷子:尼龙或与之相当的物品。 | 5 | 5 | 9 | 10 | 10 | 6.3.4 | 技术要素 |  |  |  |  | 无标题条 | 二级条 |  |  |  |  | 筛析 | 筛析 |  |  | 刷子 | 支撑剂 |  |  |  |  | 压裂用 |  | 试验方法 | 仪器设备、试剂或材料 | 仪器设备 | 0 | [17 empty] | 6 | 筛析 | 6.3 | 设备和材料 | —— | —— | —— | —— | —— | —— | —— | —— | —— | —— |  |  |  | 104 | 储层改造材料评价 | 104.3 | 支撑剂及评价 | 油田化学剂及材料 | 试验标准 | 技术标准 | 产品标准 | 6.3.4 | 3 | 二级条 | —— | 0
68 | SY/T 5108-2014-0079 | 79 | SY/T 5108-2014 | 水力压裂和砾石充填作业用支撑剂性能测试方法 | 6.4 方法 | 5 | 5 | 9 | 11 | 10 | 6.4 | 技术要素 |  |  |  |  | 标题行 | 条 |  |  |  |  | 筛析 | 筛析 |  |  |  | 支撑剂 |  |  |  |  | 压裂用 |  | 试验方法 | 试验步骤 | 操作/测定 | 0 | [17 empty] | 6 | 筛析 | 6.4 | 方法 | —— | —— | —— | —— | —— | —— | —— | —— | —— | —— |  |  |  | 104 | 储层改造材料评价 | 104.3 | 支撑剂及评价 | 油田化学剂及材料 | 试验标准 | 技术标准 | 产品标准 | 6.4 | 2 | 条 | —— | 999
68 | SY/T 5108-2014-0080 | 80 | SY/T 5108-2014 | 水力压裂和砾石充填作业用支撑剂性能测试方法 | 6.4.1 将7个筛子叠置起来,对照主筛组检查各个筛子,一组系列的筛子加一个底盘和一个盖子,这些筛子的孔径尺寸由上而下逐渐递减。表1给出了用于指定支撑剂粒径规格样品实验的筛子尺寸。表1中的筛子尺寸可作为参考依据,并不排除其他可用的各级筛子。 | 5 | 5 | 9 | 12 | 10 | 6.4.1 | 技术要素 |  |  |  |  | 无标题条 | 二级条 |  |  |  |  | 筛析 | 筛析 |  |  |  | 支撑剂 |  |  |  |  | 压裂用 |  | 试验方法 | 试验步骤 | 操作/测定 | 0 | [17 empty] | 6 | 筛析 | 6.4 | 方法 | —— | —— | —— | —— | —— | —— | —— | —— | —— | —— |  | 图片：http://10.122.4.129:9999/minio/images/c9c15d859a70b106572ea659fe36175d_30000sy_t5108-201400_t9_1154.jpg excel： |  | 104 | 储层改造材料评价 | 104.3 | 支撑剂及评价 | 油田化学剂及材料 | 试验标准 | 技术标准 | 产品标准 | 6.4.1 | 3 | 二级条 | —— | 0
68 | SY/T 5108-2014-0080-BG-001 | 80 | SY/T 5108-2014 | 水力压裂和砾石充填作业用支撑剂性能测试方法 | 表1 筛子规格 | 5 | 5 | 9 | 12 | 10 | 6.4.1 | 技术要素 |  |  |  |  | 表编号和表题 | 二级条 | [9 empty] | 支撑剂 |  |  |  |  | 压裂用 |  | 试验方法 | 试验步骤 | 0 | 0 | [17 empty] | 6 | 筛析 | 6.4 | 方法 | —— | —— | —— | —— | —— | —— | —— | —— | —— | —— |  |  |  | 104 | 储层改造材料评价 | 104.3 | 支撑剂及评价 | 油田化学剂及材料 | 试验标准 | 技术标准 | 产品标准 | 6.4.1 | 3 | 二级条 | —— | 0
68 | SY/T 5108-2014-0081 | 81 | SY/T 5108-2014 | 水力压裂和砾石充填作业用支撑剂性能测试方法 | 6.4.2 分样品80g~120g,样品质量误差在0.1g之内。 | 5 | 5 | 9 | 14 | 10 | 6.4.2 | 技术要素 |  |  |  |  | 无标题条 | 二级条 |  |  |  |  | 筛析 | 筛析 |  |  |  | 支撑剂 |  |  |  |  | 压裂用 |  | 试验方法 | 试验步骤 | 操作/测定 | 0 | [17 empty] | 6 | 筛析 | 6.4 | 方法 | —— | —— | —— | —— | —— | —— | —— | —— | —— | —— |  |  |  | 104 | 储层改造材料评价 | 104.3 | 支撑剂及评价 | 油田化学剂及材料 | 试验标准 | 技术标准 | 产品标准 | 6.4.2 | 3 | 二级条 | —— | 0
68 | SY/T 5108-2014-0082 | 82 | SY/T 5108-2014 | 水力压裂和砾石充填作业用支撑剂性能测试方法 | 6.4.3 将每个筛子称重并记录筛重。将分离的样品撒到顶筛,然后给这组筛加盖并配备底盘,放入振筛机中振筛10min。 | 5 | 5 | 9 | 15 | 10 | 6.4.3 | 技术要素 |  |  |  |  | 无标题条 | 二级条 |  |  |  |  | 筛析 | 筛析 |  |  |  | 支撑剂 |  |  |  |  | 压裂用 |  | 试验方法 | 试验步骤 | 操作/测定 | 0 | [17 empty] | 6 | 筛析 | 6.4 | 方法 | —— | —— | —— | —— | —— | —— | —— | —— | —— | —— |  |  |  | 104 | 储层改造材料评价 | 104.3 | 支撑剂及评价 | 油田化学剂及材料 | 试验标准 | 技术标准 | 产品标准 | 6.4.3 | 3 | 二级条 | —— | 0
68 | SY/T 5108-2014-0083 | 83 | SY/T 5108-2014 | 水力压裂和砾石充填作业用支撑剂性能测试方法 | 6.4.4 从振筛机中取出这组筛子。 | 5 | 5 | 9 | 16 | 10 | 6.4.4 | 技术要素 |  |  |  |  | 无标题条 | 二级条 |  |  |  |  | 筛析 | 筛析 |  |  |  | 支撑剂 |  |  |  |  | 压裂用 |  | 试验方法 | 试验步骤 | 操作/测定 | 0 | [17 empty] | 6 | 筛析 | 6.4 | 方法 | —— | —— | —— | —— | —— | —— | —— | —— | —— | —— |  |  |  | 104 | 储层改造材料评价 | 104.3 | 支撑剂及评价 | 油田化学剂及材料 | 试验标准 | 技术标准 | 产品标准 | 6.4.4 | 3 | 二级条 | —— | 0
68 | SY/T 5108-2014-0084 | 84 | SY/T 5108-2014 | 水力压裂和砾石充填作业用支撑剂性能测试方法 | 6.4.5 将每个筛子和底盘中保留的材料称量并记录称量结果,计算留在每个筛子和盘子内总的支撑剂样品质量的百分比。累积质量应在实验所用样品质量的0.5%以内。如果结果不符,用不同的样品重新称样重复筛析实验。 | 5 | 5 | 9 | 17 | 10 | 6.4.5 | 技术要素 |  |  |  |  | 无标题条 | 二级条 |  |  |  |  | 筛析 | 筛析 |  |  |  | 支撑剂 |  |  |  |  | 压裂用 |  | 试验方法 | 试验步骤 | 操作/测定 | 0 | [17 empty] | 6 | 筛析 | 6.4 | 方法 | —— | —— | —— | —— | —— | —— | —— | —— | —— | —— |  |  |  | 104 | 储层改造材料评价 | 104.3 | 支撑剂及评价 | 油田化学剂及材料 | 试验标准 | 技术标准 | 产品标准 | 6.4.5 | 3 | 二级条 | —— | 0
68 | SY/T 5108-2014-0085 | 85 | SY/T 5108-2014 | 水力压裂和砾石充填作业用支撑剂性能测试方法 | 6.5 平均直径、中值直径和标准偏差的计算 | 5 | 6 | 10 | 1 | 10 | 6.5 | 技术要素 |  |  |  |  | 标题行 | 条 |  |  |  |  | 筛析 | 筛析 |  |  |  | 支撑剂 |  |  |  |  | 压裂用 |  | 试验方法 | 试验数据处理 | 结果计算与表示 | 0 | [17 empty] | 6 | 筛析 | 6.5 | 平均直径、中值直径和标准偏差的计算 | —— | —— | —— | —— | —— | —— | —— | —— | —— | —— |  |  |  | 104 | 储层改造材料评价 | 104.3 | 支撑剂及评价 | 油田化学剂及材料 | 试验标准 | 技术标准 | 产品标准 | 6.5 | 2 | 条 | —— | 999
68 | SY/T 5108-2014-0086 | 86 | SY/T 5108-2014 | 水力压裂和砾石充填作业用支撑剂性能测试方法 | 6.5.1 概述 | 5 | 6 | 10 | 2 | 10 | 6.5.1 | 技术要素 |  |  |  |  | 标题行 | 二级条 |  |  |  |  | 筛析 | 筛析 |  |  |  | 支撑剂 |  |  |  |  | 压裂用 |  | 试验方法 | 试验数据处理 | 结果计算与表示 | 0 | [17 empty] | 6 | 筛析 | 6.5 | 平均直径、中值直径和标准偏差的计算 | 6.5.1 | 概述 | —— | —— | —— | —— | —— | —— | —— | —— |  |  |  | 104 | 储层改造材料评价 | 104.3 | 支撑剂及评价 | 油田化学剂及材料 | 试验标准 | 技术标准 | 产品标准 | 6.5.1 | 3 | 二级条 | —— | 0
68 | SY/T 5108-2014-0087 | 87 | SY/T 5108-2014 | 水力压裂和砾石充填作业用支撑剂性能测试方法 | 平均直径dav,用于表征水力压裂支撑剂的分布。中值直径d50,用于表征砾石充填的分布。这部分是对6.4的补充。 | 5 | 6 | 10 | 3 | 10 | 6.5.1 | 技术要素 |  |  |  |  | 段 | 二级条 |  |  |  |  | 筛析 | 筛析 |  |  |  | 支撑剂 |  |  |  |  | 压裂用 |  | 试验方法 | 试验数据处理 | 结果计算与表示 | 0 | [17 empty] | 6 | 筛析 | 6.5 | 平均直径、中值直径和标准偏差的计算 | 6.5.1 | 概述 | —— | —— | —— | —— | —— | —— | —— | —— |  |  |  | 104 | 储层改造材料评价 | 104.3 | 支撑剂及评价 | 油田化学剂及材料 | 试验标准 | 技术标准 | 产品标准 | 6.5.1 | 3 | 二级条 | —— | 0
68 | SY/T 5108-2014-0088 | 88 | SY/T 5108-2014 | 水力压裂和砾石充填作业用支撑剂性能测试方法 | 6.5.2 平均直径 | 5 | 6 | 10 | 4 | 10 | 6.5.2 | 技术要素 |  |  |  |  | 标题行 | 二级条 |  |  |  |  | 筛析 | 筛析 |  |  |  | 支撑剂 |  |  |  |  | 压裂用 |  | 试验方法 | 试验数据处理 | 结果计算与表示 | 0 | [17 empty] | 6 | 筛析 | 6.5 | 平均直径、中值直径和标准偏差的计算 | 6.5.2 | 平均直径 | —— | —— | —— | —— | —— | —— | —— | —— |  |  |  | 104 | 储层改造材料评价 | 104.3 | 支撑剂及评价 | 油田化学剂及材料 | 试验标准 | 技术标准 | 产品标准 | 6.5.2 | 3 | 二级条 | —— | 0
68 | SY/T 5108-2014-0089 | 89 | SY/T 5108-2014 | 水力压裂和砾石充填作业用支撑剂性能测试方法 | 平均直径由公式(1)计算: | 5 | 6 | 10 | 5 | 10 | 6.5.2 | 技术要素 |  |  |  |  | 段 | 二级条 | 公式引语 |  |  |  | 筛析 | 筛析 |  |  |  | 支撑剂 |  |  |  |  | 压裂用 |  | 试验方法 | 试验数据处理 | 结果计算与表示 | 0 | [17 empty] | 6 | 筛析 | 6.5 | 平均直径、中值直径和标准偏差的计算 | 6.5.2 | 平均直径 | —— | —— | —— | —— | —— | —— | —— | —— |  |  | ,http://10.122.4.129:9999/minio/images/c9c15d859a70b106572ea659fe36175d_30000sy_t5108-201400_p10_1480.jpg | 104 | 储层改造材料评价 | 104.3 | 支撑剂及评价 | 油田化学剂及材料 | 试验标准 | 技术标准 | 产品标准 | 6.5.2 | 3 | 二级条 | —— | 0
68 | SY/T 5108-2014-0089-GS-001 | 89 | SY/T 5108-2014 | 水力压裂和砾石充填作业用支撑剂性能测试方法 | 公式(1) | 5 | 6 | 10 | 5 | 10 | 6.5.2 | 技术要素 |  |  |  |  | 公式编号 | 二级条 | 公式编号 | [8 empty] | 支撑剂 |  |  |  |  | 压裂用 |  | 试验方法 | 试验数据处理 | 0 | 0 | [17 empty] | 6 | 筛析 | 6.5 | 平均直径、中值直径和标准偏差的计算 | 6.5.2 | 平均直径 | —— | —— | —— | —— | —— | —— | —— | —— |  |  |  | 104 | 储层改造材料评价 | 104.3 | 支撑剂及评价 | 油田化学剂及材料 | 试验标准 | 技术标准 | 产品标准 | 6.5.2 | 3 | 二级条 | —— | 0
68 | SY/T 5108-2014-0090 | 90 | SY/T 5108-2014 | 水力压裂和砾石充填作业用支撑剂性能测试方法 | 式中: | 5 | 6 | 10 | 7 | 10 | 6.5.2 | 技术要素 |  |  |  |  | 公式解释 | 二级条 | 公式解释 |  |  |  | 筛析 | 筛析 |  |  |  | 支撑剂 |  |  |  |  | 压裂用 |  | 试验方法 | 试验数据处理 | 结果计算与表示 | 0 | [17 empty] | 6 | 筛析 | 6.5 | 平均直径、中值直径和标准偏差的计算 | 6.5.2 | 平均直径 | —— | —— | —— | —— | —— | —— | —— | —— |  |  |  | 104 | 储层改造材料评价 | 104.3 | 支撑剂及评价 | 油田化学剂及材料 | 试验标准 | 技术标准 | 产品标准 | 6.5.2 | 3 | 二级条 | —— | 0
68 | SY/T 5108-2014-0091 | 91 | SY/T 5108-2014 | 水力压裂和砾石充填作业用支撑剂性能测试方法 | dav——平均直径,单位为微米(μm); | 5 | 6 | 10 | 8 | 10 | 6.5.2 | 技术要素 |  |  |  |  | 公式解释 | 二级条 | 公式解释 |  |  |  | 筛析 | 筛析 |  |  |  | 支撑剂 |  |  |  |  | 压裂用 |  | 试验方法 | 试验数据处理 | 结果计算与表示 | 0 | [17 empty] | 6 | 筛析 | 6.5 | 平均直径、中值直径和标准偏差的计算 | 6.5.2 | 平均直径 | —— | —— | —— | —— | —— | —— | —— | —— |  |  |  | 104 | 储层改造材料评价 | 104.3 | 支撑剂及评价 | 油田化学剂及材料 | 试验标准 | 技术标准 | 产品标准 | 6.5.2 | 3 | 二级条 | —— | 0
68 | SY/T 5108-2014-0092 | 92 | SY/T 5108-2014 | 水力压裂和砾石充填作业用支撑剂性能测试方法 | n·d——粒径均值与出现频率n的乘积。 | 5 | 6 | 10 | 9 | 10 | 6.5.2 | 技术要素 |  |  |  |  | 公式解释 | 二级条 | 公式解释 |  |  |  | 筛析 | 筛析 |  |  |  | 支撑剂 |  |  |  |  | 压裂用 |  | 试验方法 | 试验数据处理 | 结果计算与表示 | 0 | [17 empty] | 6 | 筛析 | 6.5 | 平均直径、中值直径和标准偏差的计算 | 6.5.2 | 平均直径 | —— | —— | —— | —— | —— | —— | —— | —— |  |  |  | 104 | 储层改造材料评价 | 104.3 | 支撑剂及评价 | 油田化学剂及材料 | 试验标准 | 技术标准 | 产品标准 | 6.5.2 | 3 | 二级条 | —— | 0
68 | SY/T 5108-2014-0093 | 93 | SY/T 5108-2014 | 水力压裂和砾石充填作业用支撑剂性能测试方法 | 示例: | 5 | 6 | 10 | 10 | 10 | 6.5.2 | 技术要素 |  |  | 附加信息 |  | 示例 | 二级条 |  |  |  |  | 筛析 | 筛析 |  |  |  | 支撑剂 |  |  |  |  | 压裂用 |  | 试验方法 | 试验数据处理 | 结果计算与表示 | 0 | [17 empty] | 6 | 筛析 | 6.5 | 平均直径、中值直径和标准偏差的计算 | 6.5.2 | 平均直径 | —— | —— | —— | —— | —— | —— | —— | —— |  |  |  | 104 | 储层改造材料评价 | 104.3 | 支撑剂及评价 | 油田化学剂及材料 | 试验标准 | 技术标准 | 产品标准 | 6.5.2 | 3 | 二级条 | —— | 0
68 | SY/T 5108-2014-0094 | 94 | SY/T 5108-2014 | 水力压裂和砾石充填作业用支撑剂性能测试方法 | 计算1180/600支撑剂的粒径均值、粒径分布情况表2。 | 5 | 6 | 10 | 11 | 10 | 6.5.2 | 技术要素 |  |  | 附加信息 |  | 示例 | 二级条 |  |  |  |  | 筛析 | 筛析 |  |  |  | 支撑剂 |  |  |  |  | 压裂用 |  | 试验方法 | 试验数据处理 | 结果计算与表示 | 0 | [17 empty] | 6 | 筛析 | 6.5 | 平均直径、中值直径和标准偏差的计算 | 6.5.2 | 平均直径 | —— | —— | —— | —— | —— | —— | —— | —— |  |  |  | 104 | 储层改造材料评价 | 104.3 | 支撑剂及评价 | 油田化学剂及材料 | 试验标准 | 技术标准 | 产品标准 | 6.5.2 | 3 | 二级条 | —— | 0
68 | SY/T 5108-2014-0094-BG-002 | 94 | SY/T 5108-2014 | 水力压裂和砾石充填作业用支撑剂性能测试方法 | 表2 平均直径计算参数 | 5 | 6 | 10 | 11 | 10 | 6.5.2 | 技术要素 |  |  |  |  | 表编号和表题 | 二级条 | [9 empty] | 支撑剂 |  |  |  |  | 压裂用 |  | 试验方法 | 试验数据处理 | 0 | 0 | [17 empty] | 6 | 筛析 | 6.5 | 平均直径、中值直径和标准偏差的计算 | 6.5.2 | 平均直径 | —— | —— | —— | —— | —— | —— | —— | —— |  |  |  | 104 | 储层改造材料评价 | 104.3 | 支撑剂及评价 | 油田化学剂及材料 | 试验标准 | 技术标准 | 产品标准 | 6.5.2 | 3 | 二级条 | —— | 0
68 | SY/T 5108-2014-0095 | 95 | SY/T 5108-2014 | 水力压裂和砾石充填作业用支撑剂性能测试方法 | 粒径分析: | 5 | 6 | 10 | 12 | 10 | 6.5.2 | 技术要素 |  |  | 附加信息 |  | 示例 | 二级条 |  |  |  |  | 筛析 | 筛析 |  |  |  | 支撑剂 |  |  |  |  | 压裂用 |  | 试验方法 | 试验数据处理 | 结果计算与表示 | 0 | [17 empty] | 6 | 筛析 | 6.5 | 平均直径、中值直径和标准偏差的计算 | 6.5.2 | 平均直径 | —— | —— | —— | —— | —— | —— | —— | —— |  |  |  | 104 | 储层改造材料评价 | 104.3 | 支撑剂及评价 | 油田化学剂及材料 | 试验标准 | 技术标准 | 产品标准 | 6.5.2 | 3 | 二级条 | —— | 0
68 | SY/T 5108-2014-0096 | 96 | SY/T 5108-2014 | 水力压裂和砾石充填作业用支撑剂性能测试方法 | 1700μm(+12目) 出现频率为0.0% | 5 | 6 | 10 | 13 | 10 | 6.5.2 | 技术要素 |  |  | 附加信息 |  | 示例 | 二级条 |  |  |  |  | 筛析 | 筛析 |  |  |  | 支撑剂 |  |  |  |  | 压裂用 |  | 试验方法 | 试验数据处理 | 结果计算与表示 | 0 | [17 empty] | 6 | 筛析 | 6.5 | 平均直径、中值直径和标准偏差的计算 | 6.5.2 | 平均直径 | —— | —— | —— | —— | —— | —— | —— | —— |  |  |  | 104 | 储层改造材料评价 | 104.3 | 支撑剂及评价 | 油田化学剂及材料 | 试验标准 | 技术标准 | 产品标准 | 6.5.2 | 3 | 二级条 | —— | 0
68 | SY/T 5108-2014-0097 | 97 | SY/T 5108-2014 | 水力压裂和砾石充填作业用支撑剂性能测试方法 | 1180μm(+16目) 出现频率为1.2% | 5 | 6 | 10 | 14 | 10 | 6.5.2 | 技术要素 |  |  | 附加信息 |  | 示例 | 二级条 |  |  |  |  | 筛析 | 筛析 |  |  |  | 支撑剂 |  |  |  |  | 压裂用 |  | 试验方法 | 试验数据处理 | 结果计算与表示 | 0 | [17 empty] | 6 | 筛析 | 6.5 | 平均直径、中值直径和标准偏差的计算 | 6.5.2 | 平均直径 | —— | —— | —— | —— | —— | —— | —— | —— |  |  |  | 104 | 储层改造材料评价 | 104.3 | 支撑剂及评价 | 油田化学剂及材料 | 试验标准 | 技术标准 | 产品标准 | 6.5.2 | 3 | 二级条 | —— | 0
68 | SY/T 5108-2014-0098 | 98 | SY/T 5108-2014 | 水力压裂和砾石充填作业用支撑剂性能测试方法 | 1000μm(+18目) 出现频率为37.9% | 5 | 6 | 10 | 15 | 10 | 6.5.2 | 技术要素 |  |  | 附加信息 |  | 示例 | 二级条 |  |  |  |  | 筛析 | 筛析 |  |  |  | 支撑剂 |  |  |  |  | 压裂用 |  | 试验方法 | 试验数据处理 | 结果计算与表示 | 0 | [17 empty] | 6 | 筛析 | 6.5 | 平均直径、中值直径和标准偏差的计算 | 6.5.2 | 平均直径 | —— | —— | —— | —— | —— | —— | —— | —— |  |  |  | 104 | 储层改造材料评价 | 104.3 | 支撑剂及评价 | 油田化学剂及材料 | 试验标准 | 技术标准 | 产品标准 | 6.5.2 | 3 | 二级条 | —— | 0
68 | SY/T 5108-2014-0099 | 99 | SY/T 5108-2014 | 水力压裂和砾石充填作业用支撑剂性能测试方法 | 850μm(+20目) 出现频率为48.7% | 5 | 6 | 10 | 16 | 10 | 6.5.2 | 技术要素 |  |  | 附加信息 |  | 示例 | 二级条 |  |  |  |  | 筛析 | 筛析 |  |  |  | 支撑剂 |  |  |  |  | 压裂用 |  | 试验方法 | 试验数据处理 | 结果计算与表示 | 0 | [17 empty] | 6 | 筛析 | 6.5 | 平均直径、中值直径和标准偏差的计算 | 6.5.2 | 平均直径 | —— | —— | —— | —— | —— | —— | —— | —— |  |  |  | 104 | 储层改造材料评价 | 104.3 | 支撑剂及评价 | 油田化学剂及材料 | 试验标准 | 技术标准 | 产品标准 | 6.5.2 | 3 | 二级条 | —— | 0
68 | SY/T 5108-2014-0100 | 100 | SY/T 5108-2014 | 水力压裂和砾石充填作业用支撑剂性能测试方法 | 710μm(+25目) 出现频率为11.9% | 5 | 6 | 10 | 17 | 10 | 6.5.2 | 技术要素 |  |  | 附加信息 |  | 示例 | 二级条 |  |  |  |  | 筛析 | 筛析 |  |  |  | 支撑剂 |  |  |  |  | 压裂用 |  | 试验方法 | 试验数据处理 | 结果计算与表示 | 0 | [17 empty] | 6 | 筛析 | 6.5 | 平均直径、中值直径和标准偏差的计算 | 6.5.2 | 平均直径 | —— | —— | —— | —— | —— | —— | —— | —— |  |  |  | 104 | 储层改造材料评价 | 104.3 | 支撑剂及评价 | 油田化学剂及材料 | 试验标准 | 技术标准 | 产品标准 | 6.5.2 | 3 | 二级条 | —— | 0
68 | SY/T 5108-2014-0101 | 101 | SY/T 5108-2014 | 水力压裂和砾石充填作业用支撑剂性能测试方法 | 600μm(+30目) 出现频率为0.3% | 5 | 6 | 10 | 18 | 10 | 6.5.2 | 技术要素 |  |  | 附加信息 |  | 示例 | 二级条 |  |  |  |  | 筛析 | 筛析 |  |  |  | 支撑剂 |  |  |  |  | 压裂用 |  | 试验方法 | 试验数据处理 | 结果计算与表示 | 0 | [17 empty] | 6 | 筛析 | 6.5 | 平均直径、中值直径和标准偏差的计算 | 6.5.2 | 平均直径 | —— | —— | —— | —— | —— | —— | —— | —— |  |  |  | 104 | 储层改造材料评价 | 104.3 | 支撑剂及评价 | 油田化学剂及材料 | 试验标准 | 技术标准 | 产品标准 | 6.5.2 | 3 | 二级条 | —— | 0
68 | SY/T 5108-2014-0102 | 102 | SY/T 5108-2014 | 水力压裂和砾石充填作业用支撑剂性能测试方法 | 425μm(+40目) 出现频率为0.0% | 5 | 6 | 10 | 19 | 10 | 6.5.2 | 技术要素 |  |  | 附加信息 |  | 示例 | 二级条 |  |  |  |  | 筛析 | 筛析 |  |  |  | 支撑剂 |  |  |  |  | 压裂用 |  | 试验方法 | 试验数据处理 | 结果计算与表示 | 0 | [17 empty] | 6 | 筛析 | 6.5 | 平均直径、中值直径和标准偏差的计算 | 6.5.2 | 平均直径 | —— | —— | —— | —— | —— | —— | —— | —— |  |  |  | 104 | 储层改造材料评价 | 104.3 | 支撑剂及评价 | 油田化学剂及材料 | 试验标准 | 技术标准 | 产品标准 | 6.5.2 | 3 | 二级条 | —— | 0
68 | SY/T 5108-2014-0103 | 103 | SY/T 5108-2014 | 水力压裂和砾石充填作业用支撑剂性能测试方法 | 底盘 0.0% | 5 | 6 | 10 | 20 | 10 | 6.5.2 | 技术要素 |  |  | 附加信息 |  | 示例 | 二级条 |  |  |  |  | 筛析 | 筛析 |  |  |  | 支撑剂 |  |  |  |  | 压裂用 |  | 试验方法 | 试验数据处理 | 结果计算与表示 | 0 | [17 empty] | 6 | 筛析 | 6.5 | 平均直径、中值直径和标准偏差的计算 | 6.5.2 | 平均直径 | —— | —— | —— | —— | —— | —— | —— | —— |  |  |  | 104 | 储层改造材料评价 | 104.3 | 支撑剂及评价 | 油田化学剂及材料 | 试验标准 | 技术标准 | 产品标准 | 6.5.2 | 3 | 二级条 | —— | 0
68 | SY/T 5108-2014-0104 | 104 | SY/T 5108-2014 | 水力压裂和砾石充填作业用支撑剂性能测试方法 | 总计 100% | 5 | 6 | 10 | 21 | 10 | 6.5.2 | 技术要素 |  |  | 附加信息 |  | 示例 | 二级条 |  |  |  |  | 筛析 | 筛析 |  |  |  | 支撑剂 |  |  |  |  | 压裂用 |  | 试验方法 | 试验数据处理 | 结果计算与表示 | 0 | [17 empty] | 6 | 筛析 | 6.5 | 平均直径、中值直径和标准偏差的计算 | 6.5.2 | 平均直径 | —— | —— | —— | —— | —— | —— | —— | —— |  | 图片：http://10.122.4.129:9999/minio/images/c9c15d859a70b106572ea659fe36175d_30000sy_t5108-201400_t10_1482.jpg excel： |  | 104 | 储层改造材料评价 | 104.3 | 支撑剂及评价 | 油田化学剂及材料 | 试验标准 | 技术标准 | 产品标准 | 6.5.2 | 3 | 二级条 | —— | 0
68 | SY/T 5108-2014-0105 | 105 | SY/T 5108-2014 | 水力压裂和砾石充填作业用支撑剂性能测试方法 | 因此,平均直径dav=∑(n·d)/∑n=97565/100.0=975.7(μm)=0.976(mm)。 | 5 | 6 | 10 | 23 | 10 | 6.5.2 | 技术要素 |  |  | 附加信息 |  | 示例 | 二级条 |  |  |  |  | 筛析 | 筛析 |  |  |  | 支撑剂 |  |  |  |  | 压裂用 |  | 试验方法 | 试验数据处理 | 结果计算与表示 | 0 | [17 empty] | 6 | 筛析 | 6.5 | 平均直径、中值直径和标准偏差的计算 | 6.5.2 | 平均直径 | —— | —— | —— | —— | —— | —— | —— | —— |  |  |  | 104 | 储层改造材料评价 | 104.3 | 支撑剂及评价 | 油田化学剂及材料 | 试验标准 | 技术标准 | 产品标准 | 6.5.2 | 3 | 二级条 | —— | 0
68 | SY/T 5108-2014-0106 | 106 | SY/T 5108-2014 | 水力压裂和砾石充填作业用支撑剂性能测试方法 | 6.5.3 中值直径 | 5 | 7 | 11 | 1 | 10 | 6.5.3 | 技术要素 |  |  |  |  | 标题行 | 二级条 |  |  |  |  | 筛析 | 筛析 |  |  |  | 支撑剂 |  |  |  |  | 压裂用 |  | 试验方法 | 试验数据处理 | 结果计算与表示 | 0 | [17 empty] | 6 | 筛析 | 6.5 | 平均直径、中值直径和标准偏差的计算 | 6.5.3 | 中值直径 | —— | —— | —— | —— | —— | —— | —— | —— |  |  |  | 104 | 储层改造材料评价 | 104.3 | 支撑剂及评价 | 油田化学剂及材料 | 试验标准 | 技术标准 | 产品标准 | 6.5.3 | 3 | 二级条 | —— | 0
68 | SY/T 5108-2014-0107 | 107 | SY/T 5108-2014 | 水力压裂和砾石充填作业用支撑剂性能测试方法 | 在砾石充填中,中值直径d50是一个常用值,在这个规格上下的颗粒应各占50%。按下述方法计算。 | 5 | 7 | 11 | 2 | 10 | 6.5.3 | 技术要素 |  |  |  |  | 段 | 二级条 |  |  |  |  | 筛析 | 筛析 |  |  |  | 支撑剂 |  |  |  |  | 压裂用 |  | 试验方法 | 试验数据处理 | 结果计算与表示 | 0 | [17 empty] | 6 | 筛析 | 6.5 | 平均直径、中值直径和标准偏差的计算 | 6.5.3 | 中值直径 | —— | —— | —— | —— | —— | —— | —— | —— |  |  |  | 104 | 储层改造材料评价 | 104.3 | 支撑剂及评价 | 油田化学剂及材料 | 试验标准 | 技术标准 | 产品标准 | 6.5.3 | 3 | 二级条 | —— | 0
68 | SY/T 5108-2014-0108 | 108 | SY/T 5108-2014 | 水力压裂和砾石充填作业用支撑剂性能测试方法 | 确定每个筛子中剩余样品的质量分数。方法是用筛子中剩余支撑剂质量除以总的累积支撑剂质量,再乘以100%。确定每个筛子样品累积质量分数,即把该筛子上面较大筛子中的质量分数与这个筛子的质量分数相加。所有筛子和底盘中保留的材料累积质量分数应是100%。 | 5 | 7 | 11 | 3 | 10 | 6.5.3 | 技术要素 |  |  |  |  | 段 | 二级条 |  |  |  |  | 筛析 | 筛析 |  |  |  | 支撑剂 |  |  |  |  | 压裂用 |  | 试验方法 | 试验数据处理 | 结果计算与表示 | 0 | [17 empty] | 6 | 筛析 | 6.5 | 平均直径、中值直径和标准偏差的计算 | 6.5.3 | 中值直径 | —— | —— | —— | —— | —— | —— | —— | —— |  |  |  | 104 | 储层改造材料评价 | 104.3 | 支撑剂及评价 | 油田化学剂及材料 | 试验标准 | 技术标准 | 产品标准 | 6.5.3 | 3 | 二级条 | —— | 0
68 | SY/T 5108-2014-0109 | 109 | SY/T 5108-2014 | 水力压裂和砾石充填作业用支撑剂性能测试方法 | 绘制粒径分布曲线图,Y轴为累积质量分数,X轴是筛孔直径的对数,把这条曲线反过来,就是右边数值小,左边数值大。筛孔尺寸可以用微米或毫米表示。图4是6.5.2中计算示例的曲线图。从图4中可以看到,累积质量分数为50%(Y轴上),d50(X轴)就是0.97mm。累积质量分数(Y轴)为90%给出的d粒径直径(X轴)为0.82mm。 | 5 | 7 | 11 | 4 | 10 | 6.5.3 | 技术要素 |  |  |  |  | 段 | 二级条 |  |  |  |  | 筛析 | 筛析 |  |  |  | 支撑剂 |  |  |  |  | 压裂用 |  | 试验方法 | 试验数据处理 | 结果计算与表示 | 0 | [17 empty] | 6 | 筛析 | 6.5 | 平均直径、中值直径和标准偏差的计算 | 6.5.3 | 中值直径 | —— | —— | —— | —— | —— | —— | —— | —— | ,http://10.122.4.129:9999/minio/images/c9c15d859a70b106572ea659fe36175d_30000sy_t5108-201400_p11_1485.jpg |  |  | 104 | 储层改造材料评价 | 104.3 | 支撑剂及评价 | 油田化学剂及材料 | 试验标准 | 技术标准 | 产品标准 | 6.5.3 | 3 | 二级条 | —— | 0
68 | SY/T 5108-2014-0109-TP-004 | 109 | SY/T 5108-2014 | 水力压裂和砾石充填作业用支撑剂性能测试方法 | 图4 图解法确定的d50,d90和d84.13 | 5 | 7 | 11 | 4 | 10 | 6.5.3 | 技术要素 |  |  |  |  | 图编号和图题 | 二级条 | [9 empty] | 支撑剂 |  |  |  |  | 压裂用 |  | 试验方法 | 试验数据处理 | 0 | 0 | [17 empty] | 6 | 筛析 | 6.5 | 平均直径、中值直径和标准偏差的计算 | 6.5.3 | 中值直径 | —— | —— | —— | —— | —— | —— | —— | —— |  |  |  | 104 | 储层改造材料评价 | 104.3 | 支撑剂及评价 | 油田化学剂及材料 | 试验标准 | 技术标准 | 产品标准 | 6.5.3 | 3 | 二级条 | —— | 0
68 | SY/T 5108-2014-0110 | 110 | SY/T 5108-2014 | 水力压裂和砾石充填作业用支撑剂性能测试方法 | 在该示例中平均直径和中值直径非常接近,在高度偏态分布中会产生差别。 | 5 | 7 | 11 | 6 | 10 | 6.5.3 | 技术要素 |  |  |  |  | 段 | 二级条 |  |  |  |  | 筛析 | 筛析 |  |  |  | 支撑剂 |  |  |  |  | 压裂用 |  | 试验方法 | 试验数据处理 | 结果计算与表示 | 0 | [17 empty] | 6 | 筛析 | 6.5 | 平均直径、中值直径和标准偏差的计算 | 6.5.3 | 中值直径 | —— | —— | —— | —— | —— | —— | —— | —— |  |  |  | 104 | 储层改造材料评价 | 104.3 | 支撑剂及评价 | 油田化学剂及材料 | 试验标准 | 技术标准 | 产品标准 | 6.5.3 | 3 | 二级条 | —— | 0
68 | SY/T 5108-2014-0111 | 111 | SY/T 5108-2014 | 水力压裂和砾石充填作业用支撑剂性能测试方法 | 6.5.4 标准偏差 | 5 | 7 | 11 | 7 | 10 | 6.5.4 | 技术要素 |  |  |  |  | 标题行 | 二级条 |  |  |  |  | 筛析 | 筛析 |  |  |  | 支撑剂 |  |  |  |  | 压裂用 |  | 试验方法 | 试验数据处理 | 结果计算与表示 | 0 | [17 empty] | 6 | 筛析 | 6.5 | 平均直径、中值直径和标准偏差的计算 | 6.5.4 | 标准偏差 | —— | —— | —— | —— | —— | —— | —— | —— |  |  |  | 104 | 储层改造材料评价 | 104.3 | 支撑剂及评价 | 油田化学剂及材料 | 试验标准 | 技术标准 | 产品标准 | 6.5.4 | 3 | 二级条 | —— | 0
68 | SY/T 5108-2014-0112 | 112 | SY/T 5108-2014 | 水力压裂和砾石充填作业用支撑剂性能测试方法 | 标准偏差σ由d84.13/d50计算,σ=0.85mm/0.97mm,计算标准偏差σ=0.88。 | 5 | 7 | 11 | 8 | 10 | 6.5.4 | 技术要素 |  |  |  |  | 段 | 二级条 |  |  |  |  | 筛析 | 筛析 |  |  |  | 支撑剂 |  |  |  |  | 压裂用 |  | 试验方法 | 试验数据处理 | 结果计算与表示 | 0 | [17 empty] | 6 | 筛析 | 6.5 | 平均直径、中值直径和标准偏差的计算 | 6.5.4 | 标准偏差 | —— | —— | —— | —— | —— | —— | —— | —— |  |  |  | 104 | 储层改造材料评价 | 104.3 | 支撑剂及评价 | 油田化学剂及材料 | 试验标准 | 技术标准 | 产品标准 | 6.5.4 | 3 | 二级条 | —— | 0
68 | SY/T 5108-2014-0113 | 113 | SY/T 5108-2014 | 水力压裂和砾石充填作业用支撑剂性能测试方法 | 6.6 筛子的校准 | 5 | 7 | 11 | 9 | 10 | 6.6 | 技术要素 |  |  |  |  | 标题行 | 条 |  |  |  |  | 筛析 | 筛析 |  |  |  | 支撑剂 |  |  |  |  | 压裂用 |  | 试验方法 | 试验步骤 | 仪器准备 | 0 | [17 empty] | 6 | 筛析 | 6.6 | 筛子的校准 | —— | —— | —— | —— | —— | —— | —— | —— | —— | —— |  |  |  | 104 | 储层改造材料评价 | 104.3 | 支撑剂及评价 | 油田化学剂及材料 | 试验标准 | 技术标准 | 产品标准 | 6.6 | 2 | 条 | —— | 0
68 | SY/T 5108-2014-0114 | 114 | SY/T 5108-2014 | 水力压裂和砾石充填作业用支撑剂性能测试方法 | 支撑剂实验用筛每年应送有相应资质的计量检定机构进行检定,生产厂家的用筛检定周期可缩短至6个月。筛子的校准可参照附录D进行。 | 5 | 7 | 11 | 10 | 10 | 6.6 | 技术要素 |  |  |  |  | 段 | 条 |  |  |  |  | 筛析 | 筛析 |  |  |  | 支撑剂 |  |  |  |  | 压裂用 |  | 试验方法 | 试验步骤 | 仪器准备 | 0 | [17 empty] | 6 | 筛析 | 6.6 | 筛子的校准 | —— | —— | —— | —— | —— | —— | —— | —— | —— | —— |  |  |  | 104 | 储层改造材料评价 | 104.3 | 支撑剂及评价 | 油田化学剂及材料 | 试验标准 | 技术标准 | 产品标准 | 6.6 | 2 | 条 | —— | 0
68 | SY/T 5108-2014-0115 | 115 | SY/T 5108-2014 | 水力压裂和砾石充填作业用支撑剂性能测试方法 | 7 支撑剂的球度、圆度 | 5 | 7 | 11 | 11 | 10 | 7 | 技术要素 |  |  |  |  | 标题行 | 章 |  |  |  |  | 支撑剂的球度、圆度 | 支撑剂的球度、圆度 |  |  |  | 支撑剂 |  |  |  |  | 压裂用 |  | 试验方法 | 方法提要 | 0 | 0 | [17 empty] | 7 | 支撑剂的球度、圆度 | —— | —— | —— | —— | —— | —— | —— | —— | —— | —— | —— | —— |  |  |  | 104 | 储层改造材料评价 | 104.3 | 支撑剂及评价 | 油田化学剂及材料 | 试验标准 | 技术标准 | 产品标准 | 7 | 1 | 章 | —— | 999
68 | SY/T 5108-2014-0116 | 116 | SY/T 5108-2014 | 水力压裂和砾石充填作业用支撑剂性能测试方法 | 7.1 目的 | 5 | 7 | 11 | 12 | 10 | 7.1 | 技术要素 |  |  |  |  | 标题行 | 条 |  |  |  |  | 支撑剂的球度、圆度 | 支撑剂的球度、圆度 |  |  |  | 支撑剂 |  |  |  |  | 压裂用 |  | 试验方法 | 方法提要 | 0 | 0 | [17 empty] | 7 | 支撑剂的球度、圆度 | 7.1 | 目的 | —— | —— | —— | —— | —— | —— | —— | —— | —— | —— |  |  |  | 104 | 储层改造材料评价 | 104.3 | 支撑剂及评价 | 油田化学剂及材料 | 试验标准 | 技术标准 | 产品标准 | 7.1 | 2 | 条 | —— | 0
68 | SY/T 5108-2014-0117 | 117 | SY/T 5108-2014 | 水力压裂和砾石充填作业用支撑剂性能测试方法 | 评估支撑剂的形状并提交相关报告。 | 5 | 7 | 11 | 13 | 10 | 7.1 | 技术要素 |  |  |  |  | 段 | 条 |  |  |  |  | 支撑剂的球度、圆度 | 支撑剂的球度、圆度 |  |  |  | 支撑剂 |  |  |  |  | 压裂用 |  | 试验方法 | 方法提要 | 0 | 0 | [17 empty] | 7 | 支撑剂的球度、圆度 | 7.1 | 目的 | —— | —— | —— | —— | —— | —— | —— | —— | —— | —— |  |  |  | 104 | 储层改造材料评价 | 104.3 | 支撑剂及评价 | 油田化学剂及材料 | 试验标准 | 技术标准 | 产品标准 | 7.1 | 2 | 条 | —— | 0
68 | SY/T 5108-2014-0118 | 118 | SY/T 5108-2014 | 水力压裂和砾石充填作业用支撑剂性能测试方法 | 7.2 描述 | 5 | 7 | 11 | 14 | 10 | 7.2 | 技术要素 |  |  |  |  | 标题行 | 条 |  |  |  |  | 支撑剂的球度、圆度 | 支撑剂的球度、圆度 |  |  |  | 支撑剂 |  |  |  |  | 压裂用 |  | 试验方法 | 方法提要 | 0 | 0 | [17 empty] | 7 | 支撑剂的球度、圆度 | 7.2 | 描述 | —— | —— | —— | —— | —— | —— | —— | —— | —— | —— |  |  |  | 104 | 储层改造材料评价 | 104.3 | 支撑剂及评价 | 油田化学剂及材料 | 试验标准 | 技术标准 | 产品标准 | 7.2 | 2 | 条 | —— | 0
68 | SY/T 5108-2014-0119 | 119 | SY/T 5108-2014 | 水力压裂和砾石充填作业用支撑剂性能测试方法 | 用于视觉评估支撑剂常见颗粒形状的参数是球度和圆度。这一测量的最大用途在于新类型支撑剂沉积和人造支撑剂新品的特性描述。确定圆度和球度使用最广泛的方法是使用Krumbien/Sloss图版(参见图5)。 | 5 | 7 | 11 | 15 | 10 | 7.2 | 技术要素 |  |  |  |  | 段 | 条 |  |  |  |  | 支撑剂的球度、圆度 | 支撑剂的球度、圆度 |  |  |  | 支撑剂 |  |  |  |  | 压裂用 |  | 试验方法 | 方法提要 | 0 | 0 | [17 empty] | 7 | 支撑剂的球度、圆度 | 7.2 | 描述 | —— | —— | —— | —— | —— | —— | —— | —— | —— | —— |  |  |  | 104 | 储层改造材料评价 | 104.3 | 支撑剂及评价 | 油田化学剂及材料 | 试验标准 | 技术标准 | 产品标准 | 7.2 | 2 | 条 | —— | 0
68 | SY/T 5108-2014-0119-TP-005 | 119 | SY/T 5108-2014 | 水力压裂和砾石充填作业用支撑剂性能测试方法 | 图5 外观评估的球度和圆度图示 | 5 | 7 | 11 | 15 | 10 | 7.2 | 技术要素 |  |  |  |  | 图编号和图题 | 条 | [9 empty] | 支撑剂 |  |  |  |  | 压裂用 |  | 试验方法 | 概述 | 0 | 0 | [17 empty] | 7 | 支撑剂的球度、圆度 | 7.2 | 描述 | —— | —— | —— | —— | —— | —— | —— | —— | —— | —— |  |  |  | 104 | 储层改造材料评价 | 104.3 | 支撑剂及评价 | 油田化学剂及材料 | 试验标准 | 技术标准 | 产品标准 | 7.2 | 2 | 条 | —— | 0
68 | SY/T 5108-2014-0120 | 120 | SY/T 5108-2014 | 水力压裂和砾石充填作业用支撑剂性能测试方法 | 球度是对支撑剂颗粒近似球状程度的一个量度。圆度是对支撑剂颗粒角隅锐利程度或颗粒曲度的量度,这些参数必须分别确定。现在已采用照相技术或数字技术来确定这些参数。 | 5 | 7 | 11 | 16 | 10 | 7.2 | 技术要素 |  |  |  |  | 段 | 条 |  |  |  |  | 支撑剂的球度、圆度 | 支撑剂的球度、圆度 |  |  |  | 支撑剂 |  |  |  |  | 压裂用 |  | 试验方法 | 方法提要 | 0 | 0 | [17 empty] | 7 | 支撑剂的球度、圆度 | 7.2 | 描述 | —— | —— | —— | —— | —— | —— | —— | —— | —— | —— | ,http://10.122.4.129:9999/minio/images/c9c15d859a70b106572ea659fe36175d_30000sy_t5108-201400_p12_1507.jpg |  |  | 104 | 储层改造材料评价 | 104.3 | 支撑剂及评价 | 油田化学剂及材料 | 试验标准 | 技术标准 | 产品标准 | 7.2 | 2 | 条 | —— | 0
68 | SY/T 5108-2014-0121 | 121 | SY/T 5108-2014 | 水力压裂和砾石充填作业用支撑剂性能测试方法 | 7.3 仪器 | 5 | 8 | 12 | 1 | 10 | 7.3 | 技术要素 |  |  |  |  | 标题行 | 条 |  |  |  |  | 支撑剂的球度、圆度 | 支撑剂的球度、圆度 |  |  |  | 支撑剂 |  |  |  |  | 压裂用 |  | 试验方法 | 仪器设备、试剂或材料 | 仪器设备 | 0 | [17 empty] | 7 | 支撑剂的球度、圆度 | 7.3 | 仪器 | —— | —— | —— | —— | —— | —— | —— | —— | —— | —— |  |  |  | 104 | 储层改造材料评价 | 104.3 | 支撑剂及评价 | 油田化学剂及材料 | 试验标准 | 技术标准 | 产品标准 | 7.3 | 2 | 条 | —— | 0
68 | SY/T 5108-2014-0122 | 122 | SY/T 5108-2014 | 水力压裂和砾石充填作业用支撑剂性能测试方法 | 仪器应具备以下能力: | 5 | 8 | 12 | 2 | 10 | 7.3 | 技术要素 |  |  |  |  | 列项引语 | 条 |  | 冒号列项引语 |  |  | 支撑剂的球度、圆度 | 支撑剂的球度、圆度 |  |  |  | 支撑剂 |  |  |  |  | 压裂用 |  | 试验方法 | 仪器设备、试剂或材料 | 仪器设备 | 0 | [17 empty] | 7 | 支撑剂的球度、圆度 | 7.3 | 仪器 | —— | —— | —— | —— | —— | —— | —— | —— | —— | —— |  |  |  | 104 | 储层改造材料评价 | 104.3 | 支撑剂及评价 | 油田化学剂及材料 | 试验标准 | 技术标准 | 产品标准 | 7.3 | 2 | 条 | —— | 0
68 | SY/T 5108-2014-0123 | 123 | SY/T 5108-2014 | 水力压裂和砾石充填作业用支撑剂性能测试方法 | a)放大倍数为10~40的显微镜或与之相当的仪器。 | 5 | 8 | 12 | 3 | 10 | 7.3 | 技术要素 |  |  |  |  | 并列项 | 条 |  | 有编号列项内容 | a) |  | 支撑剂的球度、圆度 | 支撑剂的球度、圆度 |  |  | 显微镜 | 支撑剂 |  |  |  |  | 压裂用 |  | 试验方法 | 仪器设备、试剂或材料 | 仪器设备 | 0 | [17 empty] | 7 | 支撑剂的球度、圆度 | 7.3 | 仪器 | —— | —— | —— | —— | —— | —— | —— | —— | —— | —— |  |  |  | 104 | 储层改造材料评价 | 104.3 | 支撑剂及评价 | 油田化学剂及材料 | 试验标准 | 技术标准 | 产品标准 | 7.3 | 2 | 条 | —— | 0
68 | SY/T 5108-2014-0124 | 124 | SY/T 5108-2014 | 水力压裂和砾石充填作业用支撑剂性能测试方法 | b)分析天平,精确度为0.001g。 | 5 | 8 | 12 | 4 | 10 | 7.3 | 技术要素 |  |  |  |  | 并列项 | 条 |  | 有编号列项内容 | b) |  | 支撑剂的球度、圆度 | 支撑剂的球度、圆度 |  |  | 分析天平 | 支撑剂 |  |  |  |  | 压裂用 |  | 试验方法 | 仪器设备、试剂或材料 | 仪器设备 | 0 | [17 empty] | 7 | 支撑剂的球度、圆度 | 7.3 | 仪器 | —— | —— | —— | —— | —— | —— | —— | —— | —— | —— |  |  |  | 104 | 储层改造材料评价 | 104.3 | 支撑剂及评价 | 油田化学剂及材料 | 试验标准 | 技术标准 | 产品标准 | 7.3 | 2 | 条 | —— | 0
68 | SY/T 5108-2014-0125 | 125 | SY/T 5108-2014 | 水力压裂和砾石充填作业用支撑剂性能测试方法 | 7.4 方法 | 5 | 8 | 12 | 5 | 10 | 7.4 | 技术要素 |  |  |  |  | 标题行 | 条 |  |  |  |  | 支撑剂的球度、圆度 | 支撑剂的球度、圆度 |  |  |  | 支撑剂 |  |  |  |  | 压裂用 |  | 试验方法 | 试验步骤 | 操作/测定 | 0 | [17 empty] | 7 | 支撑剂的球度、圆度 | 7.4 | 方法 | —— | —— | —— | —— | —— | —— | —— | —— | —— | —— |  |  |  | 104 | 储层改造材料评价 | 104.3 | 支撑剂及评价 | 油田化学剂及材料 | 试验标准 | 技术标准 | 产品标准 | 7.4 | 2 | 条 | —— | 999
68 | SY/T 5108-2014-0126 | 126 | SY/T 5108-2014 | 水力压裂和砾石充填作业用支撑剂性能测试方法 | 7.4.1 选取分离样品(见5.2),用样品分离器进一步减少样品质量至约5g~15g。如果样品分离器的规格较小,可将样品质量进一步减至1g或2g。 | 5 | 8 | 12 | 6 | 10 | 7.4.1 | 技术要素 |  |  |  |  | 无标题条 | 二级条 |  |  |  |  | 支撑剂的球度、圆度 | 支撑剂的球度、圆度 |  |  |  | 支撑剂 |  |  |  |  | 压裂用 |  | 试验方法 | 试验步骤 | 操作/测定 | 0 | [17 empty] | 7 | 支撑剂的球度、圆度 | 7.4 | 方法 | —— | —— | —— | —— | —— | —— | —— | —— | —— | —— |  |  |  | 104 | 储层改造材料评价 | 104.3 | 支撑剂及评价 | 油田化学剂及材料 | 试验标准 | 技术标准 | 产品标准 | 7.4.1 | 3 | 二级条 | —— | 0
68 | SY/T 5108-2014-0127 | 127 | SY/T 5108-2014 | 水力压裂和砾石充填作业用支撑剂性能测试方法 | 7.4.2 将样品平铺在一个合适的地方,层厚约为一个颗粒的厚度,然后用低倍放大镜(10倍~40倍)观察这些样品。如果支撑剂为浅色,则选用深色的背景,反之亦然。 | 5 | 8 | 12 | 7 | 10 | 7.4.2 | 技术要素 |  |  |  |  | 无标题条 | 二级条 |  |  |  |  | 支撑剂的球度、圆度 | 支撑剂的球度、圆度 |  |  |  | 支撑剂 |  |  |  |  | 压裂用 |  | 试验方法 | 试验步骤 | 操作/测定 | 0 | [17 empty] | 7 | 支撑剂的球度、圆度 | 7.4 | 方法 | —— | —— | —— | —— | —— | —— | —— | —— | —— | —— |  |  |  | 104 | 储层改造材料评价 | 104.3 | 支撑剂及评价 | 油田化学剂及材料 | 试验标准 | 技术标准 | 产品标准 | 7.4.2 | 3 | 二级条 | —— | 0
68 | SY/T 5108-2014-0128 | 128 | SY/T 5108-2014 | 水力压裂和砾石充填作业用支撑剂性能测试方法 | 7.4.3 随机选择至少20粒支撑剂用于评估颗粒的球度。 | 5 | 8 | 12 | 8 | 10 | 7.4.3 | 技术要素 |  |  |  |  | 无标题条 | 二级条 |  |  |  |  | 支撑剂的球度、圆度 | 支撑剂的球度、圆度 |  |  |  | 支撑剂 |  |  |  |  | 压裂用 |  | 试验方法 | 试验步骤 | 操作/测定 | 0 | [17 empty] | 7 | 支撑剂的球度、圆度 | 7.4 | 方法 | —— | —— | —— | —— | —— | —— | —— | —— | —— | —— |  |  |  | 104 | 储层改造材料评价 | 104.3 | 支撑剂及评价 | 油田化学剂及材料 | 试验标准 | 技术标准 | 产品标准 | 7.4.3 | 3 | 二级条 | —— | 0
68 | SY/T 5108-2014-0129 | 129 | SY/T 5108-2014 | 水力压裂和砾石充填作业用支撑剂性能测试方法 | 7.4.4 对照比较图5中所示图形,确定选出的每个颗粒的球度,并记录每个颗粒所对应的给定的球度号码。 | 5 | 8 | 12 | 9 | 10 | 7.4.4 | 技术要素 |  |  |  |  | 无标题条 | 二级条 |  |  |  |  | 支撑剂的球度、圆度 | 支撑剂的球度、圆度 |  |  |  | 支撑剂 |  |  |  |  | 压裂用 |  | 试验方法 | 试验步骤 | 操作/测定 | 0 | [17 empty] | 7 | 支撑剂的球度、圆度 | 7.4 | 方法 | —— | —— | —— | —— | —— | —— | —— | —— | —— | —— |  |  |  | 104 | 储层改造材料评价 | 104.3 | 支撑剂及评价 | 油田化学剂及材料 | 试验标准 | 技术标准 | 产品标准 | 7.4.4 | 3 | 二级条 | —— | 0
68 | SY/T 5108-2014-0130 | 130 | SY/T 5108-2014 | 水力压裂和砾石充填作业用支撑剂性能测试方法 | 7.4.5 将记录下来的球度号平均,报出最接近的平均颗粒球度,精度为0.1个图形单位。 | 5 | 8 | 12 | 10 | 10 | 7.4.5 | 技术要素 |  |  |  |  | 无标题条 | 二级条 |  |  |  |  | 支撑剂的球度、圆度 | 支撑剂的球度、圆度 |  |  |  | 支撑剂 |  |  |  |  | 压裂用 |  | 试验方法 | 试验步骤 | 操作/测定 | 0 | [17 empty] | 7 | 支撑剂的球度、圆度 | 7.4 | 方法 | —— | —— | —— | —— | —— | —— | —— | —— | —— | —— |  |  |  | 104 | 储层改造材料评价 | 104.3 | 支撑剂及评价 | 油田化学剂及材料 | 试验标准 | 技术标准 | 产品标准 | 7.4.5 | 3 | 二级条 | —— | 0
68 | SY/T 5108-2014-0131 | 131 | SY/T 5108-2014 | 水力压裂和砾石充填作业用支撑剂性能测试方法 | 7.4.6 用由7.4.3方法选定的同一个颗粒确定每个颗粒的圆度。记录每个颗粒对应的给定的圆度号码。 | 5 | 8 | 12 | 11 | 10 | 7.4.6 | 技术要素 |  |  |  |  | 无标题条 | 二级条 |  |  |  |  | 支撑剂的球度、圆度 | 支撑剂的球度、圆度 |  |  |  | 支撑剂 |  |  |  |  | 压裂用 |  | 试验方法 | 试验步骤 | 操作/测定 | 0 | [17 empty] | 7 | 支撑剂的球度、圆度 | 7.4 | 方法 | —— | —— | —— | —— | —— | —— | —— | —— | —— | —— |  |  |  | 104 | 储层改造材料评价 | 104.3 | 支撑剂及评价 | 油田化学剂及材料 | 试验标准 | 技术标准 | 产品标准 | 7.4.6 | 3 | 二级条 | —— | 0
68 | SY/T 5108-2014-0132 | 132 | SY/T 5108-2014 | 水力压裂和砾石充填作业用支撑剂性能测试方法 | 7.4.7 将记录下来的圆度号平均,报出最接近0.1单元的平均颗粒圆度。 | 5 | 8 | 12 | 12 | 10 | 7.4.7 | 技术要素 |  |  |  |  | 无标题条 | 二级条 |  |  |  |  | 支撑剂的球度、圆度 | 支撑剂的球度、圆度 |  |  |  | 支撑剂 |  |  |  |  | 压裂用 |  | 试验方法 | 试验步骤 | 操作/测定 | 0 | [17 empty] | 7 | 支撑剂的球度、圆度 | 7.4 | 方法 | —— | —— | —— | —— | —— | —— | —— | —— | —— | —— |  |  |  | 104 | 储层改造材料评价 | 104.3 | 支撑剂及评价 | 油田化学剂及材料 | 试验标准 | 技术标准 | 产品标准 | 7.4.7 | 3 | 二级条 | —— | 0
68 | SY/T 5108-2014-0133 | 133 | SY/T 5108-2014 | 水力压裂和砾石充填作业用支撑剂性能测试方法 | 7.5 确定平均球度和圆度的替代方法 | 5 | 9 | 13 | 1 | 10 | 7.5 | 技术要素 |  |  |  |  | 标题行 | 条 |  |  |  |  | 支撑剂的球度、圆度 | 支撑剂的球度、圆度 |  |  |  | 支撑剂 |  |  |  |  | 压裂用 |  | 试验方法 | 试验步骤 | 操作/测定 | 0 | [17 empty] | 7 | 支撑剂的球度、圆度 | 7.5 | 确定平均球度和圆度的替代方法 | —— | —— | —— | —— | —— | —— | —— | —— | —— | —— |  |  |  | 104 | 储层改造材料评价 | 104.3 | 支撑剂及评价 | 油田化学剂及材料 | 试验标准 | 技术标准 | 产品标准 | 7.5 | 2 | 条 | —— | 999
68 | SY/T 5108-2014-0134 | 134 | SY/T 5108-2014 | 水力压裂和砾石充填作业用支撑剂性能测试方法 | 7.5.1 使用显微镜照相 | 5 | 9 | 13 | 2 | 10 | 7.5.1 | 技术要素 |  |  |  |  | 标题行 | 二级条 |  |  |  |  | 支撑剂的球度、圆度 | 支撑剂的球度、圆度 |  |  |  | 支撑剂 |  |  |  |  | 压裂用 |  | 试验方法 | 试验步骤 | 操作/测定 | 0 | [17 empty] | 7 | 支撑剂的球度、圆度 | 7.5 | 确定平均球度和圆度的替代方法 | 7.5.1 | 使用显微镜照相 | —— | —— | —— | —— | —— | —— | —— | —— |  |  |  | 104 | 储层改造材料评价 | 104.3 | 支撑剂及评价 | 油田化学剂及材料 | 试验标准 | 技术标准 | 产品标准 | 7.5.1 | 3 | 二级条 | —— | 0
68 | SY/T 5108-2014-0135 | 135 | SY/T 5108-2014 | 水力压裂和砾石充填作业用支撑剂性能测试方法 | 典型支撑剂样品的显微镜照相术可用于提供相同的、适当放大的再现支撑剂颗粒的平均球度和圆度。扫描电子显微镜、带照相机的反射光显微镜、带皮腔和广角镜头的固定相机、数码相机以及/或者其他合适的照相设备均可成功地用于获得已知放大倍数的照片。设备的选择依各人习惯和实用性而定。 | 5 | 9 | 13 | 3 | 10 | 7.5.1 | 技术要素 |  |  |  |  | 段 | 二级条 |  |  |  |  | 支撑剂的球度、圆度 | 支撑剂的球度、圆度 |  |  |  | 支撑剂 |  |  |  |  | 压裂用 |  | 试验方法 | 试验步骤 | 操作/测定 | 0 | [17 empty] | 7 | 支撑剂的球度、圆度 | 7.5 | 确定平均球度和圆度的替代方法 | 7.5.1 | 使用显微镜照相 | —— | —— | —— | —— | —— | —— | —— | —— |  |  |  | 104 | 储层改造材料评价 | 104.3 | 支撑剂及评价 | 油田化学剂及材料 | 试验标准 | 技术标准 | 产品标准 | 7.5.1 | 3 | 二级条 | —— | 0
68 | SY/T 5108-2014-0136 | 136 | SY/T 5108-2014 | 水力压裂和砾石充填作业用支撑剂性能测试方法 | 7.5.2 方法 | 5 | 9 | 13 | 4 | 10 | 7.5.2 | 技术要素 |  |  |  |  | 标题行 | 二级条 |  |  |  |  | 支撑剂的球度、圆度 | 支撑剂的球度、圆度 |  |  |  | 支撑剂 |  |  |  |  | 压裂用 |  | 试验方法 | 试验步骤 | 操作/测定 | 0 | [17 empty] | 7 | 支撑剂的球度、圆度 | 7.5 | 确定平均球度和圆度的替代方法 | 7.5.2 | 方法 | —— | —— | —— | —— | —— | —— | —— | —— |  |  |  | 104 | 储层改造材料评价 | 104.3 | 支撑剂及评价 | 油田化学剂及材料 | 试验标准 | 技术标准 | 产品标准 | 7.5.2 | 3 | 二级条 | —— | 0
68 | SY/T 5108-2014-0137 | 137 | SY/T 5108-2014 | 水力压裂和砾石充填作业用支撑剂性能测试方法 | 除了使用选择的照相设备外,其他按照7.4的方法。给成像的每个选定颗粒编号可以避免混淆,确保在确定球度和圆度时为相同颗粒。 | 5 | 9 | 13 | 5 | 10 | 7.5.2 | 技术要素 |  |  |  |  | 段 | 二级条 |  |  |  |  | 支撑剂的球度、圆度 | 支撑剂的球度、圆度 |  |  |  | 支撑剂 |  |  |  |  | 压裂用 |  | 试验方法 | 试验步骤 | 操作/测定 | 0 | [17 empty] | 7 | 支撑剂的球度、圆度 | 7.5 | 确定平均球度和圆度的替代方法 | 7.5.2 | 方法 | —— | —— | —— | —— | —— | —— | —— | —— |  |  |  | 104 | 储层改造材料评价 | 104.3 | 支撑剂及评价 | 油田化学剂及材料 | 试验标准 | 技术标准 | 产品标准 | 7.5.2 | 3 | 二级条 | —— | 0
68 | SY/T 5108-2014-0138 | 138 | SY/T 5108-2014 | 水力压裂和砾石充填作业用支撑剂性能测试方法 | 7.5.3 推荐的显微照片放大倍数 | 5 | 9 | 13 | 6 | 10 | 7.5.3 | 技术要素 |  |  |  |  | 标题行 | 二级条 |  |  |  |  | 支撑剂的球度、圆度 | 支撑剂的球度、圆度 |  |  |  | 支撑剂 |  |  |  |  | 压裂用 |  | 试验方法 | 试验步骤 | 操作/测定 | 0 | [17 empty] | 7 | 支撑剂的球度、圆度 | 7.5 | 确定平均球度和圆度的替代方法 | 7.5.3 | 推荐的显微照片放大倍数 | —— | —— | —— | —— | —— | —— | —— | —— |  |  |  | 104 | 储层改造材料评价 | 104.3 | 支撑剂及评价 | 油田化学剂及材料 | 试验标准 | 技术标准 | 产品标准 | 7.5.3 | 3 | 二级条 | —— | 0
68 | SY/T 5108-2014-0139 | 139 | SY/T 5108-2014 | 水力压裂和砾石充填作业用支撑剂性能测试方法 | 对于指定的支撑剂粒径范围,放大倍数见表3。 | 5 | 9 | 13 | 7 | 10 | 7.5.3 | 技术要素 |  |  |  |  | 段 | 二级条 |  |  |  |  | 支撑剂的球度、圆度 | 支撑剂的球度、圆度 |  |  |  | 支撑剂 |  |  |  |  | 压裂用 |  | 试验方法 | 试验步骤 | 操作/测定 | 0 | [17 empty] | 7 | 支撑剂的球度、圆度 | 7.5 | 确定平均球度和圆度的替代方法 | 7.5.3 | 推荐的显微照片放大倍数 | —— | —— | —— | —— | —— | —— | —— | —— |  | 图片：http://10.122.4.129:9999/minio/images/c9c15d859a70b106572ea659fe36175d_30000sy_t5108-201400_t13_1611.jpg excel： |  | 104 | 储层改造材料评价 | 104.3 | 支撑剂及评价 | 油田化学剂及材料 | 试验标准 | 技术标准 | 产品标准 | 7.5.3 | 3 | 二级条 | —— | 0
68 | SY/T 5108-2014-0139-BG-003 | 139 | SY/T 5108-2014 | 水力压裂和砾石充填作业用支撑剂性能测试方法 | 表3 建议的放大倍数 | 5 | 9 | 13 | 7 | 10 | 7.5.3 | 技术要素 |  |  |  |  | 表编号和表题 | 二级条 | [9 empty] | 支撑剂 |  |  |  |  | 压裂用 |  | 试验方法 | 试验步骤 | 0 | 0 | [17 empty] | 7 | 支撑剂的球度、圆度 | 7.5 | 确定平均球度和圆度的替代方法 | 7.5.3 | 推荐的显微照片放大倍数 | —— | —— | —— | —— | —— | —— | —— | —— |  |  |  | 104 | 储层改造材料评价 | 104.3 | 支撑剂及评价 | 油田化学剂及材料 | 试验标准 | 技术标准 | 产品标准 | 7.5.3 | 3 | 二级条 | —— | 0
68 | SY/T 5108-2014-0140 | 140 | SY/T 5108-2014 | 水力压裂和砾石充填作业用支撑剂性能测试方法 | 8 酸溶解度 | 5 | 9 | 13 | 9 | 10 | 8 | 技术要素 |  |  |  |  | 标题行 | 章 |  |  |  |  | 酸溶解度 | 酸溶解度 |  |  |  | 支撑剂 |  |  |  |  | 压裂用 |  | 试验方法 | 方法提要 | 0 | 0 | [17 empty] | 8 | 酸溶解度 | —— | —— | —— | —— | —— | —— | —— | —— | —— | —— | —— | —— |  |  |  | 104 | 储层改造材料评价 | 104.3 | 支撑剂及评价 | 油田化学剂及材料 | 试验标准 | 技术标准 | 产品标准 | 8 | 1 | 章 | —— | 999
68 | SY/T 5108-2014-0141 | 141 | SY/T 5108-2014 | 水力压裂和砾石充填作业用支撑剂性能测试方法 | 8.1 目的 | 5 | 9 | 13 | 10 | 10 | 8.1 | 技术要素 |  |  |  |  | 标题行 | 条 |  |  |  |  | 酸溶解度 | 酸溶解度 |  |  |  | 支撑剂 |  |  |  |  | 压裂用 |  | 试验方法 | 方法提要 | 0 | 0 | [17 empty] | 8 | 酸溶解度 | 8.1 | 目的 | —— | —— | —— | —— | —— | —— | —— | —— | —— | —— |  |  |  | 104 | 储层改造材料评价 | 104.3 | 支撑剂及评价 | 油田化学剂及材料 | 试验标准 | 技术标准 | 产品标准 | 8.1 | 2 | 条 | —— | 0
68 | SY/T 5108-2014-0142 | 142 | SY/T 5108-2014 | 水力压裂和砾石充填作业用支撑剂性能测试方法 | 酸溶解度实验旨在确定支撑剂遇酸时的适宜性。 | 5 | 9 | 13 | 11 | 10 | 8.1 | 技术要素 |  |  |  |  | 段 | 条 |  |  |  |  | 酸溶解度 | 酸溶解度 |  |  |  | 支撑剂 |  |  |  |  | 压裂用 |  | 试验方法 | 方法提要 | 0 | 0 | [17 empty] | 8 | 酸溶解度 | 8.1 | 目的 | —— | —— | —— | —— | —— | —— | —— | —— | —— | —— |  |  |  | 104 | 储层改造材料评价 | 104.3 | 支撑剂及评价 | 油田化学剂及材料 | 试验标准 | 技术标准 | 产品标准 | 8.1 | 2 | 条 | —— | 0
68 | SY/T 5108-2014-0143 | 143 | SY/T 5108-2014 | 水力压裂和砾石充填作业用支撑剂性能测试方法 | 8.2 描述 | 5 | 9 | 13 | 12 | 10 | 8.2 | 技术要素 |  |  |  |  | 标题行 | 条 |  |  |  |  | 酸溶解度 | 酸溶解度 |  |  |  | 支撑剂 |  |  |  |  | 压裂用 |  | 试验方法 | 方法提要 | 0 | 0 | [17 empty] | 8 | 酸溶解度 | 8.2 | 描述 | —— | —— | —— | —— | —— | —— | —— | —— | —— | —— |  |  |  | 104 | 储层改造材料评价 | 104.3 | 支撑剂及评价 | 油田化学剂及材料 | 试验标准 | 技术标准 | 产品标准 | 8.2 | 2 | 条 | —— | 0
68 | SY/T 5108-2014-0144 | 144 | SY/T 5108-2014 | 水力压裂和砾石充填作业用支撑剂性能测试方法 | 首选方法是用12∶3的HCl∶HF(即质量为12%的HCl和质量为3%的HF,见8.4.2)溶液。但是下述方法不应排除测试在其他酸液中的材料,这些酸液包括盐酸、有机酸等,取决于所需使用的支撑剂。 | 5 | 9 | 13 | 13 | 10 | 8.2 | 技术要素 |  |  |  |  | 段 | 条 |  |  |  |  | 酸溶解度 | 酸溶解度 |  |  |  | 支撑剂 |  |  |  |  | 压裂用 |  | 试验方法 | 方法提要 | 0 | 0 | [17 empty] | 8 | 酸溶解度 | 8.2 | 描述 | —— | —— | —— | —— | —— | —— | —— | —— | —— | —— |  |  |  | 104 | 储层改造材料评价 | 104.3 | 支撑剂及评价 | 油田化学剂及材料 | 试验标准 | 技术标准 | 产品标准 | 8.2 | 2 | 条 | —— | 0
68 | SY/T 5108-2014-0145 | 145 | SY/T 5108-2014 | 水力压裂和砾石充填作业用支撑剂性能测试方法 | 在12∶3的HCl∶HF(即12%的HCl和3%的HF,依质量配比)溶液中的支撑剂溶解度是支撑剂中可溶物质(即碳酸盐、长石、氧化铁、泥质等)数量的一项指标。 | 5 | 9 | 13 | 14 | 10 | 8.2 | 技术要素 |  |  |  |  | 段 | 条 |  |  |  |  | 酸溶解度 | 酸溶解度 |  |  |  | 支撑剂 |  |  |  |  | 压裂用 |  | 试验方法 | 方法提要 | 0 | 0 | [17 empty] | 8 | 酸溶解度 | 8.2 | 描述 | —— | —— | —— | —— | —— | —— | —— | —— | —— | —— |  |  |  | 104 | 储层改造材料评价 | 104.3 | 支撑剂及评价 | 油田化学剂及材料 | 试验标准 | 技术标准 | 产品标准 | 8.2 | 2 | 条 | —— | 0
68 | SY/T 5108-2014-0146 | 146 | SY/T 5108-2014 | 水力压裂和砾石充填作业用支撑剂性能测试方法 | 8.3 材料和设备 | 5 | 9 | 13 | 15 | 10 | 8.3 | 技术要素 |  |  |  |  | 标题行 | 条 |  |  |  |  | 酸溶解度 | 酸溶解度 |  |  |  | 支撑剂 |  |  |  |  | 压裂用 |  | 试验方法 | [20 empty] | 8 | 酸溶解度 | 8.3 | 材料和设备 | —— | —— | —— | —— | —— | —— | —— | —— | —— | —— |  |  |  | 104 | 储层改造材料评价 | 104.3 | 支撑剂及评价 | 油田化学剂及材料 | 试验标准 | 技术标准 | 产品标准 | 8.3 | 2 | 条 | —— | 999
68 | SY/T 5108-2014-0147 | 147 | SY/T 5108-2014 | 水力压裂和砾石充填作业用支撑剂性能测试方法 | 8.3.1 盐酸:HCl浓度37%,已知浓度的试剂级别。 | 5 | 9 | 13 | 16 | 10 | 8.3.1 | 技术要素 |  |  |  |  | 无标题条 | 二级条 |  |  |  |  | 酸溶解度 | 酸溶解度 |  |  | 盐酸 | 支撑剂 |  |  |  |  | 压裂用 |  | 试验方法 | 仪器设备、试剂或材料 | 试剂或材料 | 0 | [17 empty] | 8 | 酸溶解度 | 8.3 | 材料和设备 | —— | —— | —— | —— | —— | —— | —— | —— | —— | —— |  |  |  | 104 | 储层改造材料评价 | 104.3 | 支撑剂及评价 | 油田化学剂及材料 | 试验标准 | 技术标准 | 产品标准 | 8.3.1 | 3 | 二级条 | —— | 0
68 | SY/T 5108-2014-0148 | 148 | SY/T 5108-2014 | 水力压裂和砾石充填作业用支撑剂性能测试方法 | 8.3.2 氟化氢铵(NH4HF2):试剂级别。 | 5 | 9 | 13 | 17 | 10 | 8.3.2 | 技术要素 |  |  |  |  | 无标题条 | 二级条 |  |  |  |  | 酸溶解度 | 酸溶解度 |  |  | 氟化氢铵(NH4HF2) | 支撑剂 |  |  |  |  | 压裂用 |  | 试验方法 | 仪器设备、试剂或材料 | 试剂或材料 | 0 | [17 empty] | 8 | 酸溶解度 | 8.3 | 材料和设备 | —— | —— | —— | —— | —— | —— | —— | —— | —— | —— |  |  |  | 104 | 储层改造材料评价 | 104.3 | 支撑剂及评价 | 油田化学剂及材料 | 试验标准 | 技术标准 | 产品标准 | 8.3.2 | 3 | 二级条 | —— | 0
68 | SY/T 5108-2014-0149 | 149 | SY/T 5108-2014 | 水力压裂和砾石充填作业用支撑剂性能测试方法 | 8.3.3 天平:精度0.001g。 | 5 | 9 | 13 | 18 | 10 | 8.3.3 | 技术要素 |  |  |  |  | 无标题条 | 二级条 |  |  |  |  | 酸溶解度 | 酸溶解度 |  |  | 天平 | 支撑剂 |  |  |  |  | 压裂用 |  | 试验方法 | 仪器设备、试剂或材料 | 仪器设备 | 0 | [17 empty] | 8 | 酸溶解度 | 8.3 | 材料和设备 | —— | —— | —— | —— | —— | —— | —— | —— | —— | —— |  |  |  | 104 | 储层改造材料评价 | 104.3 | 支撑剂及评价 | 油田化学剂及材料 | 试验标准 | 技术标准 | 产品标准 | 8.3.3 | 3 | 二级条 | —— | 0
68 | SY/T 5108-2014-0150 | 150 | SY/T 5108-2014 | 水力压裂和砾石充填作业用支撑剂性能测试方法 | 8.3.4 水浴槽:66℃±1℃。 | 5 | 9 | 13 | 19 | 10 | 8.3.4 | 技术要素 |  |  |  |  | 无标题条 | 二级条 |  |  |  |  | 酸溶解度 | 酸溶解度 |  |  | 水浴槽 | 支撑剂 |  |  |  |  | 压裂用 |  | 试验方法 | 仪器设备、试剂或材料 | 仪器设备 | 0 | [17 empty] | 8 | 酸溶解度 | 8.3 | 材料和设备 | —— | —— | —— | —— | —— | —— | —— | —— | —— | —— |  |  |  | 104 | 储层改造材料评价 | 104.3 | 支撑剂及评价 | 油田化学剂及材料 | 试验标准 | 技术标准 | 产品标准 | 8.3.4 | 3 | 二级条 | —— | 0
68 | SY/T 5108-2014-0151 | 151 | SY/T 5108-2014 | 水力压裂和砾石充填作业用支撑剂性能测试方法 | 8.3.5 烘箱:105℃±1℃。 | 5 | 9 | 13 | 20 | 10 | 8.3.5 | 技术要素 |  |  |  |  | 无标题条 | 二级条 |  |  |  |  | 酸溶解度 | 酸溶解度 |  |  | 烘箱 | 支撑剂 |  |  |  |  | 压裂用 |  | 试验方法 | 仪器设备、试剂或材料 | 仪器设备 | 0 | [17 empty] | 8 | 酸溶解度 | 8.3 | 材料和设备 | —— | —— | —— | —— | —— | —— | —— | —— | —— | —— |  |  |  | 104 | 储层改造材料评价 | 104.3 | 支撑剂及评价 | 油田化学剂及材料 | 试验标准 | 技术标准 | 产品标准 | 8.3.5 | 3 | 二级条 | —— | 0
68 | SY/T 5108-2014-0152 | 152 | SY/T 5108-2014 | 水力压裂和砾石充填作业用支撑剂性能测试方法 | 8.3.6 大烧杯:容量150mL~200mL,材料为高密度聚乙烯或者聚丙烯。 | 5 | 9 | 13 | 21 | 10 | 8.3.6 | 技术要素 |  |  |  |  | 无标题条 | 二级条 |  |  |  |  | 酸溶解度 | 酸溶解度 |  |  | 大烧杯 | 支撑剂 |  |  |  |  | 压裂用 |  | 试验方法 | 仪器设备、试剂或材料 | 仪器设备 | 0 | [17 empty] | 8 | 酸溶解度 | 8.3 | 材料和设备 | —— | —— | —— | —— | —— | —— | —— | —— | —— | —— |  |  |  | 104 | 储层改造材料评价 | 104.3 | 支撑剂及评价 | 油田化学剂及材料 | 试验标准 | 技术标准 | 产品标准 | 8.3.6 | 3 | 二级条 | —— | 0
68 | SY/T 5108-2014-0153 | 153 | SY/T 5108-2014 | 水力压裂和砾石充填作业用支撑剂性能测试方法 | 8.3.7 刻度量筒或量瓶:1000mL,材料为高密度聚乙烯或者聚丙烯。 | 5 | 9 | 13 | 22 | 10 | 8.3.7 | 技术要素 |  |  |  |  | 无标题条 | 二级条 |  |  |  |  | 酸溶解度 | 酸溶解度 |  |  | 刻度量筒或量瓶 | 支撑剂 |  |  |  |  | 压裂用 |  | 试验方法 | 仪器设备、试剂或材料 | 仪器设备 | 0 | [17 empty] | 8 | 酸溶解度 | 8.3 | 材料和设备 | —— | —— | —— | —— | —— | —— | —— | —— | —— | —— |  |  |  | 104 | 储层改造材料评价 | 104.3 | 支撑剂及评价 | 油田化学剂及材料 | 试验标准 | 技术标准 | 产品标准 | 8.3.7 | 3 | 二级条 | —— | 0
68 | SY/T 5108-2014-0154 | 154 | SY/T 5108-2014 | 水力压裂和砾石充填作业用支撑剂性能测试方法 | 8.3.8 分析过滤仪装置:应用真空过滤技术,使用耐酸过滤坩锅(瓷制的,高密度聚乙烯或者聚砜)。 | 5 | 9 | 13 | 23 | 10 | 8.3.8 | 技术要素 |  |  |  |  | 无标题条 | 二级条 |  |  |  |  | 酸溶解度 | 酸溶解度 |  |  | 分析过滤仪装置 | 支撑剂 |  |  |  |  | 压裂用 |  | 试验方法 | 仪器设备、试剂或材料 | 仪器设备 | 0 | [17 empty] | 8 | 酸溶解度 | 8.3 | 材料和设备 | —— | —— | —— | —— | —— | —— | —— | —— | —— | —— |  |  |  | 104 | 储层改造材料评价 | 104.3 | 支撑剂及评价 | 油田化学剂及材料 | 试验标准 | 技术标准 | 产品标准 | 8.3.8 | 3 | 二级条 | —— | 0
68 | SY/T 5108-2014-0155 | 155 | SY/T 5108-2014 | 水力压裂和砾石充填作业用支撑剂性能测试方法 | 8.3.9 滤纸圈,纤维素基质,足以避免样品损耗。实验需要一张或更多滤纸。 | 5 | 9 | 13 | 24 | 10 | 8.3.9 | 技术要素 |  |  |  |  | 无标题条 | 二级条 |  |  |  |  | 酸溶解度 | 酸溶解度 |  |  | 滤纸圈 | 支撑剂 |  |  |  |  | 压裂用 |  | 试验方法 | 仪器设备、试剂或材料 | 仪器设备 | 0 | [17 empty] | 8 | 酸溶解度 | 8.3 | 材料和设备 | —— | —— | —— | —— | —— | —— | —— | —— | —— | —— |  |  |  | 104 | 储层改造材料评价 | 104.3 | 支撑剂及评价 | 油田化学剂及材料 | 试验标准 | 技术标准 | 产品标准 | 8.3.9 | 3 | 二级条 | —— | 0
68 | SY/T 5108-2014-0156 | 156 | SY/T 5108-2014 | 水力压裂和砾石充填作业用支撑剂性能测试方法 | 8.3.10 秒表,精确度±5s。 | 5 | 9 | 13 | 25 | 10 | 8.3.10 | 技术要素 |  |  |  |  | 无标题条 | 二级条 |  |  |  |  | 酸溶解度 | 酸溶解度 |  |  | 秒表 | 支撑剂 |  |  |  |  | 压裂用 |  | 试验方法 | 仪器设备、试剂或材料 | 仪器设备 | 0 | [17 empty] | 8 | 酸溶解度 | 8.3 | 材料和设备 | —— | —— | —— | —— | —— | —— | —— | —— | —— | —— |  |  |  | 104 | 储层改造材料评价 | 104.3 | 支撑剂及评价 | 油田化学剂及材料 | 试验标准 | 技术标准 | 产品标准 | 8.3.10 | 3 | 二级条 | —— | 0
68 | SY/T 5108-2014-0157 | 157 | SY/T 5108-2014 | 水力压裂和砾石充填作业用支撑剂性能测试方法 | 8.3.11 干燥器。 | 5 | 9 | 13 | 26 | 10 | 8.3.11 | 技术要素 |  |  |  |  | 无标题条 | 二级条 |  |  |  |  | 酸溶解度 | 酸溶解度 |  |  | 干燥 | 支撑剂 |  |  |  |  | 压裂用 |  | 试验方法 | 仪器设备、试剂或材料 | 仪器设备 | 0 | [17 empty] | 8 | 酸溶解度 | 8.3 | 材料和设备 | —— | —— | —— | —— | —— | —— | —— | —— | —— | —— |  |  |  | 104 | 储层改造材料评价 | 104.3 | 支撑剂及评价 | 油田化学剂及材料 | 试验标准 | 技术标准 | 产品标准 | 8.3.11 | 3 | 二级条 | —— | 0
68 | SY/T 5108-2014-0158 | 158 | SY/T 5108-2014 | 水力压裂和砾石充填作业用支撑剂性能测试方法 | 8.4 方法 | 5 | 9 | 13 | 27 | 10 | 8.4 | 技术要素 |  |  |  |  | 标题行 | 条 |  |  |  |  | 酸溶解度 | 酸溶解度 |  |  |  | 支撑剂 |  |  |  |  | 压裂用 |  | 试验方法 | [20 empty] | 8 | 酸溶解度 | 8.4 | 方法 | —— | —— | —— | —— | —— | —— | —— | —— | —— | —— |  |  |  | 104 | 储层改造材料评价 | 104.3 | 支撑剂及评价 | 油田化学剂及材料 | 试验标准 | 技术标准 | 产品标准 | 8.4 | 2 | 条 | —— | 999
68 | SY/T 5108-2014-0159 | 159 | SY/T 5108-2014 | 水力压裂和砾石充填作业用支撑剂性能测试方法 | 8.4.1 概述 | 5 | 10 | 14 | 1 | 10 | 8.4.1 | 技术要素 |  |  |  |  | 标题行 | 二级条 |  |  |  |  | 酸溶解度 | 酸溶解度 |  |  |  | 支撑剂 |  |  |  |  | 压裂用 |  | 试验方法 | 方法提要 | 0 | 0 | [17 empty] | 8 | 酸溶解度 | 8.4 | 方法 | 8.4.1 | 概述 | —— | —— | —— | —— | —— | —— | —— | —— |  |  |  | 104 | 储层改造材料评价 | 104.3 | 支撑剂及评价 | 油田化学剂及材料 | 试验标准 | 技术标准 | 产品标准 | 8.4.1 | 3 | 二级条 | —— | 0
68 | SY/T 5108-2014-0160 | 160 | SY/T 5108-2014 | 水力压裂和砾石充填作业用支撑剂性能测试方法 | 代表性样品必须取自样品分离器;样品不要过筛。作酸溶解度分析前,样品不应经过破碎率实验或碾碎的影响,实验样品为无任何变化的支撑剂。 | 5 | 10 | 14 | 2 | 10 | 8.4.1 | 技术要素 |  |  |  |  | 段 | 二级条 |  |  |  |  | 酸溶解度 | 酸溶解度 |  |  |  | 支撑剂 |  |  |  |  | 压裂用 |  | 试验方法 | 方法提要 | 0 | 0 | [17 empty] | 8 | 酸溶解度 | 8.4 | 方法 | 8.4.1 | 概述 | —— | —— | —— | —— | —— | —— | —— | —— |  |  |  | 104 | 储层改造材料评价 | 104.3 | 支撑剂及评价 | 油田化学剂及材料 | 试验标准 | 技术标准 | 产品标准 | 8.4.1 | 3 | 二级条 | —— | 0
68 | SY/T 5108-2014-0161 | 161 | SY/T 5108-2014 | 水力压裂和砾石充填作业用支撑剂性能测试方法 | 警告:在处理酸液时,应极为谨慎并采取严格的设备保护措施。若想获得更多的信息,请参考材料安全数据或化学剂制造厂商提供的资料。 | 5 | 10 | 14 | 3 | 10 | 8.4.1 | 重要提示 |  | 警告 |  |  | 重要提示 | 二级条 | [16 empty] | 重要提示 | [20 empty] | 8 | 酸溶解度 | 8.4 | 方法 | 8.4.1 | 概述 | —— | —— | —— | —— | —— | —— | —— | —— |  |  |  | 104 | 储层改造材料评价 | 104.3 | 支撑剂及评价 | 油田化学剂及材料 | 试验标准 | 技术标准 | 产品标准 | 8.4.1 | 3 | 二级条 | ——
68 | SY/T 5108-2014-0162 | 162 | SY/T 5108-2014 | 水力压裂和砾石充填作业用支撑剂性能测试方法 | 8.4.2 12∶3的HCl∶HF溶液的配制 | 5 | 10 | 14 | 4 | 10 | 8.4.2 | 技术要素 |  |  |  |  | 标题行 | 二级条 |  |  |  |  | 酸溶解度 | 酸溶解度 |  | 12∶3的HCl∶HF溶液 |  | 支撑剂 |  |  |  |  | 压裂用 |  | 试验方法 | 样品/试样制备 | 0 | 0 | [17 empty] | 8 | 酸溶解度 | 8.4 | 方法 | 8.4.2 | 12∶3的HCl∶HF溶液的配制 | —— | —— | —— | —— | —— | —— | —— | —— |  |  |  | 104 | 储层改造材料评价 | 104.3 | 支撑剂及评价 | 油田化学剂及材料 | 试验标准 | 技术标准 | 产品标准 | 8.4.2 | 3 | 二级条 | —— | 0
68 | SY/T 5108-2014-0163 | 163 | SY/T 5108-2014 | 水力压裂和砾石充填作业用支撑剂性能测试方法 | 配制12∶3的HCl∶HF溶液(20℃温度条件下的密度是1.066g/cm3),在1000mL刻度的聚乙烯或聚丙烯量筒或量瓶内装入500mL蒸馏水,加入46.23g纯NH4HF2并溶解。NH4HF2实际重量低于加入的100%纯度,等于46.23g除以NH4HF2的纯度,纯度用质量分数表示;加入361mL浓度为37%的HCl(20℃温度条件下的密度是1.19g/cm3)。针对不同浓度的HCl调整液量。用蒸馏水稀释至1000mL。搅拌以确保充分混合。 | 5 | 10 | 14 | 5 | 10 | 8.4.2 | 技术要素 |  |  |  |  | 段 | 二级条 |  |  |  |  | 酸溶解度 | 酸溶解度 |  | 12∶3的HCl∶HF溶液 |  | 支撑剂 |  |  |  |  | 压裂用 |  | 试验方法 | 样品/试样制备 | 0 | 0 | [17 empty] | 8 | 酸溶解度 | 8.4 | 方法 | 8.4.2 | 12∶3的HCl∶HF溶液的配制 | —— | —— | —— | —— | —— | —— | —— | —— |  |  |  | 104 | 储层改造材料评价 | 104.3 | 支撑剂及评价 | 油田化学剂及材料 | 试验标准 | 技术标准 | 产品标准 | 8.4.2 | 3 | 二级条 | —— | 0
68 | SY/T 5108-2014-0164 | 164 | SY/T 5108-2014 | 水力压裂和砾石充填作业用支撑剂性能测试方法 | 8.4.3 酸溶解度实验 | 5 | 10 | 14 | 6 | 10 | 8.4.3 | 技术要素 |  |  |  |  | 标题行 | 二级条 |  |  |  |  | 酸溶解度 | 酸溶解度 |  |  |  | 支撑剂 |  |  |  |  | 压裂用 |  | 试验方法 | 试验步骤 | 操作/测定 | 0 | [17 empty] | 8 | 酸溶解度 | 8.4 | 方法 | 8.4.3 | 酸溶解度实验 | —— | —— | —— | —— | —— | —— | —— | —— |  |  |  | 104 | 储层改造材料评价 | 104.3 | 支撑剂及评价 | 油田化学剂及材料 | 试验标准 | 技术标准 | 产品标准 | 8.4.3 | 3 | 二级条 | —— | 999
68 | SY/T 5108-2014-0165 | 165 | SY/T 5108-2014 | 水力压裂和砾石充填作业用支撑剂性能测试方法 | 8.4.3.1 称出5g支撑剂(精确到0.001g)放入称量样品盘内。支撑剂应在105℃下烘干至恒重,然后在干燥器内冷却。记录样品的质量ms。 | 5 | 10 | 14 | 7 | 10 | 8.4.3.1 | 技术要素 |  |  |  |  | 无标题条 | 三级条 |  |  |  |  | 酸溶解度 | 酸溶解度 |  |  |  | 支撑剂 |  |  |  |  | 压裂用 |  | 试验方法 | 试验步骤 | 操作/测定 | 0 | [17 empty] | 8 | 酸溶解度 | 8.4 | 方法 | 8.4.3 | 酸溶解度实验 | —— | —— | —— | —— | —— | —— | —— | —— |  |  |  | 104 | 储层改造材料评价 | 104.3 | 支撑剂及评价 | 油田化学剂及材料 | 试验标准 | 技术标准 | 产品标准 | 8.4.3.1 | 4 | 三级条 | —— | 0
68 | SY/T 5108-2014-0166 | 166 | SY/T 5108-2014 | 水力压裂和砾石充填作业用支撑剂性能测试方法 | 8.4.3.2 将支撑剂样品加入到150mL容量的聚乙烯大烧杯中,其中装有100mL的酸液,酸液的配制见8.4.2。用一个聚乙烯盖盘盖住烧杯。酸液和样品均应置于室温条件下(22℃±3℃)。 | 5 | 10 | 14 | 8 | 10 | 8.4.3.2 | 技术要素 |  |  |  |  | 无标题条 | 三级条 |  |  |  |  | 酸溶解度 | 酸溶解度 |  |  |  | 支撑剂 |  |  |  |  | 压裂用 |  | 试验方法 | 试验步骤 | 操作/测定 | 0 | [17 empty] | 8 | 酸溶解度 | 8.4 | 方法 | 8.4.3 | 酸溶解度实验 | —— | —— | —— | —— | —— | —— | —— | —— |  |  |  | 104 | 储层改造材料评价 | 104.3 | 支撑剂及评价 | 油田化学剂及材料 | 试验标准 | 技术标准 | 产品标准 | 8.4.3.2 | 4 | 三级条 | —— | 0
68 | SY/T 5108-2014-0167 | 167 | SY/T 5108-2014 | 水力压裂和砾石充填作业用支撑剂性能测试方法 | 8.4.3.3 将大烧杯放在温度为66℃的水浴中30min。不要搅拌。 | 5 | 10 | 14 | 9 | 10 | 8.4.3.3 | 技术要素 |  |  |  |  | 无标题条 | 三级条 |  |  |  |  | 酸溶解度 | 酸溶解度 |  |  |  | 支撑剂 |  |  |  |  | 压裂用 |  | 试验方法 | 试验步骤 | 操作/测定 | 0 | [17 empty] | 8 | 酸溶解度 | 8.4 | 方法 | 8.4.3 | 酸溶解度实验 | —— | —— | —— | —— | —— | —— | —— | —— |  |  |  | 104 | 储层改造材料评价 | 104.3 | 支撑剂及评价 | 油田化学剂及材料 | 试验标准 | 技术标准 | 产品标准 | 8.4.3.3 | 4 | 三级条 | —— | 0
68 | SY/T 5108-2014-0168 | 168 | SY/T 5108-2014 | 水力压裂和砾石充填作业用支撑剂性能测试方法 | 8.4.3.4 在105℃(221℉)烤箱内将漏斗和过滤纸烘干,时间至少是1h,或者直至达到恒定质量,并记录下质量mF。过滤介质不必称量,但应该在冷却器内降温。 | 5 | 10 | 14 | 10 | 10 | 8.4.3.4 | 技术要素 |  |  |  |  | 无标题条 | 三级条 |  |  |  |  | 酸溶解度 | 酸溶解度 |  |  |  | 支撑剂 |  |  |  |  | 压裂用 |  | 试验方法 | 试验步骤 | 操作/测定 | 0 | [17 empty] | 8 | 酸溶解度 | 8.4 | 方法 | 8.4.3 | 酸溶解度实验 | —— | —— | —— | —— | —— | —— | —— | —— |  |  |  | 104 | 储层改造材料评价 | 104.3 | 支撑剂及评价 | 油田化学剂及材料 | 试验标准 | 技术标准 | 产品标准 | 8.4.3.4 | 4 | 三级条 | —— | 0
68 | SY/T 5108-2014-0169 | 169 | SY/T 5108-2014 | 水力压裂和砾石充填作业用支撑剂性能测试方法 | 8.4.3.5 将样品和酸混合液从烧杯中移至过滤设备中。通过预称量的过滤坩锅(漏斗)过滤样品,确保全部颗粒均由烧杯中移入过滤器内。应用真空过滤技术,在1min内去除酸液。 | 5 | 10 | 14 | 11 | 10 | 8.4.3.5 | 技术要素 |  |  |  |  | 无标题条 | 三级条 |  |  |  |  | 酸溶解度 | 酸溶解度 |  |  |  | 支撑剂 |  |  |  |  | 压裂用 |  | 试验方法 | 试验步骤 | 操作/测定 | 0 | [17 empty] | 8 | 酸溶解度 | 8.4 | 方法 | 8.4.3 | 酸溶解度实验 | —— | —— | —— | —— | —— | —— | —— | —— |  |  |  | 104 | 储层改造材料评价 | 104.3 | 支撑剂及评价 | 油田化学剂及材料 | 试验标准 | 技术标准 | 产品标准 | 8.4.3.5 | 4 | 三级条 | —— | 0
68 | SY/T 5108-2014-0170 | 170 | SY/T 5108-2014 | 水力压裂和砾石充填作业用支撑剂性能测试方法 | 8.4.3.6 用20mL的蒸馏水清洗过滤设备中的样品3次,至pH值为中性。 | 5 | 10 | 14 | 12 | 10 | 8.4.3.6 | 技术要素 |  |  |  |  | 无标题条 | 三级条 |  |  |  |  | 酸溶解度 | 酸溶解度 |  |  |  | 支撑剂 |  |  |  |  | 压裂用 |  | 试验方法 | 试验步骤 | 操作/测定 | 0 | [17 empty] | 8 | 酸溶解度 | 8.4 | 方法 | 8.4.3 | 酸溶解度实验 | —— | —— | —— | —— | —— | —— | —— | —— |  |  |  | 104 | 储层改造材料评价 | 104.3 | 支撑剂及评价 | 油田化学剂及材料 | 试验标准 | 技术标准 | 产品标准 | 8.4.3.6 | 4 | 三级条 | —— | 0
68 | SY/T 5108-2014-0171 | 171 | SY/T 5108-2014 | 水力压裂和砾石充填作业用支撑剂性能测试方法 | 8.4.3.7 在105℃温度下,将过滤器和余留样品烘干,时间至少为1h,或者直至达到恒定质量。称量前,在冷却器内使过滤品和样品降温。称出过滤器和样品的质量并记录质量mFS。 | 5 | 10 | 14 | 13 | 10 | 8.4.3.7 | 技术要素 |  |  |  |  | 无标题条 | 三级条 |  |  |  |  | 酸溶解度 | 酸溶解度 |  |  |  | 支撑剂 |  |  |  |  | 压裂用 |  | 试验方法 | 试验步骤 | 操作/测定 | 0 | [17 empty] | 8 | 酸溶解度 | 8.4 | 方法 | 8.4.3 | 酸溶解度实验 | —— | —— | —— | —— | —— | —— | —— | —— |  |  |  | 104 | 储层改造材料评价 | 104.3 | 支撑剂及评价 | 油田化学剂及材料 | 试验标准 | 技术标准 | 产品标准 | 8.4.3.7 | 4 | 三级条 | —— | 0
68 | SY/T 5108-2014-0172 | 172 | SY/T 5108-2014 | 水力压裂和砾石充填作业用支撑剂性能测试方法 | 8.4.3.8 根据公式(2)计算出酸溶解度。 | 5 | 10 | 14 | 14 | 10 | 8.4.3.8 | 技术要素 |  |  |  |  | 无标题条 | 三级条 | 公式引语 |  |  |  | 酸溶解度 | 酸溶解度 |  |  |  | 支撑剂 |  |  |  |  | 压裂用 |  | 试验方法 | 试验数据处理 | 结果计算与表示 | 0 | [17 empty] | 8 | 酸溶解度 | 8.4 | 方法 | 8.4.3 | 酸溶解度实验 | —— | —— | —— | —— | —— | —— | —— | —— |  |  | ,http://10.122.4.129:9999/minio/images/c9c15d859a70b106572ea659fe36175d_30000sy_t5108-201400_p14_1655.jpg | 104 | 储层改造材料评价 | 104.3 | 支撑剂及评价 | 油田化学剂及材料 | 试验标准 | 技术标准 | 产品标准 | 8.4.3.8 | 4 | 三级条 | —— | 0
68 | SY/T 5108-2014-0172-GS-002 | 172 | SY/T 5108-2014 | 水力压裂和砾石充填作业用支撑剂性能测试方法 | 公式(2) | 5 | 10 | 14 | 14 | 10 | 8.4.3.8 | 技术要素 |  |  |  |  | 公式编号 | 三级条 | 公式编号 | [8 empty] | 支撑剂 |  |  |  |  | 压裂用 |  | 试验方法 | 试验数据处理 | 0 | 0 | [17 empty] | 8 | 酸溶解度 | 8.4 | 方法 | 8.4.3 | 酸溶解度实验 | —— | —— | —— | —— | —— | —— | —— | —— |  |  |  | 104 | 储层改造材料评价 | 104.3 | 支撑剂及评价 | 油田化学剂及材料 | 试验标准 | 技术标准 | 产品标准 | 8.4.3.8 | 4 | 三级条 | —— | 0
68 | SY/T 5108-2014-0173 | 173 | SY/T 5108-2014 | 水力压裂和砾石充填作业用支撑剂性能测试方法 | 式中: | 5 | 10 | 14 | 16 | 10 | 8.4.3.8 | 技术要素 |  |  |  |  | 公式解释 | 三级条 | 公式解释 |  |  |  | 酸溶解度 | 酸溶解度 |  |  |  | 支撑剂 |  |  |  |  | 压裂用 |  | 试验方法 | 试验数据处理 | 结果计算与表示 | 0 | [17 empty] | 8 | 酸溶解度 | 8.4 | 方法 | 8.4.3 | 酸溶解度实验 | —— | —— | —— | —— | —— | —— | —— | —— |  |  |  | 104 | 储层改造材料评价 | 104.3 | 支撑剂及评价 | 油田化学剂及材料 | 试验标准 | 技术标准 | 产品标准 | 8.4.3.8 | 4 | 三级条 | —— | 0
68 | SY/T 5108-2014-0174 | 174 | SY/T 5108-2014 | 水力压裂和砾石充填作业用支撑剂性能测试方法 | S——酸溶解度,以百分数表示; | 5 | 10 | 14 | 17 | 10 | 8.4.3.8 | 技术要素 |  |  |  |  | 公式解释 | 三级条 | 公式解释 |  |  |  | 酸溶解度 | 酸溶解度 |  |  |  | 支撑剂 |  |  |  |  | 压裂用 |  | 试验方法 | 试验数据处理 | 结果计算与表示 | 0 | [17 empty] | 8 | 酸溶解度 | 8.4 | 方法 | 8.4.3 | 酸溶解度实验 | —— | —— | —— | —— | —— | —— | —— | —— |  |  |  | 104 | 储层改造材料评价 | 104.3 | 支撑剂及评价 | 油田化学剂及材料 | 试验标准 | 技术标准 | 产品标准 | 8.4.3.8 | 4 | 三级条 | —— | 0
68 | SY/T 5108-2014-0175 | 175 | SY/T 5108-2014 | 水力压裂和砾石充填作业用支撑剂性能测试方法 | ms——样品质量,单位为克(g); | 5 | 10 | 14 | 18 | 10 | 8.4.3.8 | 技术要素 |  |  |  |  | 公式解释 | 三级条 | 公式解释 |  |  |  | 酸溶解度 | 酸溶解度 |  |  |  | 支撑剂 |  |  |  |  | 压裂用 |  | 试验方法 | 试验数据处理 | 结果计算与表示 | 0 | [17 empty] | 8 | 酸溶解度 | 8.4 | 方法 | 8.4.3 | 酸溶解度实验 | —— | —— | —— | —— | —— | —— | —— | —— |  |  |  | 104 | 储层改造材料评价 | 104.3 | 支撑剂及评价 | 油田化学剂及材料 | 试验标准 | 技术标准 | 产品标准 | 8.4.3.8 | 4 | 三级条 | —— | 0
68 | SY/T 5108-2014-0176 | 176 | SY/T 5108-2014 | 水力压裂和砾石充填作业用支撑剂性能测试方法 | mF——过滤器的质量,单位为克(g); | 5 | 10 | 14 | 19 | 10 | 8.4.3.8 | 技术要素 |  |  |  |  | 公式解释 | 三级条 | 公式解释 |  |  |  | 酸溶解度 | 酸溶解度 |  |  |  | 支撑剂 |  |  |  |  | 压裂用 |  | 试验方法 | 试验数据处理 | 结果计算与表示 | 0 | [17 empty] | 8 | 酸溶解度 | 8.4 | 方法 | 8.4.3 | 酸溶解度实验 | —— | —— | —— | —— | —— | —— | —— | —— |  |  |  | 104 | 储层改造材料评价 | 104.3 | 支撑剂及评价 | 油田化学剂及材料 | 试验标准 | 技术标准 | 产品标准 | 8.4.3.8 | 4 | 三级条 | —— | 0
68 | SY/T 5108-2014-0177 | 177 | SY/T 5108-2014 | 水力压裂和砾石充填作业用支撑剂性能测试方法 | mFS——包括支撑剂在内的过滤器质量,单位为克(g)。 | 5 | 10 | 14 | 20 | 10 | 8.4.3.8 | 技术要素 |  |  |  |  | 公式解释 | 三级条 | 公式解释 |  |  |  | 酸溶解度 | 酸溶解度 |  |  |  | 支撑剂 |  |  |  |  | 压裂用 |  | 试验方法 | [20 empty] | 8 | 酸溶解度 | 8.4 | 方法 | 8.4.3 | 酸溶解度实验 | —— | —— | —— | —— | —— | —— | —— | —— |  |  |  | 104 | 储层改造材料评价 | 104.3 | 支撑剂及评价 | 油田化学剂及材料 | 试验标准 | 技术标准 | 产品标准 | 8.4.3.8 | 4 | 三级条 | —— | 0
68 | SY/T 5108-2014-0178 | 178 | SY/T 5108-2014 | 水力压裂和砾石充填作业用支撑剂性能测试方法 | 9 浊度 | 5 | 11 | 15 | 1 | 10 | 9 | 技术要素 |  |  |  |  | 标题行 | 章 |  |  |  |  | 浊度 | 浊度 |  |  |  | 支撑剂 |  |  |  |  | 压裂用 |  | 试验方法 | [20 empty] | 9 | 浊度 | —— | —— | —— | —— | —— | —— | —— | —— | —— | —— | —— | —— |  |  |  | 104 | 储层改造材料评价 | 104.3 | 支撑剂及评价 | 油田化学剂及材料 | 试验标准 | 技术标准 | 产品标准 | 9 | 1 | 章 | —— | 999
68 | SY/T 5108-2014-0179 | 179 | SY/T 5108-2014 | 水力压裂和砾石充填作业用支撑剂性能测试方法 | 9.1 目的 | 5 | 11 | 15 | 2 | 10 | 9.1 | 技术要素 |  |  |  |  | 标题行 | 条 |  |  |  |  | 浊度 | 浊度 |  |  |  | 支撑剂 |  |  |  |  | 压裂用 |  | 试验方法 | 方法提要 | 0 | 0 | [17 empty] | 9 | 浊度 | 9.1 | 目的 | —— | —— | —— | —— | —— | —— | —— | —— | —— | —— |  |  |  | 104 | 储层改造材料评价 | 104.3 | 支撑剂及评价 | 油田化学剂及材料 | 试验标准 | 技术标准 | 产品标准 | 9.1 | 2 | 条 | —— | 0
68 | SY/T 5108-2014-0180 | 180 | SY/T 5108-2014 | 水力压裂和砾石充填作业用支撑剂性能测试方法 | 测试目的是确定悬浮颗粒的数量,或存在的其他细微分离的物质。 | 5 | 11 | 15 | 3 | 10 | 9.1 | 技术要素 |  |  |  |  | 段 | 条 |  |  |  |  | 浊度 | 浊度 |  |  |  | 支撑剂 |  |  |  |  | 压裂用 |  | 试验方法 | 方法提要 | 0 | 0 | [17 empty] | 9 | 浊度 | 9.1 | 目的 | —— | —— | —— | —— | —— | —— | —— | —— | —— | —— |  |  |  | 104 | 储层改造材料评价 | 104.3 | 支撑剂及评价 | 油田化学剂及材料 | 试验标准 | 技术标准 | 产品标准 | 9.1 | 2 | 条 | —— | 0
68 | SY/T 5108-2014-0181 | 181 | SY/T 5108-2014 | 水力压裂和砾石充填作业用支撑剂性能测试方法 | 9.2 描述 | 5 | 11 | 15 | 4 | 10 | 9.2 | 技术要素 |  |  |  |  | 标题行 | 条 |  |  |  |  | 浊度 | 浊度 |  |  |  | 支撑剂 |  |  |  |  | 压裂用 |  | 试验方法 | 方法提要 | 0 | 0 | [17 empty] | 9 | 浊度 | 9.2 | 描述 | —— | —— | —— | —— | —— | —— | —— | —— | —— | —— |  |  |  | 104 | 储层改造材料评价 | 104.3 | 支撑剂及评价 | 油田化学剂及材料 | 试验标准 | 技术标准 | 产品标准 | 9.2 | 2 | 条 | —— | 0
68 | SY/T 5108-2014-0182 | 182 | SY/T 5108-2014 | 水力压裂和砾石充填作业用支撑剂性能测试方法 | 一般来说,浊度测试是测量悬浮物的光学性质,即液体中悬浮微粒分散和吸收光线的性能。浊度值越高,悬浮颗粒越多。大多数商业性浊度计附带的光束垂直于检波器的监测路线,这是首选测量方法。结果用FTU和/或NTU来表示。可能有其他替代方法,但应与本标准方法相关联。 | 5 | 11 | 15 | 5 | 10 | 9.2 | 技术要素 |  |  |  |  | 段 | 条 |  |  |  |  | 浊度 | 浊度 |  |  |  | 支撑剂 |  |  |  |  | 压裂用 |  | 试验方法 | 方法提要 | 0 | 0 | [17 empty] | 9 | 浊度 | 9.2 | 描述 | —— | —— | —— | —— | —— | —— | —— | —— | —— | —— |  |  |  | 104 | 储层改造材料评价 | 104.3 | 支撑剂及评价 | 油田化学剂及材料 | 试验标准 | 技术标准 | 产品标准 | 9.2 | 2 | 条 | —— | 0
68 | SY/T 5108-2014-0183 | 183 | SY/T 5108-2014 | 水力压裂和砾石充填作业用支撑剂性能测试方法 | 9.3 设备 | 5 | 11 | 15 | 6 | 10 | 9.3 | 技术要素 |  |  |  |  | 标题行 | 条 |  |  |  |  | 浊度 | 浊度 |  |  |  | 支撑剂 |  |  |  |  | 压裂用 |  | 试验方法 | 仪器设备、试剂或材料 | 仪器设备 | 0 | [17 empty] | 9 | 浊度 | 9.3 | 设备 | —— | —— | —— | —— | —— | —— | —— | —— | —— | —— |  |  |  | 104 | 储层改造材料评价 | 104.3 | 支撑剂及评价 | 油田化学剂及材料 | 试验标准 | 技术标准 | 产品标准 | 9.3 | 2 | 条 | —— | 999
68 | SY/T 5108-2014-0184 | 184 | SY/T 5108-2014 | 水力压裂和砾石充填作业用支撑剂性能测试方法 | 9.3.1 通常使用散光式光电浊度仪对支撑剂进行浊度测试,量程0FTU~200FTU;分辨率0.001FTU;准确度±5%,或原理和精度相同的仪器也可用于支撑剂浊度的测试。 | 5 | 11 | 15 | 7 | 10 | 9.3.1 | 技术要素 |  |  |  |  | 无标题条 | 二级条 |  |  |  |  | 浊度 | 浊度 |  |  | 散光式光电浊度仪 | 支撑剂 |  |  |  |  | 压裂用 |  | 试验方法 | 仪器设备、试剂或材料 | 仪器设备 | 0 | [17 empty] | 9 | 浊度 | 9.3 | 设备 | —— | —— | —— | —— | —— | —— | —— | —— | —— | —— |  |  |  | 104 | 储层改造材料评价 | 104.3 | 支撑剂及评价 | 油田化学剂及材料 | 试验标准 | 技术标准 | 产品标准 | 9.3.1 | 3 | 二级条 | —— | 0
68 | SY/T 5108-2014-0185 | 185 | SY/T 5108-2014 | 水力压裂和砾石充填作业用支撑剂性能测试方法 | 9.3.2 波长为450nm的光谱仪、浊度计,如Hash 21000A等与之原理相当的浊度仪可作为支撑剂浊度测量仪器。 | 5 | 11 | 15 | 8 | 10 | 9.3.2 | 技术要素 |  |  |  |  | 无标题条 | 二级条 |  |  |  |  | 浊度 | 浊度 |  |  | 光谱仪、浊度计 | 支撑剂 |  |  |  |  | 压裂用 |  | 试验方法 | 仪器设备、试剂或材料 | 仪器设备 | 0 | [17 empty] | 9 | 浊度 | 9.3 | 设备 | —— | —— | —— | —— | —— | —— | —— | —— | —— | —— |  |  |  | 104 | 储层改造材料评价 | 104.3 | 支撑剂及评价 | 油田化学剂及材料 | 试验标准 | 技术标准 | 产品标准 | 9.3.2 | 3 | 二级条 | —— | 0
68 | SY/T 5108-2014-0186 | 186 | SY/T 5108-2014 | 水力压裂和砾石充填作业用支撑剂性能测试方法 | 9.4 设备校准 | 5 | 11 | 15 | 9 | 10 | 9.4 | 技术要素 |  |  |  |  | 标题行 | 条 |  |  |  |  | 浊度 | 浊度 |  |  |  | 支撑剂 |  |  |  |  | 压裂用 |  | 试验方法 | 试验步骤 | 仪器准备 | 0 | [17 empty] | 9 | 浊度 | 9.4 | 设备校准 | —— | —— | —— | —— | —— | —— | —— | —— | —— | —— |  |  |  | 104 | 储层改造材料评价 | 104.3 | 支撑剂及评价 | 油田化学剂及材料 | 试验标准 | 技术标准 | 产品标准 | 9.4 | 2 | 条 | —— | 0
68 | SY/T 5108-2014-0187 | 187 | SY/T 5108-2014 | 水力压裂和砾石充填作业用支撑剂性能测试方法 | 应送有相应资质的法定计量检定机构进行检定,或按设备生产厂家指定的方法校准,或送交设备校准服务公司完成(浊度校准液的配制参见附录A)。 | 5 | 11 | 15 | 10 | 10 | 9.4 | 技术要素 |  |  |  |  | 段 | 条 |  |  |  |  | 浊度 | 浊度 |  |  |  | 支撑剂 |  |  |  |  | 压裂用 |  | 试验方法 | 试验步骤 | 仪器准备 | 0 | [17 empty] | 9 | 浊度 | 9.4 | 设备校准 | —— | —— | —— | —— | —— | —— | —— | —— | —— | —— |  |  |  | 104 | 储层改造材料评价 | 104.3 | 支撑剂及评价 | 油田化学剂及材料 | 试验标准 | 技术标准 | 产品标准 | 9.4 | 2 | 条 | —— | 0
68 | SY/T 5108-2014-0188 | 188 | SY/T 5108-2014 | 水力压裂和砾石充填作业用支撑剂性能测试方法 | 9.5 测试 | 5 | 11 | 15 | 11 | 10 | 9.5 | 技术要素 |  |  |  |  | 标题行 | 条 |  |  |  |  | 浊度 | 浊度 |  |  |  | 支撑剂 |  |  |  |  | 压裂用 |  | 试验方法 | 试验步骤 | 操作/测定 | 0 | [17 empty] | 9 | 浊度 | 9.5 | 测试 | —— | —— | —— | —— | —— | —— | —— | —— | —— | —— |  |  |  | 104 | 储层改造材料评价 | 104.3 | 支撑剂及评价 | 油田化学剂及材料 | 试验标准 | 技术标准 | 产品标准 | 9.5 | 2 | 条 | —— | 999
68 | SY/T 5108-2014-0189 | 189 | SY/T 5108-2014 | 水力压裂和砾石充填作业用支撑剂性能测试方法 | 9.5.1 样品液体的制备 | 5 | 11 | 15 | 12 | 10 | 9.5.1 | 技术要素 |  |  |  |  | 标题行 | 二级条 |  |  |  |  | 浊度 | 浊度 |  |  |  | 支撑剂 |  |  |  |  | 压裂用 |  | 试验方法 | 样品/试样制备 |  | 0 | [17 empty] | 9 | 浊度 | 9.5 | 测试 | 9.5.1 | 样品液体的制备 | —— | —— | —— | —— | —— | —— | —— | —— |  |  |  | 104 | 储层改造材料评价 | 104.3 | 支撑剂及评价 | 油田化学剂及材料 | 试验标准 | 技术标准 | 产品标准 | 9.5.1 | 3 | 二级条 | —— | 999
68 | SY/T 5108-2014-0190 | 190 | SY/T 5108-2014 | 水力压裂和砾石充填作业用支撑剂性能测试方法 | 9.5.1.1 在250mL广口瓶内放入天然石英砂支撑剂30.0g或陶粒支撑剂40.0g。 | 5 | 11 | 15 | 13 | 10 | 9.5.1.1 | 技术要素 |  |  |  |  | 无标题条 | 三级条 |  |  |  |  | 浊度 | 浊度 |  |  |  | 支撑剂 |  |  |  |  | 压裂用 |  | 试验方法 | 样品/试样制备 |  | 0 | [17 empty] | 9 | 浊度 | 9.5 | 测试 | 9.5.1 | 样品液体的制备 | —— | —— | —— | —— | —— | —— | —— | —— |  |  |  | 104 | 储层改造材料评价 | 104.3 | 支撑剂及评价 | 油田化学剂及材料 | 试验标准 | 技术标准 | 产品标准 | 9.5.1.1 | 4 | 三级条 | —— | 0
68 | SY/T 5108-2014-0191 | 191 | SY/T 5108-2014 | 水力压裂和砾石充填作业用支撑剂性能测试方法 | 9.5.1.2 在上述广口瓶内倒入100mL蒸馏水,静止30min。 | 5 | 11 | 15 | 14 | 10 | 9.5.1.2 | 技术要素 |  |  |  |  | 无标题条 | 三级条 |  |  |  |  | 浊度 | 浊度 |  |  |  | 支撑剂 |  |  |  |  | 压裂用 |  | 试验方法 | 样品/试样制备 |  | 0 | [17 empty] | 9 | 浊度 | 9.5 | 测试 | 9.5.1 | 样品液体的制备 | —— | —— | —— | —— | —— | —— | —— | —— |  |  |  | 104 | 储层改造材料评价 | 104.3 | 支撑剂及评价 | 油田化学剂及材料 | 试验标准 | 技术标准 | 产品标准 | 9.5.1.2 | 4 | 三级条 | —— | 0
68 | SY/T 5108-2014-0192 | 192 | SY/T 5108-2014 | 水力压裂和砾石充填作业用支撑剂性能测试方法 | 9.5.1.3 用手水平往复摇动0.5min,60次(不能搅动),放置5min。 | 5 | 11 | 15 | 15 | 10 | 9.5.1.3 | 技术要素 |  |  |  |  | 无标题条 | 三级条 |  |  |  |  | 浊度 | 浊度 |  |  |  | 支撑剂 |  |  |  |  | 压裂用 |  | 试验方法 | 样品/试样制备 |  | 0 | [17 empty] | 9 | 浊度 | 9.5 | 测试 | 9.5.1 | 样品液体的制备 | —— | —— | —— | —— | —— | —— | —— | —— |  |  |  | 104 | 储层改造材料评价 | 104.3 | 支撑剂及评价 | 油田化学剂及材料 | 试验标准 | 技术标准 | 产品标准 | 9.5.1.3 | 4 | 三级条 | —— | 0
68 | SY/T 5108-2014-0193 | 193 | SY/T 5108-2014 | 水力压裂和砾石充填作业用支撑剂性能测试方法 | 9.5.2 测量 | 5 | 11 | 15 | 16 | 10 | 9.5.2 | 技术要素 |  |  |  |  | 标题行 | 二级条 |  |  |  |  | 浊度 | 浊度 |  |  |  | 支撑剂 |  |  |  |  | 压裂用 |  | 试验方法 | 试验步骤 | 操作/测定 | 0 | [17 empty] | 9 | 浊度 | 9.5 | 测试 | 9.5.2 | 测量 | —— | —— | —— | —— | —— | —— | —— | —— |  |  |  | 104 | 储层改造材料评价 | 104.3 | 支撑剂及评价 | 油田化学剂及材料 | 试验标准 | 技术标准 | 产品标准 | 9.5.2 | 3 | 二级条 | —— | 0
68 | SY/T 5108-2014-0194 | 194 | SY/T 5108-2014 | 水力压裂和砾石充填作业用支撑剂性能测试方法 | 使用医用针管抽出制备好的样品液体。开始测试前仪器须预热30min,按浊度仪的要求进行测量,确定支撑剂的浊度,单位为FTU。 | 5 | 11 | 15 | 17 | 10 | 9.5.2 | 技术要素 |  |  |  |  | 段 | 二级条 |  |  |  |  | 浊度 | 浊度 |  |  |  | 支撑剂 |  |  |  |  | 压裂用 |  | 试验方法 | 试验步骤 | 操作/测定 | 0 | [17 empty] | 9 | 浊度 | 9.5 | 测试 | 9.5.2 | 测量 | —— | —— | —— | —— | —— | —— | —— | —— |  |  |  | 104 | 储层改造材料评价 | 104.3 | 支撑剂及评价 | 油田化学剂及材料 | 试验标准 | 技术标准 | 产品标准 | 9.5.2 | 3 | 二级条 | —— | 0
68 | SY/T 5108-2014-0195 | 195 | SY/T 5108-2014 | 水力压裂和砾石充填作业用支撑剂性能测试方法 | 10 支撑剂体积密度、视密度和绝对密度 | 5 | 11 | 15 | 18 | 10 | 10 | 技术要素 |  |  |  |  | 标题行 | 章 |  |  |  |  | 密度 | 体积密度、视密度、绝对密度 |  |  |  | 支撑剂 |  |  |  |  | 压裂用 |  | 试验方法 | [20 empty] | 10 | 支撑剂体积密度、视密度和绝对密度 | —— | —— | —— | —— | —— | —— | —— | —— | —— | —— | —— | —— |  |  |  | 104 | 储层改造材料评价 | 104.3 | 支撑剂及评价 | 油田化学剂及材料 | 试验标准 | 技术标准 | 产品标准 | 10 | 1 | 章 | —— | 999
68 | SY/T 5108-2014-0196 | 196 | SY/T 5108-2014 | 水力压裂和砾石充填作业用支撑剂性能测试方法 | 10.1 目的 | 5 | 11 | 15 | 19 | 10 | 10.1 | 技术要素 |  |  |  |  | 标题行 | 条 |  |  |  |  | 密度 | 体积密度、视密度、绝对密度 |  |  |  | 支撑剂 |  |  |  |  | 压裂用 |  | 试验方法 | 方法提要 | 0 | 0 | [17 empty] | 10 | 支撑剂体积密度、视密度和绝对密度 | 10.1 | 目的 | —— | —— | —— | —— | —— | —— | —— | —— | —— | —— |  |  |  | 104 | 储层改造材料评价 | 104.3 | 支撑剂及评价 | 油田化学剂及材料 | 试验标准 | 技术标准 | 产品标准 | 10.1 | 2 | 条 | —— | 0
68 | SY/T 5108-2014-0197 | 197 | SY/T 5108-2014 | 水力压裂和砾石充填作业用支撑剂性能测试方法 | 该实验目的是确定支撑剂的体积密度ρbulk、视密度ρp以及绝对密度ρabs。 | 5 | 11 | 15 | 20 | 10 | 10.1 | 技术要素 |  |  |  |  | 段 | 条 |  |  |  |  | 密度 | 体积密度、视密度、绝对密度 |  |  |  | 支撑剂 |  |  |  |  | 压裂用 |  | 试验方法 | 方法提要 | 0 | 0 | [17 empty] | 10 | 支撑剂体积密度、视密度和绝对密度 | 10.1 | 目的 | —— | —— | —— | —— | —— | —— | —— | —— | —— | —— |  |  |  | 104 | 储层改造材料评价 | 104.3 | 支撑剂及评价 | 油田化学剂及材料 | 试验标准 | 技术标准 | 产品标准 | 10.1 | 2 | 条 | —— | 0
68 | SY/T 5108-2014-0198 | 198 | SY/T 5108-2014 | 水力压裂和砾石充填作业用支撑剂性能测试方法 | 10.2 描述 | 5 | 11 | 15 | 21 | 10 | 10.2 | 技术要素 |  |  |  |  | 标题行 | 条 |  |  |  |  | 密度 | 体积密度、视密度、绝对密度 |  |  |  | 支撑剂 |  |  |  |  | 压裂用 |  | 试验方法 | 方法提要 | 0 | 0 | [17 empty] | 10 | 支撑剂体积密度、视密度和绝对密度 | 10.2 | 描述 | —— | —— | —— | —— | —— | —— | —— | —— | —— | —— |  |  |  | 104 | 储层改造材料评价 | 104.3 | 支撑剂及评价 | 油田化学剂及材料 | 试验标准 | 技术标准 | 产品标准 | 10.2 | 2 | 条 | —— | 0
68 | SY/T 5108-2014-0199 | 199 | SY/T 5108-2014 | 水力压裂和砾石充填作业用支撑剂性能测试方法 | 体积密度、视密度及绝对密度是支撑剂的重要特性。体积密度是描述充填一个单位体积的支撑剂质量,包括支撑剂和孔隙体积,体积密度可用于确定充填裂缝或装满储罐所需支撑剂的质量;视密度是表征不包括支撑剂之间孔隙体积的一种密度,通常用低黏度液体来测量视密度,液体润湿了颗粒表面,包括液体不可触及的孔隙体积;绝对密度不包括支撑剂中的孔隙以及支撑剂之间的孔隙体积。 | 5 | 11 | 15 | 22 | 10 | 10.2 | 技术要素 |  |  |  |  | 段 | 条 |  |  |  |  | 密度 | 体积密度、视密度、绝对密度 |  |  |  | 支撑剂 |  |  |  |  | 压裂用 |  | 试验方法 | 方法提要 | 0 | 0 | [17 empty] | 10 | 支撑剂体积密度、视密度和绝对密度 | 10.2 | 描述 | —— | —— | —— | —— | —— | —— | —— | —— | —— | —— |  |  |  | 104 | 储层改造材料评价 | 104.3 | 支撑剂及评价 | 油田化学剂及材料 | 试验标准 | 技术标准 | 产品标准 | 10.2 | 2 | 条 | —— | 0
68 | SY/T 5108-2014-0200 | 200 | SY/T 5108-2014 | 水力压裂和砾石充填作业用支撑剂性能测试方法 | 10.3 体积密度 | 5 | 12 | 16 | 1 | 10 | 10.3 | 技术要素 |  |  |  |  | 标题行 | 条 |  |  |  |  | 密度 | 体积密度 |  |  |  | 支撑剂 |  |  |  |  | 压裂用 |  | 试验方法 | [20 empty] | 10 | 支撑剂体积密度、视密度和绝对密度 | 10.3 | 体积密度 | —— | —— | —— | —— | —— | —— | —— | —— | —— | —— |  |  |  | 104 | 储层改造材料评价 | 104.3 | 支撑剂及评价 | 油田化学剂及材料 | 试验标准 | 技术标准 | 产品标准 | 10.3 | 2 | 条 | —— | 999
68 | SY/T 5108-2014-0201 | 201 | SY/T 5108-2014 | 水力压裂和砾石充填作业用支撑剂性能测试方法 | 10.3.1 设备及材料 | 5 | 12 | 16 | 2 | 10 | 10.3.1 | 技术要素 |  |  |  |  | 标题行 | 二级条 |  |  |  |  | 密度 | 体积密度 |  |  |  | 支撑剂 |  |  |  |  | 压裂用 |  | 试验方法 | 仪器设备、试剂或材料 | 仪器设备 | 0 | [17 empty] | 10 | 支撑剂体积密度、视密度和绝对密度 | 10.3 | 体积密度 | 10.3.1 | 设备及材料 | —— | —— | —— | —— | —— | —— | —— | —— |  |  |  | 104 | 储层改造材料评价 | 104.3 | 支撑剂及评价 | 油田化学剂及材料 | 试验标准 | 技术标准 | 产品标准 | 10.3.1 | 3 | 二级条 | —— | 0
68 | SY/T 5108-2014-0202 | 202 | SY/T 5108-2014 | 水力压裂和砾石充填作业用支撑剂性能测试方法 | 测定体积密度ρbulk的设备见图6。 | 5 | 12 | 16 | 3 | 10 | 10.3.1 | 技术要素 |  |  |  |  | 段 | 二级条 |  |  |  |  | 密度 | 体积密度 |  |  |  | 支撑剂 |  |  |  |  | 压裂用 |  | 试验方法 | 仪器设备、试剂或材料 | 仪器设备 | 0 | [17 empty] | 10 | 支撑剂体积密度、视密度和绝对密度 | 10.3 | 体积密度 | 10.3.1 | 设备及材料 | —— | —— | —— | —— | —— | —— | —— | —— |  |  |  | 104 | 储层改造材料评价 | 104.3 | 支撑剂及评价 | 油田化学剂及材料 | 试验标准 | 技术标准 | 产品标准 | 10.3.1 | 3 | 二级条 | —— | 0 | 悬置段
68 | SY/T 5108-2014-0202-TP-006 | 202 | SY/T 5108-2014 | 水力压裂和砾石充填作业用支撑剂性能测试方法 | 图6 测量体积密度的装置示意图 | 5 | 12 | 16 | 3 | 10 | 10.3.1 | 技术要素 |  |  |  |  | 图编号和图题 | 二级条 | [9 empty] | 支撑剂 |  |  |  |  | 压裂用 |  | 试验方法 | 仪器设备、试剂或材料 | 仪器设备 | 0 | [17 empty] | 10 | 支撑剂体积密度、视密度和绝对密度 | 10.3 | 体积密度 | 10.3.1 | 设备及材料 | —— | —— | —— | —— | —— | —— | —— | —— |  |  |  | 104 | 储层改造材料评价 | 104.3 | 支撑剂及评价 | 油田化学剂及材料 | 试验标准 | 技术标准 | 产品标准 | 10.3.1 | 3 | 二级条 | —— | 999 | 悬置段
68 | SY/T 5108-2014-0203 | 203 | SY/T 5108-2014 | 水力压裂和砾石充填作业用支撑剂性能测试方法 | 10.3.1.1 漏斗架:由一个304.8mm×304.8mm的金属基座和一个高304.8mm的三角架组成。三角架上部是一个直径为ϕ203.2mm的水平圆形平台,形成漏斗的支撑部分,可更换、调整或用螺钉固定在适当位置上。 | 5 | 12 | 16 | 4 | 10 | 10.3.1.1 | 技术要素 |  |  |  |  | 无标题条 | 三级条 |  |  |  |  | 密度 | 体积密度 |  |  | 漏斗架 | 支撑剂 |  |  |  |  | 压裂用 |  | 试验方法 | 仪器设备、试剂或材料 | 仪器设备 | 0 | [17 empty] | 10 | 支撑剂体积密度、视密度和绝对密度 | 10.3 | 体积密度 | 10.3.1 | 设备及材料 | —— | —— | —— | —— | —— | —— | —— | —— |  |  |  | 104 | 储层改造材料评价 | 104.3 | 支撑剂及评价 | 油田化学剂及材料 | 试验标准 | 技术标准 | 产品标准 | 10.3.1.1 | 4 | 三级条 | —— | 0
68 | SY/T 5108-2014-0204 | 204 | SY/T 5108-2014 | 水力压裂和砾石充填作业用支撑剂性能测试方法 | 10.3.1.2 漏斗出口处有一个截流阀,它是一个ϕ34.9mm的橡皮球,由两个螺旋弹簧将其连接到漏斗上,弹簧的强度能够形成强有力的密封。漏斗的尺寸如下: | 5 | 12 | 16 | 5 | 10 | 10.3.1.2 | 技术要素 |  |  |  |  | 无标题条/列项引语 | 三级条 |  | 冒号列项引语 |  |  | 密度 | 体积密度 |  |  | 截流阀 | 支撑剂 |  |  |  |  | 压裂用 |  | 试验方法 | 仪器设备、试剂或材料 | 仪器设备 | 0 | [17 empty] | 10 | 支撑剂体积密度、视密度和绝对密度 | 10.3 | 体积密度 | 10.3.1 | 设备及材料 | —— | —— | —— | —— | —— | —— | —— | —— |  |  |  | 104 | 储层改造材料评价 | 104.3 | 支撑剂及评价 | 油田化学剂及材料 | 试验标准 | 技术标准 | 产品标准 | 10.3.1.2 | 4 | 三级条 | —— | 0
68 | SY/T 5108-2014-0205 | 205 | SY/T 5108-2014 | 水力压裂和砾石充填作业用支撑剂性能测试方法 | a)顶部直径(内部):114.3mm±0.4mm。 | 5 | 12 | 16 | 6 | 10 | 10.3.1.2 | 技术要素 |  |  |  |  | 并列项 | 三级条 |  | 有编号列项内容 | a) |  | 密度 | 体积密度 |  |  | 截流阀 | 支撑剂 |  |  |  |  | 压裂用 |  | 试验方法 | 仪器设备、试剂或材料 | 仪器设备 | 0 | [17 empty] | 10 | 支撑剂体积密度、视密度和绝对密度 | 10.3 | 体积密度 | 10.3.1 | 设备及材料 | —— | —— | —— | —— | —— | —— | —— | —— |  |  |  | 104 | 储层改造材料评价 | 104.3 | 支撑剂及评价 | 油田化学剂及材料 | 试验标准 | 技术标准 | 产品标准 | 10.3.1.2 | 4 | 三级条 | —— | 0
68 | SY/T 5108-2014-0206 | 206 | SY/T 5108-2014 | 水力压裂和砾石充填作业用支撑剂性能测试方法 | b)底部直径(内部):12.7mm±0.4mm。 | 5 | 12 | 16 | 7 | 10 | 10.3.1.2 | 技术要素 |  |  |  |  | 并列项 | 三级条 |  | 有编号列项内容 | b) |  | 密度 | 体积密度 |  |  | 截流阀 | 支撑剂 |  |  |  |  | 压裂用 |  | 试验方法 | 仪器设备、试剂或材料 | 仪器设备 | 0 | [17 empty] | 10 | 支撑剂体积密度、视密度和绝对密度 | 10.3 | 体积密度 | 10.3.1 | 设备及材料 | —— | —— | —— | —— | —— | —— | —— | —— |  |  |  | 104 | 储层改造材料评价 | 104.3 | 支撑剂及评价 | 油田化学剂及材料 | 试验标准 | 技术标准 | 产品标准 | 10.3.1.2 | 4 | 三级条 | —— | 0
68 | SY/T 5108-2014-0207 | 207 | SY/T 5108-2014 | 水力压裂和砾石充填作业用支撑剂性能测试方法 | c)斜坡段的高度:76.2mm±0.4mm。 | 5 | 12 | 16 | 8 | 10 | 10.3.1.2 | 技术要素 |  |  |  |  | 并列项 | 三级条 |  | 有编号列项内容 | c) |  | 密度 | 体积密度 |  |  | 截流阀 | 支撑剂 |  |  |  |  | 压裂用 |  | 试验方法 | 仪器设备、试剂或材料 | 仪器设备 | 0 | [17 empty] | 10 | 支撑剂体积密度、视密度和绝对密度 | 10.3 | 体积密度 | 10.3.1 | 设备及材料 | —— | —— | —— | —— | —— | —— | —— | —— |  |  |  | 104 | 储层改造材料评价 | 104.3 | 支撑剂及评价 | 油田化学剂及材料 | 试验标准 | 技术标准 | 产品标准 | 10.3.1.2 | 4 | 三级条 | —— | 0
68 | SY/T 5108-2014-0208 | 208 | SY/T 5108-2014 | 水力压裂和砾石充填作业用支撑剂性能测试方法 | d)平行段的高度:12.7mm±0.4mm。 | 5 | 12 | 16 | 9 | 10 | 10.3.1.2 | 技术要素 |  |  |  |  | 并列项 | 三级条 |  | 有编号列项内容 | d) |  | 密度 | 体积密度 |  |  | 截流阀 | 支撑剂 |  |  |  |  | 压裂用 |  | 试验方法 | 仪器设备、试剂或材料 | 仪器设备 | 0 | [17 empty] | 10 | 支撑剂体积密度、视密度和绝对密度 | 10.3 | 体积密度 | 10.3.1 | 设备及材料 | —— | —— | —— | —— | —— | —— | —— | —— |  |  |  | 104 | 储层改造材料评价 | 104.3 | 支撑剂及评价 | 油田化学剂及材料 | 试验标准 | 技术标准 | 产品标准 | 10.3.1.2 | 4 | 三级条 | —— | 0
68 | SY/T 5108-2014-0209 | 209 | SY/T 5108-2014 | 水力压裂和砾石充填作业用支撑剂性能测试方法 | 10.3.1.3 黄铜圆筒:容量约为100cm3。按照10.3.2介绍的方法用水校准圆筒容量。圆筒应由规格是No.17的黄铜无缝管材制成。其尺寸如下: | 5 | 12 | 16 | 10 | 10 | 10.3.1.3 | 技术要素 |  |  |  |  | 无标题条/列项引语 | 三级条 |  | 冒号列项引语 |  |  | 密度 | 体积密度 |  |  | 黄铜圆筒 | 支撑剂 |  |  |  |  | 压裂用 |  | 试验方法 | 仪器设备、试剂或材料 | 仪器设备 | 0 | [17 empty] | 10 | 支撑剂体积密度、视密度和绝对密度 | 10.3 | 体积密度 | 10.3.1 | 设备及材料 | —— | —— | —— | —— | —— | —— | —— | —— |  |  |  | 104 | 储层改造材料评价 | 104.3 | 支撑剂及评价 | 油田化学剂及材料 | 试验标准 | 技术标准 | 产品标准 | 10.3.1.3 | 4 | 三级条 | —— | 0
68 | SY/T 5108-2014-0210 | 210 | SY/T 5108-2014 | 水力压裂和砾石充填作业用支撑剂性能测试方法 | a)内部直径:ϕ38.9mm。 | 5 | 12 | 16 | 11 | 10 | 10.3.1.3 | 技术要素 |  |  |  |  | 并列项 | 三级条 |  | 有编号列项内容 | a) |  | 密度 | 体积密度 |  |  | 黄铜圆筒 | 支撑剂 |  |  |  |  | 压裂用 |  | 试验方法 | 仪器设备、试剂或材料 | 仪器设备 | 0 | [17 empty] | 10 | 支撑剂体积密度、视密度和绝对密度 | 10.3 | 体积密度 | 10.3.1 | 设备及材料 | —— | —— | —— | —— | —— | —— | —— | —— |  |  |  | 104 | 储层改造材料评价 | 104.3 | 支撑剂及评价 | 油田化学剂及材料 | 试验标准 | 技术标准 | 产品标准 | 10.3.1.3 | 4 | 三级条 | —— | 0
68 | SY/T 5108-2014-0211 | 211 | SY/T 5108-2014 | 水力压裂和砾石充填作业用支撑剂性能测试方法 | b)高度:88.9mm±0.4mm。 | 5 | 12 | 16 | 12 | 10 | 10.3.1.3 | 技术要素 |  |  |  |  | 并列项 | 三级条 |  | 有编号列项内容 | b) |  | 密度 | 体积密度 |  |  | 黄铜圆筒 | 支撑剂 |  |  |  |  | 压裂用 |  | 试验方法 | 仪器设备、试剂或材料 | 仪器设备 | 0 | [17 empty] | 10 | 支撑剂体积密度、视密度和绝对密度 | 10.3 | 体积密度 | 10.3.1 | 设备及材料 | —— | —— | —— | —— | —— | —— | —— | —— |  |  |  | 104 | 储层改造材料评价 | 104.3 | 支撑剂及评价 | 油田化学剂及材料 | 试验标准 | 技术标准 | 产品标准 | 10.3.1.3 | 4 | 三级条 | —— | 0
68 | SY/T 5108-2014-0212 | 212 | SY/T 5108-2014 | 水力压裂和砾石充填作业用支撑剂性能测试方法 | c)基座厚度:12.7mm±0.4mm。 | 5 | 12 | 16 | 13 | 10 | 10.3.1.3 | 技术要素 |  |  |  |  | 并列项 | 三级条 |  | 有编号列项内容 | c) |  | 密度 | 体积密度 |  |  | 黄铜圆筒 | 支撑剂 |  |  |  |  | 压裂用 |  | 试验方法 | 仪器设备、试剂或材料 | 仪器设备 | 0 | [17 empty] | 10 | 支撑剂体积密度、视密度和绝对密度 | 10.3 | 体积密度 | 10.3.1 | 设备及材料 | —— | —— | —— | —— | —— | —— | —— | —— |  |  |  | 104 | 储层改造材料评价 | 104.3 | 支撑剂及评价 | 油田化学剂及材料 | 试验标准 | 技术标准 | 产品标准 | 10.3.1.3 | 4 | 三级条 | —— | 0
68 | SY/T 5108-2014-0213 | 213 | SY/T 5108-2014 | 水力压裂和砾石充填作业用支撑剂性能测试方法 | d)基底的底面应凹进,用主夹板上垫栓使圆筒居中,位于漏斗流出部位的正下方。 | 5 | 12 | 16 | 14 | 10 | 10.3.1.3 | 技术要素 |  |  |  |  | 并列项 | 三级条 |  | 有编号列项内容 | d) |  | 密度 | 体积密度 |  |  | 黄铜圆筒 | 支撑剂 |  |  |  |  | 压裂用 |  | 试验方法 | 仪器设备、试剂或材料 | 仪器设备 | 0 | [17 empty] | 10 | 支撑剂体积密度、视密度和绝对密度 | 10.3 | 体积密度 | 10.3.1 | 设备及材料 | —— | —— | —— | —— | —— | —— | —— | —— |  |  |  | 104 | 储层改造材料评价 | 104.3 | 支撑剂及评价 | 油田化学剂及材料 | 试验标准 | 技术标准 | 产品标准 | 10.3.1.3 | 4 | 三级条 | —— | 0
68 | SY/T 5108-2014-0214 | 214 | SY/T 5108-2014 | 水力压裂和砾石充填作业用支撑剂性能测试方法 | 注1:黄铜圆筒内径应在标准高级商业用管材的规定公差范围内。 | 5 | 12 | 16 | 15 | 10 | 10.3.1.3 | 技术要素 |  |  | 附加信息 |  | 条文中的注 | 三级条 |  |  |  |  | 密度 | 体积密度 |  |  | 黄铜圆筒 | 支撑剂 |  |  |  |  | 压裂用 |  | 试验方法 | 仪器设备、试剂或材料 | 仪器设备 | 0 | [17 empty] | 10 | 支撑剂体积密度、视密度和绝对密度 | 10.3 | 体积密度 | 10.3.1 | 设备及材料 | —— | —— | —— | —— | —— | —— | —— | —— |  |  |  | 104 | 储层改造材料评价 | 104.3 | 支撑剂及评价 | 油田化学剂及材料 | 试验标准 | 技术标准 | 产品标准 | 10.3.1.3 | 4 | 三级条 | —— | 0
68 | SY/T 5108-2014-0215 | 215 | SY/T 5108-2014 | 水力压裂和砾石充填作业用支撑剂性能测试方法 | 注2:设备的其他不重要尺寸可依用户的方便而进行调节。 | 5 | 12 | 16 | 16 | 10 | 10.3.1.3 | 技术要素 |  |  | 附加信息 |  | 条文中的注 | 三级条 |  |  |  |  | 密度 | 体积密度 |  |  | 黄铜圆筒 | 支撑剂 |  |  |  |  | 压裂用 |  | 试验方法 | 仪器设备、试剂或材料 | 仪器设备 | 0 | [17 empty] | 10 | 支撑剂体积密度、视密度和绝对密度 | 10.3 | 体积密度 | 10.3.1 | 设备及材料 | —— | —— | —— | —— | —— | —— | —— | —— |  |  |  | 104 | 储层改造材料评价 | 104.3 | 支撑剂及评价 | 油田化学剂及材料 | 试验标准 | 技术标准 | 产品标准 | 10.3.1.3 | 4 | 三级条 | —— | 0
68 | SY/T 5108-2014-0216 | 216 | SY/T 5108-2014 | 水力压裂和砾石充填作业用支撑剂性能测试方法 | 10.3.2 黄铜圆筒的校准 | 5 | 12 | 16 | 17 | 10 | 10.3.2 | 技术要素 |  |  |  |  | 标题行 | 二级条 |  |  |  |  | 密度 | 体积密度 |  |  | 黄铜圆筒 | 支撑剂 |  |  |  |  | 压裂用 |  | 试验方法 | 试验步骤 | 仪器准备 | 0 | [17 empty] | 10 | 支撑剂体积密度、视密度和绝对密度 | 10.3 | 体积密度 | 10.3.2 | 黄铜圆筒的校准 | —— | —— | —— | —— | —— | —— | —— | —— |  |  |  | 104 | 储层改造材料评价 | 104.3 | 支撑剂及评价 | 油田化学剂及材料 | 试验标准 | 技术标准 | 产品标准 | 10.3.2 | 3 | 二级条 | —— | 999
68 | SY/T 5108-2014-0217 | 217 | SY/T 5108-2014 | 水力压裂和砾石充填作业用支撑剂性能测试方法 | 10.3.2.1 用一个平板玻璃板盖住干燥空黄铜圆筒并称出其质量,并记作mf+gp。 | 5 | 12 | 16 | 18 | 10 | 10.3.2.1 | 技术要素 |  |  |  |  | 无标题条 | 三级条 |  |  |  |  | 密度 | 体积密度 |  |  | 黄铜圆筒 | 支撑剂 |  |  |  |  | 压裂用 |  | 试验方法 | 试验步骤 | 仪器准备 | 0 | [17 empty] | 10 | 支撑剂体积密度、视密度和绝对密度 | 10.3 | 体积密度 | 10.3.2 | 黄铜圆筒的校准 | —— | —— | —— | —— | —— | —— | —— | —— |  |  |  | 104 | 储层改造材料评价 | 104.3 | 支撑剂及评价 | 油田化学剂及材料 | 试验标准 | 技术标准 | 产品标准 | 10.3.2.1 | 4 | 三级条 | —— | 0
68 | SY/T 5108-2014-0218 | 218 | SY/T 5108-2014 | 水力压裂和砾石充填作业用支撑剂性能测试方法 | 10.3.2.2 将水加入圆筒中,滑动玻璃板使之与圆筒上部边缘接触,水面截止至黄铜圆筒边缘平面上。 | 5 | 12 | 16 | 19 | 10 | 10.3.2.2 | 技术要素 |  |  |  |  | 无标题条 | 三级条 |  |  |  |  | 密度 | 体积密度 |  |  | 黄铜圆筒 | 支撑剂 |  |  |  |  | 压裂用 |  | 试验方法 | 试验步骤 | 仪器准备 | 0 | [17 empty] | 10 | 支撑剂体积密度、视密度和绝对密度 | 10.3 | 体积密度 | 10.3.2 | 黄铜圆筒的校准 | —— | —— | —— | —— | —— | —— | —— | —— |  |  |  | 104 | 储层改造材料评价 | 104.3 | 支撑剂及评价 | 油田化学剂及材料 | 试验标准 | 技术标准 | 产品标准 | 10.3.2.2 | 4 | 三级条 | —— | 0
68 | SY/T 5108-2014-0219 | 219 | SY/T 5108-2014 | 水力压裂和砾石充填作业用支撑剂性能测试方法 | 10.3.2.3 将玻璃板牢牢地固定在原处,擦去多余的水,然后称出总质量mf+gp+l。 | 5 | 12 | 16 | 20 | 10 | 10.3.2.3 | 技术要素 |  |  |  |  | 无标题条 | 三级条 |  |  |  |  | 密度 | 体积密度 |  |  | 黄铜圆筒 | 支撑剂 |  |  |  |  | 压裂用 |  | 试验方法 | 试验步骤 | 仪器准备 | 0 | [17 empty] | 10 | 支撑剂体积密度、视密度和绝对密度 | 10.3 | 体积密度 | 10.3.2 | 黄铜圆筒的校准 | —— | —— | —— | —— | —— | —— | —— | —— |  |  |  | 104 | 储层改造材料评价 | 104.3 | 支撑剂及评价 | 油田化学剂及材料 | 试验标准 | 技术标准 | 产品标准 | 10.3.2.3 | 4 | 三级条 | —— | 0
68 | SY/T 5108-2014-0220 | 220 | SY/T 5108-2014 | 水力压裂和砾石充填作业用支撑剂性能测试方法 | 10.3.2.4 按照公式(3)计算出圆筒的体积Vcyl。 | 5 | 12 | 16 | 21 | 10 | 10.3.2.4 | 技术要素 |  |  |  |  | 无标题条 | 三级条 | 公式引语 |  |  |  | 密度 | 体积密度 |  |  | 黄铜圆筒 | 支撑剂 |  |  |  |  | 压裂用 |  | 试验方法 | 试验数据处理 | 结果计算与表示 | 0 | [17 empty] | 10 | 支撑剂体积密度、视密度和绝对密度 | 10.3 | 体积密度 | 10.3.2 | 黄铜圆筒的校准 | —— | —— | —— | —— | —— | —— | —— | —— |  |  | ,http://10.122.4.129:9999/minio/images/c9c15d859a70b106572ea659fe36175d_30000sy_t5108-201400_p16_1695.jpg | 104 | 储层改造材料评价 | 104.3 | 支撑剂及评价 | 油田化学剂及材料 | 试验标准 | 技术标准 | 产品标准 | 10.3.2.4 | 4 | 三级条 | —— | 0
68 | SY/T 5108-2014-0220-GS-003 | 220 | SY/T 5108-2014 | 水力压裂和砾石充填作业用支撑剂性能测试方法 | 公式(3) | 5 | 12 | 16 | 21 | 10 | 10.3.2.4 | 技术要素 |  |  |  |  | 公式编号 | 三级条 | 公式编号 | [8 empty] | 支撑剂 |  |  |  |  | 压裂用 |  | 试验方法 | 校准仪器 | 0 | 0 | [17 empty] | 10 | 支撑剂体积密度、视密度和绝对密度 | 10.3 | 体积密度 | 10.3.2 | 黄铜圆筒的校准 | —— | —— | —— | —— | —— | —— | —— | —— |  |  |  | 104 | 储层改造材料评价 | 104.3 | 支撑剂及评价 | 油田化学剂及材料 | 试验标准 | 技术标准 | 产品标准 | 10.3.2.4 | 4 | 三级条 | —— | 0
68 | SY/T 5108-2014-0221 | 221 | SY/T 5108-2014 | 水力压裂和砾石充填作业用支撑剂性能测试方法 | 式中: | 5 | 12 | 16 | 23 | 10 | 10.3.2.4 | 技术要素 |  |  |  |  | 公式解释 | 三级条 | 公式解释 |  |  |  | 密度 | 体积密度 |  |  | 黄铜圆筒 | 支撑剂 |  |  |  |  | 压裂用 |  | 试验方法 | 试验数据处理 | 结果计算与表示 | 0 | [17 empty] | 10 | 支撑剂体积密度、视密度和绝对密度 | 10.3 | 体积密度 | 10.3.2 | 黄铜圆筒的校准 | —— | —— | —— | —— | —— | —— | —— | —— |  |  |  | 104 | 储层改造材料评价 | 104.3 | 支撑剂及评价 | 油田化学剂及材料 | 试验标准 | 技术标准 | 产品标准 | 10.3.2.4 | 4 | 三级条 | —— | 0
68 | SY/T 5108-2014-0222 | 222 | SY/T 5108-2014 | 水力压裂和砾石充填作业用支撑剂性能测试方法 | Vcyl——圆筒的体积,单位为立方厘米(cm3); | 5 | 12 | 16 | 24 | 10 | 10.3.2.4 | 技术要素 |  |  |  |  | 公式解释 | 三级条 | 公式解释 |  |  |  | 密度 | 体积密度 |  |  | 黄铜圆筒 | 支撑剂 |  |  |  |  | 压裂用 |  | 试验方法 | 试验数据处理 | 结果计算与表示 | 0 | [17 empty] | 10 | 支撑剂体积密度、视密度和绝对密度 | 10.3 | 体积密度 | 10.3.2 | 黄铜圆筒的校准 | —— | —— | —— | —— | —— | —— | —— | —— |  |  |  | 104 | 储层改造材料评价 | 104.3 | 支撑剂及评价 | 油田化学剂及材料 | 试验标准 | 技术标准 | 产品标准 | 10.3.2.4 | 4 | 三级条 | —— | 0
68 | SY/T 5108-2014-0223 | 223 | SY/T 5108-2014 | 水力压裂和砾石充填作业用支撑剂性能测试方法 | mw——水的净质量,单位为克(g); | 5 | 12 | 16 | 25 | 10 | 10.3.2.4 | 技术要素 |  |  |  |  | 公式解释 | 三级条 | 公式解释 |  |  |  | 密度 | 体积密度 |  |  | 黄铜圆筒 | 支撑剂 |  |  |  |  | 压裂用 |  | 试验方法 | 试验数据处理 | 结果计算与表示 | 0 | [17 empty] | 10 | 支撑剂体积密度、视密度和绝对密度 | 10.3 | 体积密度 | 10.3.2 | 黄铜圆筒的校准 | —— | —— | —— | —— | —— | —— | —— | —— |  |  |  | 104 | 储层改造材料评价 | 104.3 | 支撑剂及评价 | 油田化学剂及材料 | 试验标准 | 技术标准 | 产品标准 | 10.3.2.4 | 4 | 三级条 | —— | 0
68 | SY/T 5108-2014-0224 | 224 | SY/T 5108-2014 | 水力压裂和砾石充填作业用支撑剂性能测试方法 | 0.9971——水的密度,测试液体的温度不得低于18℃,也不得高于28℃。 | 5 | 12 | 16 | 26 | 10 | 10.3.2.4 | 技术要素 |  |  |  |  | 公式解释 | 三级条 | 公式解释 |  |  |  | 密度 | 体积密度 |  |  | 黄铜圆筒 | 支撑剂 |  |  |  |  | 压裂用 |  | 试验方法 | 试验数据处理 | 结果计算与表示 | 0 | [17 empty] | 10 | 支撑剂体积密度、视密度和绝对密度 | 10.3 | 体积密度 | 10.3.2 | 黄铜圆筒的校准 | —— | —— | —— | —— | —— | —— | —— | —— |  |  |  | 104 | 储层改造材料评价 | 104.3 | 支撑剂及评价 | 油田化学剂及材料 | 试验标准 | 技术标准 | 产品标准 | 10.3.2.4 | 4 | 三级条 | —— | 0
68 | SY/T 5108-2014-0225 | 225 | SY/T 5108-2014 | 水力压裂和砾石充填作业用支撑剂性能测试方法 | 10.3.3 体积密度测试方法 | 5 | 12 | 16 | 27 | 10 | 10.3.3 | 技术要素 |  |  |  |  | 标题行 | 二级条 |  |  |  |  | 密度 | 体积密度 |  |  |  | 支撑剂 |  |  |  |  | 压裂用 |  | 试验方法 | 试验步骤 | 操作/测定 | 0 | [17 empty] | 10 | 支撑剂体积密度、视密度和绝对密度 | 10.3 | 体积密度 | 10.3.3 | 体积密度测试方法 | —— | —— | —— | —— | —— | —— | —— | —— |  |  |  | 104 | 储层改造材料评价 | 104.3 | 支撑剂及评价 | 油田化学剂及材料 | 试验标准 | 技术标准 | 产品标准 | 10.3.3 | 3 | 二级条 | —— | 999
68 | SY/T 5108-2014-0226 | 226 | SY/T 5108-2014 | 水力压裂和砾石充填作业用支撑剂性能测试方法 | 10.3.3.1 称出干燥空筒的质量,单位为克(g),记作mf。 | 5 | 12 | 16 | 28 | 10 | 10.3.3.1 | 技术要素 |  |  |  |  | 无标题条 | 三级条 |  |  |  |  | 密度 | 体积密度 |  |  |  | 支撑剂 |  |  |  |  | 压裂用 |  | 试验方法 | 试验步骤 | 操作/测定 | 0 | [17 empty] | 10 | 支撑剂体积密度、视密度和绝对密度 | 10.3 | 体积密度 | 10.3.3 | 体积密度测试方法 | —— | —— | —— | —— | —— | —— | —— | —— |  |  |  | 104 | 储层改造材料评价 | 104.3 | 支撑剂及评价 | 油田化学剂及材料 | 试验标准 | 技术标准 | 产品标准 | 10.3.3.1 | 4 | 三级条 | —— | 0
68 | SY/T 5108-2014-0227 | 227 | SY/T 5108-2014 | 水力压裂和砾石充填作业用支撑剂性能测试方法 | 10.3.3.2 测试样品的温度介于18℃~28℃之间,将支撑剂样品装入150mL的大烧杯中。 | 5 | 12 | 16 | 29 | 10 | 10.3.3.2 | 技术要素 |  |  |  |  | 无标题条 | 三级条 |  |  |  |  | 密度 | 体积密度 |  |  |  | 支撑剂 |  |  |  |  | 压裂用 |  | 试验方法 | 试验步骤 | 操作/测定 | 0 | [17 empty] | 10 | 支撑剂体积密度、视密度和绝对密度 | 10.3 | 体积密度 | 10.3.3 | 体积密度测试方法 | —— | —— | —— | —— | —— | —— | —— | —— |  |  |  | 104 | 储层改造材料评价 | 104.3 | 支撑剂及评价 | 油田化学剂及材料 | 试验标准 | 技术标准 | 产品标准 | 10.3.3.2 | 4 | 三级条 | —— | 0
68 | SY/T 5108-2014-0228 | 228 | SY/T 5108-2014 | 水力压裂和砾石充填作业用支撑剂性能测试方法 | 10.3.3.3 关闭漏斗的出口,将黄铜圆筒居中,位于漏斗出口的正下方,将样品由烧杯倒入漏斗中。 | 5 | 12 | 16 | 30 | 10 | 10.3.3.3 | 技术要素 |  |  |  |  | 无标题条 | 三级条 |  |  |  |  | 密度 | 体积密度 |  |  |  | 支撑剂 |  |  |  |  | 压裂用 |  | 试验方法 | 试验步骤 | 操作/测定 | 0 | [17 empty] | 10 | 支撑剂体积密度、视密度和绝对密度 | 10.3 | 体积密度 | 10.3.3 | 体积密度测试方法 | —— | —— | —— | —— | —— | —— | —— | —— |  |  |  | 104 | 储层改造材料评价 | 104.3 | 支撑剂及评价 | 油田化学剂及材料 | 试验标准 | 技术标准 | 产品标准 | 10.3.3.3 | 4 | 三级条 | —— | 0
68 | SY/T 5108-2014-0229 | 229 | SY/T 5108-2014 | 水力压裂和砾石充填作业用支撑剂性能测试方法 | 10.3.3.4 打开位于漏斗底部的橡皮球阀,令支撑剂流入黄铜圆筒内。 | 5 | 12 | 16 | 31 | 10 | 10.3.3.4 | 技术要素 |  |  |  |  | 无标题条 | 三级条 |  |  |  |  | 密度 | 体积密度 |  |  |  | 支撑剂 |  |  |  |  | 压裂用 |  | 试验方法 | 试验步骤 | 操作/测定 | 0 | [17 empty] | 10 | 支撑剂体积密度、视密度和绝对密度 | 10.3 | 体积密度 | 10.3.3 | 体积密度测试方法 | —— | —— | —— | —— | —— | —— | —— | —— |  |  |  | 104 | 储层改造材料评价 | 104.3 | 支撑剂及评价 | 油田化学剂及材料 | 试验标准 | 技术标准 | 产品标准 | 10.3.3.4 | 4 | 三级条 | —— | 0
68 | SY/T 5108-2014-0230 | 230 | SY/T 5108-2014 | 水力压裂和砾石充填作业用支撑剂性能测试方法 | 10.3.3.5 漏斗内的支撑剂全部流出后,用直尺在圆筒边缘平滑地推移,使支撑剂与黄铜圆筒口的表面齐平。 | 5 | 12 | 16 | 32 | 10 | 10.3.3.5 | 技术要素 |  |  |  |  | 无标题条 | 三级条 |  |  |  |  | 密度 | 体积密度 |  |  |  | 支撑剂 |  |  |  |  | 压裂用 |  | 试验方法 | 试验步骤 | 操作/测定 | 0 | [17 empty] | 10 | 支撑剂体积密度、视密度和绝对密度 | 10.3 | 体积密度 | 10.3.3 | 体积密度测试方法 | —— | —— | —— | —— | —— | —— | —— | —— | ,http://10.122.4.129:9999/minio/images/c9c15d859a70b106572ea659fe36175d_30000sy_t5108-201400_p17_1701.jpg |  |  | 104 | 储层改造材料评价 | 104.3 | 支撑剂及评价 | 油田化学剂及材料 | 试验标准 | 技术标准 | 产品标准 | 10.3.3.5 | 4 | 三级条 | —— | 0
68 | SY/T 5108-2014-0231 | 231 | SY/T 5108-2014 | 水力压裂和砾石充填作业用支撑剂性能测试方法 | 10.3.3.6 称出圆筒内装满支撑剂的质量,单位为克(g),记作mf+p。 | 5 | 12 | 16 | 34 | 10 | 10.3.3.6 | 技术要素 |  |  |  |  | 无标题条 | 三级条 |  |  |  |  | 密度 | 体积密度 |  |  |  | 支撑剂 |  |  |  |  | 压裂用 |  | 试验方法 | 试验步骤 | 操作/测定 | 0 | [17 empty] | 10 | 支撑剂体积密度、视密度和绝对密度 | 10.3 | 体积密度 | 10.3.3 | 体积密度测试方法 | —— | —— | —— | —— | —— | —— | —— | —— |  |  |  | 104 | 储层改造材料评价 | 104.3 | 支撑剂及评价 | 油田化学剂及材料 | 试验标准 | 技术标准 | 产品标准 | 10.3.3.6 | 4 | 三级条 | —— | 0
68 | SY/T 5108-2014-0232 | 232 | SY/T 5108-2014 | 水力压裂和砾石充填作业用支撑剂性能测试方法 | 10.3.3.7 按照公式(4)计算体积密度ρbulk。 | 5 | 12 | 16 | 35 | 10 | 10.3.3.7 | 技术要素 |  |  |  |  | 无标题条 | 三级条 | 公式引语 |  |  |  | 密度 | 体积密度 |  |  |  | 支撑剂 |  |  |  |  | 压裂用 |  | 试验方法 | 试验数据处理 | 结果计算与表示 | 0 | [17 empty] | 10 | 支撑剂体积密度、视密度和绝对密度 | 10.3 | 体积密度 | 10.3.3 | 体积密度测试方法 | —— | —— | —— | —— | —— | —— | —— | —— |  |  | ,http://10.122.4.129:9999/minio/images/c9c15d859a70b106572ea659fe36175d_30000sy_t5108-201400_p17_1715.jpg | 104 | 储层改造材料评价 | 104.3 | 支撑剂及评价 | 油田化学剂及材料 | 试验标准 | 技术标准 | 产品标准 | 10.3.3.7 | 4 | 三级条 | —— | 0
68 | SY/T 5108-2014-0232-GS-004 | 232 | SY/T 5108-2014 | 水力压裂和砾石充填作业用支撑剂性能测试方法 | 公式(4) | 5 | 12 | 16 | 35 | 10 | 10.3.3.7 | 技术要素 |  |  |  |  | 公式编号 | 三级条 | 公式编号 | [8 empty] | 支撑剂 |  |  |  |  | 压裂用 |  | 试验方法 | 试验步骤 | 0 | 0 | [17 empty] | 10 | 支撑剂体积密度、视密度和绝对密度 | 10.3 | 体积密度 | 10.3.3 | 体积密度测试方法 | —— | —— | —— | —— | —— | —— | —— | —— |  |  |  | 104 | 储层改造材料评价 | 104.3 | 支撑剂及评价 | 油田化学剂及材料 | 试验标准 | 技术标准 | 产品标准 | 10.3.3.7 | 4 | 三级条 | —— | 0
68 | SY/T 5108-2014-0233 | 233 | SY/T 5108-2014 | 水力压裂和砾石充填作业用支撑剂性能测试方法 | 式中: | 5 | 12 | 16 | 37 | 10 | 10.3.3.7 | 技术要素 |  |  |  |  | 公式解释 | 三级条 | 公式解释 |  |  |  | 密度 | 体积密度 |  |  |  | 支撑剂 |  |  |  |  | 压裂用 |  | 试验方法 | 试验数据处理 | 结果计算与表示 | 0 | [17 empty] | 10 | 支撑剂体积密度、视密度和绝对密度 | 10.3 | 体积密度 | 10.3.3 | 体积密度测试方法 | —— | —— | —— | —— | —— | —— | —— | —— |  |  |  | 104 | 储层改造材料评价 | 104.3 | 支撑剂及评价 | 油田化学剂及材料 | 试验标准 | 技术标准 | 产品标准 | 10.3.3.7 | 4 | 三级条 | —— | 0
68 | SY/T 5108-2014-0234 | 234 | SY/T 5108-2014 | 水力压裂和砾石充填作业用支撑剂性能测试方法 | ρbulk——体积密度,单位为克每立方厘米(g/cm3); | 5 | 12 | 16 | 38 | 10 | 10.3.3.7 | 技术要素 |  |  |  |  | 公式解释 | 三级条 | 公式解释 |  |  |  | 密度 | 体积密度 |  |  |  | 支撑剂 |  |  |  |  | 压裂用 |  | 试验方法 | 试验数据处理 | 结果计算与表示 | 0 | [17 empty] | 10 | 支撑剂体积密度、视密度和绝对密度 | 10.3 | 体积密度 | 10.3.3 | 体积密度测试方法 | —— | —— | —— | —— | —— | —— | —— | —— |  |  |  | 104 | 储层改造材料评价 | 104.3 | 支撑剂及评价 | 油田化学剂及材料 | 试验标准 | 技术标准 | 产品标准 | 10.3.3.7 | 4 | 三级条 | —— | 0
68 | SY/T 5108-2014-0235 | 235 | SY/T 5108-2014 | 水力压裂和砾石充填作业用支撑剂性能测试方法 | mp——支撑剂的净质量,单位为克(g)。 | 5 | 12 | 16 | 39 | 10 | 10.3.3.7 | 技术要素 |  |  |  |  | 公式解释 | 三级条 | 公式解释 |  |  |  | 密度 | 体积密度 |  |  |  | 支撑剂 |  |  |  |  | 压裂用 |  | 试验方法 | 试验数据处理 | 结果计算与表示 | 0 | [17 empty] | 10 | 支撑剂体积密度、视密度和绝对密度 | 10.3 | 体积密度 | 10.3.3 | 体积密度测试方法 | —— | —— | —— | —— | —— | —— | —— | —— |  |  |  | 104 | 储层改造材料评价 | 104.3 | 支撑剂及评价 | 油田化学剂及材料 | 试验标准 | 技术标准 | 产品标准 | 10.3.3.7 | 4 | 三级条 | —— | 0
68 | SY/T 5108-2014-0236 | 236 | SY/T 5108-2014 | 水力压裂和砾石充填作业用支撑剂性能测试方法 | 10.4 视密度 | 5 | 13 | 17 | 1 | 10 | 10.4 | 技术要素 |  |  |  |  | 标题行 | 条 |  |  |  |  | 密度 | 视密度 |  |  |  | 支撑剂 |  |  |  |  | 压裂用 |  | 试验方法 | [20 empty] | 10 | 支撑剂体积密度、视密度和绝对密度 | 10.4 | 视密度 | —— | —— | —— | —— | —— | —— | —— | —— | —— | —— |  |  |  | 104 | 储层改造材料评价 | 104.3 | 支撑剂及评价 | 油田化学剂及材料 | 试验标准 | 技术标准 | 产品标准 | 10.4 | 2 | 条 | —— | 999
68 | SY/T 5108-2014-0237 | 237 | SY/T 5108-2014 | 水力压裂和砾石充填作业用支撑剂性能测试方法 | 10.4.1 设备和材料 | 5 | 13 | 17 | 2 | 10 | 10.4.1 | 技术要素 |  |  |  |  | 标题行 | 二级条 |  |  |  |  | 密度 | 视密度 |  |  |  | 支撑剂 |  |  |  |  | 压裂用 |  | 试验方法 | 仪器设备、试剂或材料 | 仪器设备 | 0 | [17 empty] | 10 | 支撑剂体积密度、视密度和绝对密度 | 10.4 | 视密度 | 10.4.1 | 设备和材料 | —— | —— | —— | —— | —— | —— | —— | —— |  |  |  | 104 | 储层改造材料评价 | 104.3 | 支撑剂及评价 | 油田化学剂及材料 | 试验标准 | 技术标准 | 产品标准 | 10.4.1 | 3 | 二级条 | —— | 999
68 | SY/T 5108-2014-0238 | 238 | SY/T 5108-2014 | 水力压裂和砾石充填作业用支撑剂性能测试方法 | 10.4.1.1 分析天平,精确度0.01g。 | 5 | 13 | 17 | 3 | 10 | 10.4.1.1 | 技术要素 |  |  |  |  | 无标题条 | 三级条 |  |  |  |  | 密度 | 视密度 |  |  | 分析天平 | 支撑剂 |  |  |  |  | 压裂用 |  | 试验方法 | 仪器设备、试剂或材料 | 仪器设备 | 0 | [17 empty] | 10 | 支撑剂体积密度、视密度和绝对密度 | 10.4 | 视密度 | 10.4.1 | 设备和材料 | —— | —— | —— | —— | —— | —— | —— | —— |  |  |  | 104 | 储层改造材料评价 | 104.3 | 支撑剂及评价 | 油田化学剂及材料 | 试验标准 | 技术标准 | 产品标准 | 10.4.1.1 | 4 | 三级条 | —— | 0
68 | SY/T 5108-2014-0239 | 239 | SY/T 5108-2014 | 水力压裂和砾石充填作业用支撑剂性能测试方法 | 10.4.1.2 称量皿。 | 5 | 13 | 17 | 4 | 10 | 10.4.1.2 | 技术要素 |  |  |  |  | 无标题条 | 三级条 |  |  |  |  | 密度 | 视密度 |  |  | 称量皿 | 支撑剂 |  |  |  |  | 压裂用 |  | 试验方法 | 仪器设备、试剂或材料 | 仪器设备 | 0 | [17 empty] | 10 | 支撑剂体积密度、视密度和绝对密度 | 10.4 | 视密度 | 10.4.1 | 设备和材料 | —— | —— | —— | —— | —— | —— | —— | —— |  |  |  | 104 | 储层改造材料评价 | 104.3 | 支撑剂及评价 | 油田化学剂及材料 | 试验标准 | 技术标准 | 产品标准 | 10.4.1.2 | 4 | 三级条 | —— | 0
68 | SY/T 5108-2014-0240 | 240 | SY/T 5108-2014 | 水力压裂和砾石充填作业用支撑剂性能测试方法 | 10.4.1.3 密度瓶,经过标定,25mL或50mL。 | 5 | 13 | 17 | 5 | 10 | 10.4.1.3 | 技术要素 |  |  |  |  | 无标题条 | 三级条 |  |  |  |  | 密度 | 视密度 |  |  | 密度瓶 | 支撑剂 |  |  |  |  | 压裂用 |  | 试验方法 | 仪器设备、试剂或材料 | 仪器设备 | 0 | [17 empty] | 10 | 支撑剂体积密度、视密度和绝对密度 | 10.4 | 视密度 | 10.4.1 | 设备和材料 | —— | —— | —— | —— | —— | —— | —— | —— |  |  |  | 104 | 储层改造材料评价 | 104.3 | 支撑剂及评价 | 油田化学剂及材料 | 试验标准 | 技术标准 | 产品标准 | 10.4.1.3 | 4 | 三级条 | —— | 0
68 | SY/T 5108-2014-0241 | 241 | SY/T 5108-2014 | 水力压裂和砾石充填作业用支撑剂性能测试方法 | 10.4.1.4 测试液体,低密度石蜡油、煤油、柴油或与之相似的油类,在使用温度下的最大黏度小于5mPa·s。 | 5 | 13 | 17 | 6 | 10 | 10.4.1.4 | 技术要素 |  |  |  |  | 无标题条 | 三级条 |  |  |  |  | 密度 | 视密度 |  |  | 测试液体 | 支撑剂 |  |  |  |  | 压裂用 |  | 试验方法 | 仪器设备、试剂或材料 | 仪器设备 | 0 | [17 empty] | 10 | 支撑剂体积密度、视密度和绝对密度 | 10.4 | 视密度 | 10.4.1 | 设备和材料 | —— | —— | —— | —— | —— | —— | —— | —— |  |  |  | 104 | 储层改造材料评价 | 104.3 | 支撑剂及评价 | 油田化学剂及材料 | 试验标准 | 技术标准 | 产品标准 | 10.4.1.4 | 4 | 三级条 | —— | 0
68 | SY/T 5108-2014-0242 | 242 | SY/T 5108-2014 | 水力压裂和砾石充填作业用支撑剂性能测试方法 | 10.4.1.5 漏斗,漏斗的茎干与密度瓶内径相适。 | 5 | 13 | 17 | 7 | 10 | 10.4.1.5 | 技术要素 |  |  |  |  | 无标题条 | 三级条 |  |  |  |  | 密度 | 视密度 |  |  | 漏斗 | 支撑剂 |  |  |  |  | 压裂用 |  | 试验方法 | 仪器设备、试剂或材料 | 仪器设备 | 0 | [17 empty] | 10 | 支撑剂体积密度、视密度和绝对密度 | 10.4 | 视密度 | 10.4.1 | 设备和材料 | —— | —— | —— | —— | —— | —— | —— | —— |  |  |  | 104 | 储层改造材料评价 | 104.3 | 支撑剂及评价 | 油田化学剂及材料 | 试验标准 | 技术标准 | 产品标准 | 10.4.1.5 | 4 | 三级条 | —— | 0
68 | SY/T 5108-2014-0243 | 243 | SY/T 5108-2014 | 水力压裂和砾石充填作业用支撑剂性能测试方法 | 10.4.2 视密度测试方法 | 5 | 13 | 17 | 8 | 10 | 10.4.2 | 技术要素 |  |  |  |  | 标题行 | 二级条 |  |  |  |  | 密度 | 视密度 |  |  |  | 支撑剂 |  |  |  |  | 压裂用 |  | 试验方法 | 试验步骤 | 操作/测定 | 0 | [17 empty] | 10 | 支撑剂体积密度、视密度和绝对密度 | 10.4 | 视密度 | 10.4.2 | 视密度测试方法 | —— | —— | —— | —— | —— | —— | —— | —— |  |  |  | 104 | 储层改造材料评价 | 104.3 | 支撑剂及评价 | 油田化学剂及材料 | 试验标准 | 技术标准 | 产品标准 | 10.4.2 | 3 | 二级条 | —— | 999
68 | SY/T 5108-2014-0244 | 244 | SY/T 5108-2014 | 水力压裂和砾石充填作业用支撑剂性能测试方法 | 10.4.2.1 按照10.3.2的方法校正密度瓶的体积。 | 5 | 13 | 17 | 9 | 10 | 10.4.2.1 | 技术要素 |  |  |  |  | 无标题条 | 三级条 |  |  |  |  | 密度 | 视密度 |  |  |  | 支撑剂 |  |  |  |  | 压裂用 |  | 试验方法 | 试验步骤 | 操作/测定 | 0 | [17 empty] | 10 | 支撑剂体积密度、视密度和绝对密度 | 10.4 | 视密度 | 10.4.2 | 视密度测试方法 | —— | —— | —— | —— | —— | —— | —— | —— |  |  |  | 104 | 储层改造材料评价 | 104.3 | 支撑剂及评价 | 油田化学剂及材料 | 试验标准 | 技术标准 | 产品标准 | 10.4.2.1 | 4 | 三级条 | —— | 0
68 | SY/T 5108-2014-0245 | 245 | SY/T 5108-2014 | 水力压裂和砾石充填作业用支撑剂性能测试方法 | 10.4.2.2 称出干燥空密度瓶的质量,单位为克(g),记录其质量mf。 | 5 | 13 | 17 | 10 | 10 | 10.4.2.2 | 技术要素 |  |  |  |  | 无标题条 | 三级条 |  |  |  |  | 密度 | 视密度 |  |  |  | 支撑剂 |  |  |  |  | 压裂用 |  | 试验方法 | 试验步骤 | 操作/测定 | 0 | [17 empty] | 10 | 支撑剂体积密度、视密度和绝对密度 | 10.4 | 视密度 | 10.4.2 | 视密度测试方法 | —— | —— | —— | —— | —— | —— | —— | —— |  |  |  | 104 | 储层改造材料评价 | 104.3 | 支撑剂及评价 | 油田化学剂及材料 | 试验标准 | 技术标准 | 产品标准 | 10.4.2.2 | 4 | 三级条 | —— | 0
68 | SY/T 5108-2014-0246 | 246 | SY/T 5108-2014 | 水力压裂和砾石充填作业用支撑剂性能测试方法 | 10.4.2.3 在环境温度下,将测试液装入密度瓶内至充填刻度线上。确保液体内不得有气泡,将密度瓶外表面上的液体擦除干净。 | 5 | 13 | 17 | 11 | 10 | 10.4.2.3 | 技术要素 |  |  |  |  | 无标题条 | 三级条 |  |  |  |  | 密度 | 视密度 |  |  |  | 支撑剂 |  |  |  |  | 压裂用 |  | 试验方法 | 试验步骤 | 操作/测定 | 0 | [17 empty] | 10 | 支撑剂体积密度、视密度和绝对密度 | 10.4 | 视密度 | 10.4.2 | 视密度测试方法 | —— | —— | —— | —— | —— | —— | —— | —— |  |  |  | 104 | 储层改造材料评价 | 104.3 | 支撑剂及评价 | 油田化学剂及材料 | 试验标准 | 技术标准 | 产品标准 | 10.4.2.3 | 4 | 三级条 | —— | 0
68 | SY/T 5108-2014-0247 | 247 | SY/T 5108-2014 | 水力压裂和砾石充填作业用支撑剂性能测试方法 | 10.4.2.4 称出装有测试液密度瓶的质量,精确度0.01g。记录其质量mf+l。 | 5 | 13 | 17 | 12 | 10 | 10.4.2.4 | 技术要素 |  |  |  |  | 无标题条 | 三级条 |  |  |  |  | 密度 | 视密度 |  |  |  | 支撑剂 |  |  |  |  | 压裂用 |  | 试验方法 | 试验步骤 | 操作/测定 | 0 | [17 empty] | 10 | 支撑剂体积密度、视密度和绝对密度 | 10.4 | 视密度 | 10.4.2 | 视密度测试方法 | —— | —— | —— | —— | —— | —— | —— | —— |  |  |  | 104 | 储层改造材料评价 | 104.3 | 支撑剂及评价 | 油田化学剂及材料 | 试验标准 | 技术标准 | 产品标准 | 10.4.2.4 | 4 | 三级条 | —— | 0
68 | SY/T 5108-2014-0248 | 248 | SY/T 5108-2014 | 水力压裂和砾石充填作业用支撑剂性能测试方法 | 10.4.2.5 称出称皿的质量,然后加入约10g的支撑剂样品,称出称皿和样品的质量,精确到0.01g。计算支撑剂的质量,单位为克(g)记录其质量mp。 | 5 | 13 | 17 | 13 | 10 | 10.4.2.5 | 技术要素 |  |  |  |  | 无标题条 | 三级条 |  |  |  |  | 密度 | 视密度 |  |  |  | 支撑剂 |  |  |  |  | 压裂用 |  | 试验方法 | 试验步骤 | 操作/测定 | 0 | [17 empty] | 10 | 支撑剂体积密度、视密度和绝对密度 | 10.4 | 视密度 | 10.4.2 | 视密度测试方法 | —— | —— | —— | —— | —— | —— | —— | —— |  |  |  | 104 | 储层改造材料评价 | 104.3 | 支撑剂及评价 | 油田化学剂及材料 | 试验标准 | 技术标准 | 产品标准 | 10.4.2.5 | 4 | 三级条 | —— | 0
68 | SY/T 5108-2014-0249 | 249 | SY/T 5108-2014 | 水力压裂和砾石充填作业用支撑剂性能测试方法 | 10.4.2.6 将密度瓶内的液体倒出约一半,将称过的支撑剂样品从称皿中移至密度瓶内。应使用与密度瓶颈相适的漏斗。 | 5 | 13 | 17 | 14 | 10 | 10.4.2.6 | 技术要素 |  |  |  |  | 无标题条 | 三级条 |  |  |  |  | 密度 | 视密度 |  |  |  | 支撑剂 |  |  |  |  | 压裂用 |  | 试验方法 | 试验步骤 | 操作/测定 | 0 | [17 empty] | 10 | 支撑剂体积密度、视密度和绝对密度 | 10.4 | 视密度 | 10.4.2 | 视密度测试方法 | —— | —— | —— | —— | —— | —— | —— | —— |  |  |  | 104 | 储层改造材料评价 | 104.3 | 支撑剂及评价 | 油田化学剂及材料 | 试验标准 | 技术标准 | 产品标准 | 10.4.2.6 | 4 | 三级条 | —— | 0
68 | SY/T 5108-2014-0250 | 250 | SY/T 5108-2014 | 水力压裂和砾石充填作业用支撑剂性能测试方法 | 10.4.2.7 在环境温度下,将足够的测试液体加入密度瓶内充填刻度线上。沿垂直轴旋转量瓶直到将支撑剂内的气泡全部排出。如果有必要,再次加入测试液至充填刻度线上,并擦去密度瓶表面上的测试液。 | 5 | 13 | 17 | 15 | 10 | 10.4.2.7 | 技术要素 |  |  |  |  | 无标题条 | 三级条 |  |  |  |  | 密度 | 视密度 |  |  |  | 支撑剂 |  |  |  |  | 压裂用 |  | 试验方法 | 试验步骤 | 操作/测定 | 0 | [17 empty] | 10 | 支撑剂体积密度、视密度和绝对密度 | 10.4 | 视密度 | 10.4.2 | 视密度测试方法 | —— | —— | —— | —— | —— | —— | —— | —— |  |  |  | 104 | 储层改造材料评价 | 104.3 | 支撑剂及评价 | 油田化学剂及材料 | 试验标准 | 技术标准 | 产品标准 | 10.4.2.7 | 4 | 三级条 | —— | 0
68 | SY/T 5108-2014-0251 | 251 | SY/T 5108-2014 | 水力压裂和砾石充填作业用支撑剂性能测试方法 | 10.4.2.8 称出装有支撑剂和测试液的密度瓶质量,精确度为0.01g,记录其质量mf+l+p。由公式(5)计算测试液的密度ρl。 | 5 | 13 | 17 | 16 | 10 | 10.4.2.8 | 技术要素 |  |  |  |  | 无标题条 | 三级条 | 公式引语 |  |  |  | 密度 | 视密度 |  |  |  | 支撑剂 |  |  |  |  | 压裂用 |  | 试验方法 | 试验数据处理 | 结果计算与表示 | 0 | [17 empty] | 10 | 支撑剂体积密度、视密度和绝对密度 | 10.4 | 视密度 | 10.4.2 | 视密度测试方法 | —— | —— | —— | —— | —— | —— | —— | —— |  |  | ,http://10.122.4.129:9999/minio/images/c9c15d859a70b106572ea659fe36175d_30000sy_t5108-201400_p18_1741.jpg | 104 | 储层改造材料评价 | 104.3 | 支撑剂及评价 | 油田化学剂及材料 | 试验标准 | 技术标准 | 产品标准 | 10.4.2.8 | 4 | 三级条 | —— | 0
68 | SY/T 5108-2014-0251-GS-005 | 251 | SY/T 5108-2014 | 水力压裂和砾石充填作业用支撑剂性能测试方法 | 公式(5) | 5 | 13 | 17 | 16 | 10 | 10.4.2.8 | 技术要素 |  |  |  |  | 公式编号 | 三级条 | 公式编号 | [8 empty] | 支撑剂 |  |  |  |  | 压裂用 |  | 试验方法 | 试验步骤 | 0 | 0 | [17 empty] | 10 | 支撑剂体积密度、视密度和绝对密度 | 10.4 | 视密度 | 10.4.2 | 视密度测试方法 | —— | —— | —— | —— | —— | —— | —— | —— |  |  |  | 104 | 储层改造材料评价 | 104.3 | 支撑剂及评价 | 油田化学剂及材料 | 试验标准 | 技术标准 | 产品标准 | 10.4.2.8 | 4 | 三级条 | —— | 0
68 | SY/T 5108-2014-0252 | 252 | SY/T 5108-2014 | 水力压裂和砾石充填作业用支撑剂性能测试方法 | 式中: | 5 | 13 | 17 | 18 | 10 | 10.4.2.8 | 技术要素 |  |  |  |  | 公式解释 | 三级条 | 公式解释 |  |  |  | 密度 | 视密度 |  |  |  | 支撑剂 |  |  |  |  | 压裂用 |  | 试验方法 | 试验数据处理 | 结果计算与表示 | 0 | [17 empty] | 10 | 支撑剂体积密度、视密度和绝对密度 | 10.4 | 视密度 | 10.4.2 | 视密度测试方法 | —— | —— | —— | —— | —— | —— | —— | —— |  |  |  | 104 | 储层改造材料评价 | 104.3 | 支撑剂及评价 | 油田化学剂及材料 | 试验标准 | 技术标准 | 产品标准 | 10.4.2.8 | 4 | 三级条 | —— | 0
68 | SY/T 5108-2014-0253 | 253 | SY/T 5108-2014 | 水力压裂和砾石充填作业用支撑剂性能测试方法 | ρl——测试液的密度,单位为克每立方厘米(g/cm3); | 5 | 13 | 17 | 19 | 10 | 10.4.2.8 | 技术要素 |  |  |  |  | 公式解释 | 三级条 | 公式解释 |  |  |  | 密度 | 视密度 |  |  |  | 支撑剂 |  |  |  |  | 压裂用 |  | 试验方法 | 试验数据处理 | 结果计算与表示 | 0 | [17 empty] | 10 | 支撑剂体积密度、视密度和绝对密度 | 10.4 | 视密度 | 10.4.2 | 视密度测试方法 | —— | —— | —— | —— | —— | —— | —— | —— |  |  |  | 104 | 储层改造材料评价 | 104.3 | 支撑剂及评价 | 油田化学剂及材料 | 试验标准 | 技术标准 | 产品标准 | 10.4.2.8 | 4 | 三级条 | —— | 0
68 | SY/T 5108-2014-0254 | 254 | SY/T 5108-2014 | 水力压裂和砾石充填作业用支撑剂性能测试方法 | mf+l——室温条件下装有测试液的密度瓶质量,单位为克(g); | 5 | 13 | 17 | 20 | 10 | 10.4.2.8 | 技术要素 |  |  |  |  | 公式解释 | 三级条 | 公式解释 |  |  |  | 密度 | 视密度 |  |  |  | 支撑剂 |  |  |  |  | 压裂用 |  | 试验方法 | 试验数据处理 | 结果计算与表示 | 0 | [17 empty] | 10 | 支撑剂体积密度、视密度和绝对密度 | 10.4 | 视密度 | 10.4.2 | 视密度测试方法 | —— | —— | —— | —— | —— | —— | —— | —— |  |  |  | 104 | 储层改造材料评价 | 104.3 | 支撑剂及评价 | 油田化学剂及材料 | 试验标准 | 技术标准 | 产品标准 | 10.4.2.8 | 4 | 三级条 | —— | 0
68 | SY/T 5108-2014-0255 | 255 | SY/T 5108-2014 | 水力压裂和砾石充填作业用支撑剂性能测试方法 | mf——干燥的空密度瓶的质量,单位为克(g); | 5 | 13 | 17 | 21 | 10 | 10.4.2.8 | 技术要素 |  |  |  |  | 公式解释 | 三级条 | 公式解释 |  |  |  | 密度 | 视密度 |  |  |  | 支撑剂 |  |  |  |  | 压裂用 |  | 试验方法 | 试验数据处理 | 结果计算与表示 | 0 | [17 empty] | 10 | 支撑剂体积密度、视密度和绝对密度 | 10.4 | 视密度 | 10.4.2 | 视密度测试方法 | —— | —— | —— | —— | —— | —— | —— | —— |  |  |  | 104 | 储层改造材料评价 | 104.3 | 支撑剂及评价 | 油田化学剂及材料 | 试验标准 | 技术标准 | 产品标准 | 10.4.2.8 | 4 | 三级条 | —— | 0
68 | SY/T 5108-2014-0256 | 256 | SY/T 5108-2014 | 水力压裂和砾石充填作业用支撑剂性能测试方法 | Vpyc——密度瓶的体积,单位为立方厘米(cm3)。 | 5 | 13 | 17 | 22 | 10 | 10.4.2.8 | 技术要素 |  |  |  |  | 公式解释 | 三级条 | 公式解释 |  |  |  | 密度 | 视密度 |  |  |  | 支撑剂 |  |  |  |  | 压裂用 |  | 试验方法 | 试验数据处理 | 结果计算与表示 | 0 | [17 empty] | 10 | 支撑剂体积密度、视密度和绝对密度 | 10.4 | 视密度 | 10.4.2 | 视密度测试方法 | —— | —— | —— | —— | —— | —— | —— | —— |  |  |  | 104 | 储层改造材料评价 | 104.3 | 支撑剂及评价 | 油田化学剂及材料 | 试验标准 | 技术标准 | 产品标准 | 10.4.2.8 | 4 | 三级条 | —— | 0
68 | SY/T 5108-2014-0257 | 257 | SY/T 5108-2014 | 水力压裂和砾石充填作业用支撑剂性能测试方法 | 根据公式(6)计算视密度ρp: | 5 | 13 | 17 | 23 | 10 | 10.4.2.8 | 技术要素 |  |  |  |  | 段 | 三级条 | 公式引语 |  |  |  | 密度 | 视密度 |  |  |  | 支撑剂 |  |  |  |  | 压裂用 |  | 试验方法 | 试验数据处理 | 结果计算与表示 | 0 | [17 empty] | 10 | 支撑剂体积密度、视密度和绝对密度 | 10.4 | 视密度 | 10.4.2 | 视密度测试方法 | —— | —— | —— | —— | —— | —— | —— | —— |  |  | ,http://10.122.4.129:9999/minio/images/c9c15d859a70b106572ea659fe36175d_30000sy_t5108-201400_p18_1743.jpg | 104 | 储层改造材料评价 | 104.3 | 支撑剂及评价 | 油田化学剂及材料 | 试验标准 | 技术标准 | 产品标准 | 10.4.2.8 | 4 | 三级条 | —— | 0
68 | SY/T 5108-2014-0257-GS-006 | 257 | SY/T 5108-2014 | 水力压裂和砾石充填作业用支撑剂性能测试方法 | 公式(6) | 5 | 13 | 17 | 23 | 10 | 10.4.2.8 | 技术要素 |  |  |  |  | 公式编号 | 三级条 | 公式编号 | [8 empty] | 支撑剂 |  |  |  |  | 压裂用 |  | 试验方法 | 试验数据处理 | 0 | 0 | [17 empty] | 10 | 支撑剂体积密度、视密度和绝对密度 | 10.4 | 视密度 | 10.4.2 | 视密度测试方法 | —— | —— | —— | —— | —— | —— | —— | —— |  |  |  | 104 | 储层改造材料评价 | 104.3 | 支撑剂及评价 | 油田化学剂及材料 | 试验标准 | 技术标准 | 产品标准 | 10.4.2.8 | 4 | 三级条 | —— | 0
68 | SY/T 5108-2014-0258 | 258 | SY/T 5108-2014 | 水力压裂和砾石充填作业用支撑剂性能测试方法 | 式中: | 5 | 13 | 17 | 25 | 10 | 10.4.2.8 | 技术要素 |  |  |  |  | 公式解释 | 三级条 | 公式解释 |  |  |  | 密度 | 视密度 |  |  |  | 支撑剂 |  |  |  |  | 压裂用 |  | 试验方法 | 试验数据处理 | 结果计算与表示 | 0 | [17 empty] | 10 | 支撑剂体积密度、视密度和绝对密度 | 10.4 | 视密度 | 10.4.2 | 视密度测试方法 | —— | —— | —— | —— | —— | —— | —— | —— |  |  |  | 104 | 储层改造材料评价 | 104.3 | 支撑剂及评价 | 油田化学剂及材料 | 试验标准 | 技术标准 | 产品标准 | 10.4.2.8 | 4 | 三级条 | —— | 0
68 | SY/T 5108-2014-0259 | 259 | SY/T 5108-2014 | 水力压裂和砾石充填作业用支撑剂性能测试方法 | ρp——视密度,单位为克每立方厘米(g/cm3); | 5 | 13 | 17 | 26 | 10 | 10.4.2.8 | 技术要素 |  |  |  |  | 公式解释 | 三级条 | 公式解释 |  |  |  | 密度 | 视密度 |  |  |  | 支撑剂 |  |  |  |  | 压裂用 |  | 试验方法 | 试验数据处理 | 结果计算与表示 | 0 | [17 empty] | 10 | 支撑剂体积密度、视密度和绝对密度 | 10.4 | 视密度 | 10.4.2 | 视密度测试方法 | —— | —— | —— | —— | —— | —— | —— | —— |  |  |  | 104 | 储层改造材料评价 | 104.3 | 支撑剂及评价 | 油田化学剂及材料 | 试验标准 | 技术标准 | 产品标准 | 10.4.2.8 | 4 | 三级条 | —— | 0
68 | SY/T 5108-2014-0260 | 260 | SY/T 5108-2014 | 水力压裂和砾石充填作业用支撑剂性能测试方法 | mp——支撑剂的质量,单位为克(g); | 5 | 13 | 17 | 27 | 10 | 10.4.2.8 | 技术要素 |  |  |  |  | 公式解释 | 三级条 | 公式解释 |  |  |  | 密度 | 视密度 |  |  |  | 支撑剂 |  |  |  |  | 压裂用 |  | 试验方法 | 试验数据处理 | 结果计算与表示 | 0 | [17 empty] | 10 | 支撑剂体积密度、视密度和绝对密度 | 10.4 | 视密度 | 10.4.2 | 视密度测试方法 | —— | —— | —— | —— | —— | —— | —— | —— |  |  |  | 104 | 储层改造材料评价 | 104.3 | 支撑剂及评价 | 油田化学剂及材料 | 试验标准 | 技术标准 | 产品标准 | 10.4.2.8 | 4 | 三级条 | —— | 0
68 | SY/T 5108-2014-0261 | 261 | SY/T 5108-2014 | 水力压裂和砾石充填作业用支撑剂性能测试方法 | mf+l——室温条件下,密度瓶和测试液的质量,单位为克(g); | 5 | 13 | 17 | 28 | 10 | 10.4.2.8 | 技术要素 |  |  |  |  | 公式解释 | 三级条 | 公式解释 |  |  |  | 密度 | 视密度 |  |  |  | 支撑剂 |  |  |  |  | 压裂用 |  | 试验方法 | 试验数据处理 | 结果计算与表示 | 0 | [17 empty] | 10 | 支撑剂体积密度、视密度和绝对密度 | 10.4 | 视密度 | 10.4.2 | 视密度测试方法 | —— | —— | —— | —— | —— | —— | —— | —— |  |  |  | 104 | 储层改造材料评价 | 104.3 | 支撑剂及评价 | 油田化学剂及材料 | 试验标准 | 技术标准 | 产品标准 | 10.4.2.8 | 4 | 三级条 | —— | 0
68 | SY/T 5108-2014-0262 | 262 | SY/T 5108-2014 | 水力压裂和砾石充填作业用支撑剂性能测试方法 | mf+l+p——室温条件下,密度瓶、液体和支撑剂的质量,单位为克(g)。 | 5 | 13 | 17 | 29 | 10 | 10.4.2.8 | 技术要素 |  |  |  |  | 公式解释 | 三级条 | 公式解释 |  |  |  | 密度 | 视密度 |  |  |  | 支撑剂 |  |  |  |  | 压裂用 |  | 试验方法 | 试验数据处理 | 结果计算与表示 | 0 | [17 empty] | 10 | 支撑剂体积密度、视密度和绝对密度 | 10.4 | 视密度 | 10.4.2 | 视密度测试方法 | —— | —— | —— | —— | —— | —— | —— | —— |  |  |  | 104 | 储层改造材料评价 | 104.3 | 支撑剂及评价 | 油田化学剂及材料 | 试验标准 | 技术标准 | 产品标准 | 10.4.2.8 | 4 | 三级条 | —— | 0
68 | SY/T 5108-2014-0263 | 263 | SY/T 5108-2014 | 水力压裂和砾石充填作业用支撑剂性能测试方法 | 提交视密度的数据,单位为克每立方厘米(g/cm3),并注明实验所用液体名称。 | 5 | 13 | 17 | 30 | 10 | 10.4.2.8 | 技术要素 |  |  |  |  | 段 | 三级条 |  |  |  |  | 密度 | 视密度 |  |  |  | 支撑剂 |  |  |  |  | 压裂用 |  | 试验方法 | 试验数据处理 | 结果计算与表示 | 0 | [17 empty] | 10 | 支撑剂体积密度、视密度和绝对密度 | 10.4 | 视密度 | 10.4.2 | 视密度测试方法 | —— | —— | —— | —— | —— | —— | —— | —— |  |  |  | 104 | 储层改造材料评价 | 104.3 | 支撑剂及评价 | 油田化学剂及材料 | 试验标准 | 技术标准 | 产品标准 | 10.4.2.8 | 4 | 三级条 | —— | 0
68 | SY/T 5108-2014-0264 | 264 | SY/T 5108-2014 | 水力压裂和砾石充填作业用支撑剂性能测试方法 | 10.5 绝对密度 | 5 | 14 | 18 | 1 | 10 | 10.5 | 技术要素 |  |  |  |  | 标题行 | 条 |  |  |  |  | 密度 | 绝对密度 |  |  |  | 支撑剂 |  |  |  |  | 压裂用 |  | 试验方法 | 试验步骤 | 操作/测定 | 0 | [17 empty] | 10 | 支撑剂体积密度、视密度和绝对密度 | 10.5 | 绝对密度 | —— | —— | —— | —— | —— | —— | —— | —— | —— | —— |  |  |  | 104 | 储层改造材料评价 | 104.3 | 支撑剂及评价 | 油田化学剂及材料 | 试验标准 | 技术标准 | 产品标准 | 10.5 | 2 | 条 | —— | 0
68 | SY/T 5108-2014-0265 | 265 | SY/T 5108-2014 | 水力压裂和砾石充填作业用支撑剂性能测试方法 | 建议采用商业性的仪器,如微晶粒学AccuPyc 1330自动气体密度瓶,或与之相似的、以氦作为惰性气体的仪器,遵循厂家的用法说明。推荐的精确度要求在0.03%之内,推荐测量五次,净化10次。以氮气或空气作为惰性气体的仪器也可接受。 | 5 | 14 | 18 | 2 | 10 | 10.5 | 技术要素 |  |  |  |  | 段 | 条 |  |  |  |  | 密度 | 绝对密度 |  |  |  | 支撑剂 |  |  |  |  | 压裂用 |  | 试验方法 | 试验步骤 | 操作/测定 | 0 | [17 empty] | 10 | 支撑剂体积密度、视密度和绝对密度 | 10.5 | 绝对密度 | —— | —— | —— | —— | —— | —— | —— | —— | —— | —— |  |  |  | 104 | 储层改造材料评价 | 104.3 | 支撑剂及评价 | 油田化学剂及材料 | 试验标准 | 技术标准 | 产品标准 | 10.5 | 2 | 条 | —— | 0
68 | SY/T 5108-2014-0266 | 266 | SY/T 5108-2014 | 水力压裂和砾石充填作业用支撑剂性能测试方法 | 11 支撑剂破碎率 | 5 | 14 | 18 | 3 | 10 | 11 | 技术要素 |  |  |  |  | 标题行 | 章 |  |  |  |  | 破碎率 | 破碎率 |  |  |  | 支撑剂 |  |  |  |  | 压裂用 |  | 试验方法 | [20 empty] | 11 | 支撑剂破碎率 | —— | —— | —— | —— | —— | —— | —— | —— | —— | —— | —— | —— |  |  |  | 104 | 储层改造材料评价 | 104.3 | 支撑剂及评价 | 油田化学剂及材料 | 试验标准 | 技术标准 | 产品标准 | 11 | 1 | 章 | —— | 999
68 | SY/T 5108-2014-0267 | 267 | SY/T 5108-2014 | 水力压裂和砾石充填作业用支撑剂性能测试方法 | 11.1 目的 | 5 | 14 | 18 | 4 | 10 | 11.1 | 技术要素 |  |  |  |  | 标题行 | 条 |  |  |  |  | 破碎率 | 破碎率 |  |  |  | 支撑剂 |  |  |  |  | 压裂用 |  | 试验方法 | 方法提要 | 0 | 0 | [17 empty] | 11 | 支撑剂破碎率 | 11.1 | 目的 | —— | —— | —— | —— | —— | —— | —— | —— | —— | —— |  |  |  | 104 | 储层改造材料评价 | 104.3 | 支撑剂及评价 | 油田化学剂及材料 | 试验标准 | 技术标准 | 产品标准 | 11.1 | 2 | 条 | —— | 0
68 | SY/T 5108-2014-0268 | 268 | SY/T 5108-2014 | 水力压裂和砾石充填作业用支撑剂性能测试方法 | 破碎率实验是确定在给定应力条件下支撑剂破碎的数量。 | 5 | 14 | 18 | 5 | 10 | 11.1 | 技术要素 |  |  |  |  | 段 | 条 |  |  |  |  | 破碎率 | 破碎率 |  |  |  | 支撑剂 |  |  |  |  | 压裂用 |  | 试验方法 | 方法提要 | 0 | 0 | [17 empty] | 11 | 支撑剂破碎率 | 11.1 | 目的 | —— | —— | —— | —— | —— | —— | —— | —— | —— | —— |  |  |  | 104 | 储层改造材料评价 | 104.3 | 支撑剂及评价 | 油田化学剂及材料 | 试验标准 | 技术标准 | 产品标准 | 11.1 | 2 | 条 | —— | 0
68 | SY/T 5108-2014-0269 | 269 | SY/T 5108-2014 | 水力压裂和砾石充填作业用支撑剂性能测试方法 | 11.2 描述 | 5 | 14 | 18 | 6 | 10 | 11.2 | 技术要素 |  |  |  |  | 标题行 | 条 |  |  |  |  | 破碎率 | 破碎率 |  |  |  | 支撑剂 |  |  |  |  | 压裂用 |  | 试验方法 | 方法提要 | 0 | 0 | [17 empty] | 11 | 支撑剂破碎率 | 11.2 | 描述 | —— | —— | —— | —— | —— | —— | —— | —— | —— | —— |  |  |  | 104 | 储层改造材料评价 | 104.3 | 支撑剂及评价 | 油田化学剂及材料 | 试验标准 | 技术标准 | 产品标准 | 11.2 | 2 | 条 | —— | 0
68 | SY/T 5108-2014-0270 | 270 | SY/T 5108-2014 | 水力压裂和砾石充填作业用支撑剂性能测试方法 | 该实验用于确定并比较支撑剂抗破碎的性能。实验是在样品上进行的,这些样品已经过筛选,因此所有颗粒的粒径都在规定的范围内。实验中测量了在不同压力下支撑剂材料破碎的数量。实验结果报告应该标明大量支撑剂破碎时的压力级别,即支撑剂材料可承受的最大压力。 | 5 | 14 | 18 | 7 | 10 | 11.2 | 技术要素 |  |  |  |  | 段 | 条 |  |  |  |  | 破碎率 | 破碎率 |  |  |  | 支撑剂 |  |  |  |  | 压裂用 |  | 试验方法 | 方法提要 | 0 | 0 | [17 empty] | 11 | 支撑剂破碎率 | 11.2 | 描述 | —— | —— | —— | —— | —— | —— | —— | —— | —— | —— |  |  |  | 104 | 储层改造材料评价 | 104.3 | 支撑剂及评价 | 油田化学剂及材料 | 试验标准 | 技术标准 | 产品标准 | 11.2 | 2 | 条 | —— | 0
68 | SY/T 5108-2014-0271 | 271 | SY/T 5108-2014 | 水力压裂和砾石充填作业用支撑剂性能测试方法 | 11.3 设备和材料 | 5 | 14 | 18 | 8 | 10 | 11.3 | 技术要素 |  |  |  |  | 标题行 | 条 |  |  |  |  | 破碎率 | 破碎率 |  |  |  | 支撑剂 |  |  |  |  | 压裂用 |  | 试验方法 | 仪器设备、试剂或材料 | 仪器设备 | 0 | [17 empty] | 11 | 支撑剂破碎率 | 11.3 | 设备和材料 | —— | —— | —— | —— | —— | —— | —— | —— | —— | —— |  |  |  | 104 | 储层改造材料评价 | 104.3 | 支撑剂及评价 | 油田化学剂及材料 | 试验标准 | 技术标准 | 产品标准 | 11.3 | 2 | 条 | —— | 999
68 | SY/T 5108-2014-0272 | 272 | SY/T 5108-2014 | 水力压裂和砾石充填作业用支撑剂性能测试方法 | 11.3.1 液压机,可提供103MPa的压力,液压机应配备压板,在给破碎室加压时能够保持平行。液压机应进行校准,至少一年一次,以及每次大修后,以确保压力测量值的精确度在5%之内;或在给破碎室加压时,使用一个独立的、经过校准的载荷测量装置,实验压力决不可超过既定值的5%(见11.5.10)。极力推荐自动加载压机。 | 5 | 14 | 18 | 9 | 10 | 11.3.1 | 技术要素 |  |  |  |  | 无标题条 | 二级条 |  |  |  |  | 破碎率 | 破碎率 |  |  | 液压机 | 支撑剂 |  |  |  |  | 压裂用 |  | 试验方法 | 仪器设备、试剂或材料 | 仪器设备 | 0 | [17 empty] | 11 | 支撑剂破碎率 | 11.3 | 设备和材料 | —— | —— | —— | —— | —— | —— | —— | —— | —— | —— | ,http://10.122.4.129:9999/minio/images/c9c15d859a70b106572ea659fe36175d_30000sy_t5108-201400_p19_1756.jpg |  |  | 104 | 储层改造材料评价 | 104.3 | 支撑剂及评价 | 油田化学剂及材料 | 试验标准 | 技术标准 | 产品标准 | 11.3.1 | 3 | 二级条 | —— | 0
68 | SY/T 5108-2014-0273 | 273 | SY/T 5108-2014 | 水力压裂和砾石充填作业用支撑剂性能测试方法 | 11.3.2 破碎室,见图7,或与之相应的设备。活塞的长度为88.9mm,直径为ϕ50.8mm,洛氏硬度为43HRC或更高(首选洛氏硬度60HRC)。定期检查内径的磨损情况,指出活塞更换时间。当破碎室较低部位的内径超过设计尺寸的3.25%(横截面积增加了-10%)时,则必须更换破碎室。 | 5 | 14 | 18 | 11 | 10 | 11.3.2 | 技术要素 |  |  |  |  | 无标题条 | 二级条 |  |  |  |  | 破碎率 | 破碎率 |  |  | 破碎室 | 支撑剂 |  |  |  |  | 压裂用 |  | 试验方法 | 仪器设备、试剂或材料 | 仪器设备 | 0 | [17 empty] | 11 | 支撑剂破碎率 | 11.3 | 设备和材料 | —— | —— | —— | —— | —— | —— | —— | —— | —— | —— |  |  |  | 104 | 储层改造材料评价 | 104.3 | 支撑剂及评价 | 油田化学剂及材料 | 试验标准 | 技术标准 | 产品标准 | 11.3.2 | 3 | 二级条 | —— | 0
68 | SY/T 5108-2014-0273-TP-007 | 273 | SY/T 5108-2014 | 水力压裂和砾石充填作业用支撑剂性能测试方法 | 图7 破碎室示意图 | 5 | 14 | 18 | 11 | 10 | 11.3.2 | 技术要素 |  |  |  |  | 图编号和图题 | 二级条 | [9 empty] | 支撑剂 |  |  |  |  | 压裂用 |  | 试验方法 | 仪器设备、试剂或材料 | 仪器设备 | 0 | [17 empty] | 11 | 支撑剂破碎率 | 11.3 | 设备和材料 | —— | —— | —— | —— | —— | —— | —— | —— | —— | —— |  |  |  | 104 | 储层改造材料评价 | 104.3 | 支撑剂及评价 | 油田化学剂及材料 | 试验标准 | 技术标准 | 产品标准 | 11.3.2 | 3 | 二级条 | —— | 0
68 | SY/T 5108-2014-0274 | 274 | SY/T 5108-2014 | 水力压裂和砾石充填作业用支撑剂性能测试方法 | 11.3.3 测试筛(GB/T 6003.1-2012系列)、盘子和盖子,见第6章。 | 5 | 14 | 18 | 12 | 10 | 11.3.3 | 技术要素 |  |  |  |  | 无标题条 | 二级条 |  |  |  |  | 破碎率 | 破碎率 |  |  | 测试筛 | 支撑剂 |  |  |  |  | 压裂用 |  | 试验方法 | 仪器设备、试剂或材料 | 仪器设备 | 0 | [17 empty] | 11 | 支撑剂破碎率 | 11.3 | 设备和材料 | —— | —— | —— | —— | —— | —— | —— | —— | —— | —— |  |  |  | 104 | 储层改造材料评价 | 104.3 | 支撑剂及评价 | 油田化学剂及材料 | 试验标准 | 技术标准 | 产品标准 | 11.3.3 | 3 | 二级条 | —— | 0
68 | SY/T 5108-2014-0275 | 275 | SY/T 5108-2014 | 水力压裂和砾石充填作业用支撑剂性能测试方法 | 11.3.4 天平,用于称量支撑剂样品和各筛存留的支撑剂,精确度0.1g或更高。 | 5 | 14 | 18 | 13 | 10 | 11.3.4 | 技术要素 |  |  |  |  | 无标题条 | 二级条 |  |  |  |  | 破碎率 | 破碎率 |  |  | 天平 | 支撑剂 |  |  |  |  | 压裂用 |  | 试验方法 | 仪器设备、试剂或材料 | 仪器设备 | 0 | [17 empty] | 11 | 支撑剂破碎率 | 11.3 | 设备和材料 | —— | —— | —— | —— | —— | —— | —— | —— | —— | —— |  |  |  | 104 | 储层改造材料评价 | 104.3 | 支撑剂及评价 | 油田化学剂及材料 | 试验标准 | 技术标准 | 产品标准 | 11.3.4 | 3 | 二级条 | —— | 0
68 | SY/T 5108-2014-0276 | 276 | SY/T 5108-2014 | 水力压裂和砾石充填作业用支撑剂性能测试方法 | 11.3.5 振筛机,要求见6.3.2。 | 5 | 14 | 18 | 14 | 10 | 11.3.5 | 技术要素 |  |  |  |  | 无标题条 | 二级条 |  |  |  |  | 破碎率 | 破碎率 |  |  | 振筛机 | 支撑剂 |  |  |  |  | 压裂用 |  | 试验方法 | 仪器设备、试剂或材料 | 仪器设备 | 0 | [17 empty] | 11 | 支撑剂破碎率 | 11.3 | 设备和材料 | —— | —— | —— | —— | —— | —— | —— | —— | —— | —— |  |  |  | 104 | 储层改造材料评价 | 104.3 | 支撑剂及评价 | 油田化学剂及材料 | 试验标准 | 技术标准 | 产品标准 | 11.3.5 | 3 | 二级条 | —— | 0
68 | SY/T 5108-2014-0277 | 277 | SY/T 5108-2014 | 水力压裂和砾石充填作业用支撑剂性能测试方法 | 11.3.6 计时器。 | 5 | 14 | 18 | 15 | 10 | 11.3.6 | 技术要素 |  |  |  |  | 无标题条 | 二级条 |  |  |  |  | 破碎率 | 破碎率 |  |  | 计时器 | 支撑剂 |  |  |  |  | 压裂用 |  | 试验方法 | 仪器设备、试剂或材料 | 仪器设备 | 0 | [17 empty] | 11 | 支撑剂破碎率 | 11.3 | 设备和材料 | —— | —— | —— | —— | —— | —— | —— | —— | —— | —— |  |  |  | 104 | 储层改造材料评价 | 104.3 | 支撑剂及评价 | 油田化学剂及材料 | 试验标准 | 技术标准 | 产品标准 | 11.3.6 | 3 | 二级条 | —— | 0
68 | SY/T 5108-2014-0278 | 278 | SY/T 5108-2014 | 水力压裂和砾石充填作业用支撑剂性能测试方法 | 11.3.7 分样器,见图3。 | 5 | 14 | 18 | 16 | 10 | 11.3.7 | 技术要素 |  |  |  |  | 无标题条 | 二级条 |  |  |  |  | 破碎率 | 破碎率 |  |  | 分样器 | 支撑剂 |  |  |  |  | 压裂用 |  | 试验方法 | 仪器设备、试剂或材料 | 仪器设备 | 0 | [17 empty] | 11 | 支撑剂破碎率 | 11.3 | 设备和材料 | —— | —— | —— | —— | —— | —— | —— | —— | —— | —— |  |  |  | 104 | 储层改造材料评价 | 104.3 | 支撑剂及评价 | 油田化学剂及材料 | 试验标准 | 技术标准 | 产品标准 | 11.3.7 | 3 | 二级条 | —— | 0
68 | SY/T 5108-2014-0279 | 279 | SY/T 5108-2014 | 水力压裂和砾石充填作业用支撑剂性能测试方法 | 11.3.8 金属烧杯,或称量皿。塑料、玻璃、或纸质容器易于产生静电的,应避免使用。 | 5 | 14 | 18 | 17 | 10 | 11.3.8 | 技术要素 |  |  |  |  | 无标题条 | 二级条 |  |  |  |  | 破碎率 | 破碎率 |  |  | 金属烧杯 | 支撑剂 |  |  |  |  | 压裂用 |  | 试验方法 | 仪器设备、试剂或材料 | 仪器设备 | 0 | [17 empty] | 11 | 支撑剂破碎率 | 11.3 | 设备和材料 | —— | —— | —— | —— | —— | —— | —— | —— | —— | —— |  |  |  | 104 | 储层改造材料评价 | 104.3 | 支撑剂及评价 | 油田化学剂及材料 | 试验标准 | 技术标准 | 产品标准 | 11.3.8 | 3 | 二级条 | —— | 0
68 | SY/T 5108-2014-0280 | 280 | SY/T 5108-2014 | 水力压裂和砾石充填作业用支撑剂性能测试方法 | 11.4 样品的制备 | 5 | 15 | 19 | 1 | 10 | 11.4 | 技术要素 |  |  |  |  | 标题行 | 条 |  |  |  |  | 破碎率 | 破碎率 |  |  |  | 支撑剂 |  |  |  |  | 压裂用 |  | 试验方法 | 样品/试样制备 | 0 | 0 | [17 empty] | 11 | 支撑剂破碎率 | 11.4 | 样品的制备 | —— | —— | —— | —— | —— | —— | —— | —— | —— | —— |  |  |  | 104 | 储层改造材料评价 | 104.3 | 支撑剂及评价 | 油田化学剂及材料 | 试验标准 | 技术标准 | 产品标准 | 11.4 | 2 | 条 | —— | 999
68 | SY/T 5108-2014-0281 | 281 | SY/T 5108-2014 | 水力压裂和砾石充填作业用支撑剂性能测试方法 | 11.4.1 用分样器将样品减至80g~120g。 | 5 | 15 | 19 | 2 | 10 | 11.4.1 | 技术要素 |  |  |  |  | 无标题条 | 二级条 |  |  |  |  | 破碎率 | 破碎率 |  |  |  | 支撑剂 |  |  |  |  | 压裂用 |  | 试验方法 | 样品/试样制备 | 0 | 0 | [17 empty] | 11 | 支撑剂破碎率 | 11.4 | 样品的制备 | —— | —— | —— | —— | —— | —— | —— | —— | —— | —— |  |  |  | 104 | 储层改造材料评价 | 104.3 | 支撑剂及评价 | 油田化学剂及材料 | 试验标准 | 技术标准 | 产品标准 | 11.4.1 | 3 | 二级条 | —— | 0
68 | SY/T 5108-2014-0282 | 282 | SY/T 5108-2014 | 水力压裂和砾石充填作业用支撑剂性能测试方法 | 11.4.2 参考表1,选择适用于支撑剂样品规格的顶筛和底筛的目径。准备组筛,然后将组筛放入筛子振动机内。 | 5 | 15 | 19 | 3 | 10 | 11.4.2 | 技术要素 |  |  |  |  | 无标题条 | 二级条 |  |  |  |  | 破碎率 | 破碎率 |  |  |  | 支撑剂 |  |  |  |  | 压裂用 |  | 试验方法 | 样品/试样制备 | 0 | 0 | [17 empty] | 11 | 支撑剂破碎率 | 11.4 | 样品的制备 | —— | —— | —— | —— | —— | —— | —— | —— | —— | —— |  |  |  | 104 | 储层改造材料评价 | 104.3 | 支撑剂及评价 | 油田化学剂及材料 | 试验标准 | 技术标准 | 产品标准 | 11.4.2 | 3 | 二级条 | —— | 0
68 | SY/T 5108-2014-0283 | 283 | SY/T 5108-2014 | 水力压裂和砾石充填作业用支撑剂性能测试方法 | 11.4.3 将分样后获得的样品倒入顶部筛子内,盖上盖子。 | 5 | 15 | 19 | 4 | 10 | 11.4.3 | 技术要素 |  |  |  |  | 无标题条 | 二级条 |  |  |  |  | 破碎率 | 破碎率 |  |  |  | 支撑剂 |  |  |  |  | 压裂用 |  | 试验方法 | 样品/试样制备 | 0 | 0 | [17 empty] | 11 | 支撑剂破碎率 | 11.4 | 样品的制备 | —— | —— | —— | —— | —— | —— | —— | —— | —— | —— |  |  |  | 104 | 储层改造材料评价 | 104.3 | 支撑剂及评价 | 油田化学剂及材料 | 试验标准 | 技术标准 | 产品标准 | 11.4.3 | 3 | 二级条 | —— | 0
68 | SY/T 5108-2014-0284 | 284 | SY/T 5108-2014 | 水力压裂和砾石充填作业用支撑剂性能测试方法 | 11.4.4 将组筛在振筛机内,振动10min。 | 5 | 15 | 19 | 5 | 10 | 11.4.4 | 技术要素 |  |  |  |  | 无标题条 | 二级条 |  |  |  |  | 破碎率 | 破碎率 |  |  |  | 支撑剂 |  |  |  |  | 压裂用 |  | 试验方法 | 样品/试样制备 | 0 | 0 | [17 empty] | 11 | 支撑剂破碎率 | 11.4 | 样品的制备 | —— | —— | —— | —— | —— | —— | —— | —— | —— | —— |  |  |  | 104 | 储层改造材料评价 | 104.3 | 支撑剂及评价 | 油田化学剂及材料 | 试验标准 | 技术标准 | 产品标准 | 11.4.4 | 3 | 二级条 | —— | 0
68 | SY/T 5108-2014-0285 | 285 | SY/T 5108-2014 | 水力压裂和砾石充填作业用支撑剂性能测试方法 | 11.4.5 将组筛从筛子振动器内取出,将遗留在顶筛和底盘内的样品全部都倒掉。仅留下底筛内的样品用于破碎率实验。 | 5 | 15 | 19 | 6 | 10 | 11.4.5 | 技术要素 |  |  |  |  | 无标题条 | 二级条 |  |  |  |  | 破碎率 | 破碎率 |  |  |  | 支撑剂 |  |  |  |  | 压裂用 |  | 试验方法 | 样品/试样制备 | 0 | 0 | [17 empty] | 11 | 支撑剂破碎率 | 11.4 | 样品的制备 | —— | —— | —— | —— | —— | —— | —— | —— | —— | —— |  |  |  | 104 | 储层改造材料评价 | 104.3 | 支撑剂及评价 | 油田化学剂及材料 | 试验标准 | 技术标准 | 产品标准 | 11.4.5 | 3 | 二级条 | —— | 0
68 | SY/T 5108-2014-0286 | 286 | SY/T 5108-2014 | 水力压裂和砾石充填作业用支撑剂性能测试方法 | 11.5 支撑剂破碎率测试方法 | 5 | 15 | 19 | 7 | 10 | 11.5 | 技术要素 |  |  |  |  | 标题行 | 条 |  |  |  |  | 破碎率 | 破碎率 |  |  |  | 支撑剂 |  |  |  |  | 压裂用 |  | 试验方法 | 试验步骤 | 操作/测定 | 0 | [17 empty] | 11 | 支撑剂破碎率 | 11.5 | 支撑剂破碎率测试方法 | —— | —— | —— | —— | —— | —— | —— | —— | —— | —— |  |  |  | 104 | 储层改造材料评价 | 104.3 | 支撑剂及评价 | 油田化学剂及材料 | 试验标准 | 技术标准 | 产品标准 | 11.5 | 2 | 条 | —— | 999
68 | SY/T 5108-2014-0287 | 287 | SY/T 5108-2014 | 水力压裂和砾石充填作业用支撑剂性能测试方法 | 11.5.1 以如下步骤确定破碎率实验的支撑剂的准确质量mp。 | 5 | 15 | 19 | 8 | 10 | 11.5.1 | 技术要素 |  |  |  |  | 无标题条 | 二级条 |  |  |  |  | 破碎率 | 破碎率 |  |  |  | 支撑剂 |  |  |  |  | 压裂用 |  | 试验方法 | 试验步骤 | 操作/测定 | 0 | [17 empty] | 11 | 支撑剂破碎率 | 11.5 | 支撑剂破碎率测试方法 | —— | —— | —— | —— | —— | —— | —— | —— | —— | —— |  |  |  | 104 | 储层改造材料评价 | 104.3 | 支撑剂及评价 | 油田化学剂及材料 | 试验标准 | 技术标准 | 产品标准 | 11.5.1 | 3 | 二级条 | —— | 999 | 无问题，无标题条
68 | SY/T 5108-2014-0288 | 288 | SY/T 5108-2014 | 水力压裂和砾石充填作业用支撑剂性能测试方法 | 11.5.1.1 确定在10.3实验中的支撑剂的样品非压实的体积密度。 | 5 | 15 | 19 | 9 | 10 | 11.5.1.1 | 技术要素 |  |  |  |  | 无标题条 | 三级条 |  |  |  |  | 破碎率 | 破碎率 |  |  |  | 支撑剂 |  |  |  |  | 压裂用 |  | 试验方法 | 试验步骤 | 操作/测定 | 0 | [17 empty] | 11 | 支撑剂破碎率 | 11.5 | 支撑剂破碎率测试方法 | —— | —— | —— | —— | —— | —— | —— | —— | —— | —— |  |  |  | 104 | 储层改造材料评价 | 104.3 | 支撑剂及评价 | 油田化学剂及材料 | 试验标准 | 技术标准 | 产品标准 | 11.5.1.1 | 4 | 三级条 | —— | 0
68 | SY/T 5108-2014-0289 | 289 | SY/T 5108-2014 | 水力压裂和砾石充填作业用支撑剂性能测试方法 | 11.5.1.2 用于实验的850/425(μm)支撑剂样品质量以相当于19.6g/cm2的铺置浓度铺在活塞的表面上。850/425(μm)石英砂的非压实体积密度平均为1.60g/cm3。因此,破碎室单位活塞面积每平方米上所需的850/425(μm)石英砂的体积是1.22cm3(1.96/1.60)。在一个内径为ϕ50.8mm的破碎室内,需要24.7cm3。不同体积密度的支撑剂,所需用量也不同。 | 5 | 15 | 19 | 10 | 10 | 11.5.1.2 | 技术要素 |  |  |  |  | 无标题条 | 三级条 |  |  |  |  | 破碎率 | 破碎率 |  |  |  | 支撑剂 |  |  |  |  | 压裂用 |  | 试验方法 | 试验步骤 | 操作/测定 | 0 | [17 empty] | 11 | 支撑剂破碎率 | 11.5 | 支撑剂破碎率测试方法 | —— | —— | —— | —— | —— | —— | —— | —— | —— | —— |  |  |  | 104 | 储层改造材料评价 | 104.3 | 支撑剂及评价 | 油田化学剂及材料 | 试验标准 | 技术标准 | 产品标准 | 11.5.1.2 | 4 | 三级条 | —— | 0
68 | SY/T 5108-2014-0290 | 290 | SY/T 5108-2014 | 水力压裂和砾石充填作业用支撑剂性能测试方法 | 其他不同体积密度的支撑剂破碎实验的样品质量也有所不同,其质量mp(近似到0.1g)按公式(7)进行计算。 | 5 | 15 | 19 | 11 | 10 | 11.5.1.2 | 技术要素 |  |  |  |  | 段 | 三级条 | 公式引语 |  |  |  | 破碎率 | 破碎率 |  |  |  | 支撑剂 |  |  |  |  | 压裂用 |  | 试验方法 | 试验数据处理 | 结果计算与表示 | 0 | [17 empty] | 11 | 支撑剂破碎率 | 11.5 | 支撑剂破碎率测试方法 | —— | —— | —— | —— | —— | —— | —— | —— | —— | —— |  |  | ,http://10.122.4.129:9999/minio/images/c9c15d859a70b106572ea659fe36175d_30000sy_t5108-201400_p20_1916.jpg | 104 | 储层改造材料评价 | 104.3 | 支撑剂及评价 | 油田化学剂及材料 | 试验标准 | 技术标准 | 产品标准 | 11.5.1.2 | 4 | 三级条 | —— | 0
68 | SY/T 5108-2014-0290-GS-007 | 290 | SY/T 5108-2014 | 水力压裂和砾石充填作业用支撑剂性能测试方法 | 公式(7) | 5 | 15 | 19 | 11 | 10 | 11.5.1.2 | 技术要素 |  |  |  |  | 公式编号 | 三级条 | 公式编号 | [8 empty] | 支撑剂 |  |  |  |  | 压裂用 |  | 试验方法 | 试验步骤 | 0 | 0 | [17 empty] | 11 | 支撑剂破碎率 | 11.5 | 支撑剂破碎率测试方法 | —— | —— | —— | —— | —— | —— | —— | —— | —— | —— |  |  |  | 104 | 储层改造材料评价 | 104.3 | 支撑剂及评价 | 油田化学剂及材料 | 试验标准 | 技术标准 | 产品标准 | 11.5.1.2 | 4 | 三级条 | —— | 0
68 | SY/T 5108-2014-0291 | 291 | SY/T 5108-2014 | 水力压裂和砾石充填作业用支撑剂性能测试方法 | 式中: | 5 | 15 | 19 | 13 | 10 | 11.5.1.2 | 技术要素 |  |  |  |  | 公式解释 | 三级条 | 公式解释 |  |  |  | 破碎率 | 破碎率 |  |  |  | 支撑剂 |  |  |  |  | 压裂用 |  | 试验方法 | 试验数据处理 | 结果计算与表示 | 0 | [17 empty] | 11 | 支撑剂破碎率 | 11.5 | 支撑剂破碎率测试方法 | —— | —— | —— | —— | —— | —— | —— | —— | —— | —— |  |  |  | 104 | 储层改造材料评价 | 104.3 | 支撑剂及评价 | 油田化学剂及材料 | 试验标准 | 技术标准 | 产品标准 | 11.5.1.2 | 4 | 三级条 | —— | 0
68 | SY/T 5108-2014-0292 | 292 | SY/T 5108-2014 | 水力压裂和砾石充填作业用支撑剂性能测试方法 | mp——样品质量,单位为克(g); | 5 | 15 | 19 | 14 | 10 | 11.5.1.2 | 技术要素 |  |  |  |  | 公式解释 | 三级条 | 公式解释 |  |  |  | 破碎率 | 破碎率 |  |  |  | 支撑剂 |  |  |  |  | 压裂用 |  | 试验方法 | 试验数据处理 | 结果计算与表示 | 0 | [17 empty] | 11 | 支撑剂破碎率 | 11.5 | 支撑剂破碎率测试方法 | —— | —— | —— | —— | —— | —— | —— | —— | —— | —— |  |  |  | 104 | 储层改造材料评价 | 104.3 | 支撑剂及评价 | 油田化学剂及材料 | 试验标准 | 技术标准 | 产品标准 | 11.5.1.2 | 4 | 三级条 | —— | 0
68 | SY/T 5108-2014-0293 | 293 | SY/T 5108-2014 | 水力压裂和砾石充填作业用支撑剂性能测试方法 | ρbulk——体积密度,单位为克每立方厘米(g/cm3)。 | 5 | 15 | 19 | 15 | 10 | 11.5.1.2 | 技术要素 |  |  |  |  | 公式解释 | 三级条 | 公式解释 |  |  |  | 破碎率 | 破碎率 |  |  |  | 支撑剂 |  |  |  |  | 压裂用 |  | 试验方法 | 试验数据处理 | 结果计算与表示 | 0 | [17 empty] | 11 | 支撑剂破碎率 | 11.5 | 支撑剂破碎率测试方法 | —— | —— | —— | —— | —— | —— | —— | —— | —— | —— |  |  |  | 104 | 储层改造材料评价 | 104.3 | 支撑剂及评价 | 油田化学剂及材料 | 试验标准 | 技术标准 | 产品标准 | 11.5.1.2 | 4 | 三级条 | —— | 0
68 | SY/T 5108-2014-0294 | 294 | SY/T 5108-2014 | 水力压裂和砾石充填作业用支撑剂性能测试方法 | 11.5.2 用分样器将筛过的样品减至计算的mp,不得超过5g。 | 5 | 15 | 19 | 16 | 10 | 11.5.2 | 技术要素 |  |  |  |  | 无标题条 | 二级条 |  |  |  |  | 破碎率 | 破碎率 |  |  |  | 支撑剂 |  |  |  |  | 压裂用 |  | 试验方法 | 试验步骤 | 操作/测定 | 0 | [17 empty] | 11 | 支撑剂破碎率 | 11.5 | 支撑剂破碎率测试方法 | —— | —— | —— | —— | —— | —— | —— | —— | —— | —— |  |  |  | 104 | 储层改造材料评价 | 104.3 | 支撑剂及评价 | 油田化学剂及材料 | 试验标准 | 技术标准 | 产品标准 | 11.5.2 | 3 | 二级条 | —— | 0
68 | SY/T 5108-2014-0295 | 295 | SY/T 5108-2014 | 水力压裂和砾石充填作业用支撑剂性能测试方法 | 11.5.3 称出样品质量ms。 | 5 | 15 | 19 | 17 | 10 | 11.5.3 | 技术要素 |  |  |  |  | 无标题条 | 二级条 |  |  |  |  | 破碎率 | 破碎率 |  |  |  | 支撑剂 |  |  |  |  | 压裂用 |  | 试验方法 | 试验步骤 | 操作/测定 | 0 | [17 empty] | 11 | 支撑剂破碎率 | 11.5 | 支撑剂破碎率测试方法 | —— | —— | —— | —— | —— | —— | —— | —— | —— | —— |  |  |  | 104 | 储层改造材料评价 | 104.3 | 支撑剂及评价 | 油田化学剂及材料 | 试验标准 | 技术标准 | 产品标准 | 11.5.3 | 3 | 二级条 | —— | 0
68 | SY/T 5108-2014-0296 | 296 | SY/T 5108-2014 | 水力压裂和砾石充填作业用支撑剂性能测试方法 | 11.5.4 将称出的样品倒入破碎室里,破碎室内支撑剂铺置面应尽可能平。为保证支撑剂样品铺置的表面齐平,支撑剂应平稳倒入破碎室。如果筛过的和称出的样品倒出了破碎室,则应从11.5.2步骤重新开始。 | 5 | 15 | 19 | 18 | 10 | 11.5.4 | 技术要素 |  |  |  |  | 无标题条 | 二级条 |  |  |  |  | 破碎率 | 破碎率 |  |  |  | 支撑剂 |  |  |  |  | 压裂用 |  | 试验方法 | 试验步骤 | 操作/测定 | 0 | [17 empty] | 11 | 支撑剂破碎率 | 11.5 | 支撑剂破碎率测试方法 | —— | —— | —— | —— | —— | —— | —— | —— | —— | —— |  |  |  | 104 | 储层改造材料评价 | 104.3 | 支撑剂及评价 | 油田化学剂及材料 | 试验标准 | 技术标准 | 产品标准 | 11.5.4 | 3 | 二级条 | —— | 0
68 | SY/T 5108-2014-0297 | 297 | SY/T 5108-2014 | 水力压裂和砾石充填作业用支撑剂性能测试方法 | 11.5.5 将活塞插入装有称出的支撑剂样品的破碎室里,除重力外,不得施加任何外力。 | 5 | 15 | 19 | 19 | 10 | 11.5.5 | 技术要素 |  |  |  |  | 无标题条 | 二级条 |  |  |  |  | 破碎率 | 破碎率 |  |  |  | 支撑剂 |  |  |  |  | 压裂用 |  | 试验方法 | 试验步骤 | 操作/测定 | 0 | [17 empty] | 11 | 支撑剂破碎率 | 11.5 | 支撑剂破碎率测试方法 | —— | —— | —— | —— | —— | —— | —— | —— | —— | —— |  |  |  | 104 | 储层改造材料评价 | 104.3 | 支撑剂及评价 | 油田化学剂及材料 | 试验标准 | 技术标准 | 产品标准 | 11.5.5 | 3 | 二级条 | —— | 0
68 | SY/T 5108-2014-0298 | 298 | SY/T 5108-2014 | 水力压裂和砾石充填作业用支撑剂性能测试方法 | 11.5.6 按顺时针方向使活塞旋转180°一次,不应施加任何压力,以确保支撑剂样品铺置表面齐平。 | 5 | 15 | 19 | 20 | 10 | 11.5.6 | 技术要素 |  |  |  |  | 无标题条 | 二级条 |  |  |  |  | 破碎率 | 破碎率 |  |  |  | 支撑剂 |  |  |  |  | 压裂用 |  | 试验方法 | 试验步骤 | 操作/测定 | 0 | [17 empty] | 11 | 支撑剂破碎率 | 11.5 | 支撑剂破碎率测试方法 | —— | —— | —— | —— | —— | —— | —— | —— | —— | —— |  |  |  | 104 | 储层改造材料评价 | 104.3 | 支撑剂及评价 | 油田化学剂及材料 | 试验标准 | 技术标准 | 产品标准 | 11.5.6 | 3 | 二级条 | —— | 0
68 | SY/T 5108-2014-0299 | 299 | SY/T 5108-2014 | 水力压裂和砾石充填作业用支撑剂性能测试方法 | 11.5.7 小心地提起破碎室并直接放入压机内,令其正对压机扶正盘之下。不要摇动或颠簸破碎室,因为这样可能会使支撑剂充填下沉,加压时导致颗粒充填形态发生变化或颗粒重新排列。 | 5 | 15 | 19 | 21 | 10 | 11.5.7 | 技术要素 |  |  |  |  | 无标题条 | 二级条 |  |  |  |  | 破碎率 | 破碎率 |  |  |  | 支撑剂 |  |  |  |  | 压裂用 |  | 试验方法 | 试验步骤 | 操作/测定 | 0 | [17 empty] | 11 | 支撑剂破碎率 | 11.5 | 支撑剂破碎率测试方法 | —— | —— | —— | —— | —— | —— | —— | —— | —— | —— |  |  |  | 104 | 储层改造材料评价 | 104.3 | 支撑剂及评价 | 油田化学剂及材料 | 试验标准 | 技术标准 | 产品标准 | 11.5.7 | 3 | 二级条 | —— | 0
68 | SY/T 5108-2014-0300 | 300 | SY/T 5108-2014 | 水力压裂和砾石充填作业用支撑剂性能测试方法 | 11.5.8 破碎实验应力分级参照表4。 | 5 | 15 | 19 | 22 | 10 | 11.5.8 | 技术要素 |  |  |  |  | 无标题条 | 二级条 |  |  |  |  | 破碎率 | 破碎率 |  |  |  | 支撑剂 |  |  |  |  | 压裂用 |  | 试验方法 | 试验步骤 | 操作/测定 | 0 | [17 empty] | 11 | 支撑剂破碎率 | 11.5 | 支撑剂破碎率测试方法 | —— | —— | —— | —— | —— | —— | —— | —— | —— | —— |  | 图片：http://10.122.4.129:9999/minio/images/c9c15d859a70b106572ea659fe36175d_30000sy_t5108-201400_t20_1921.jpg excel： |  | 104 | 储层改造材料评价 | 104.3 | 支撑剂及评价 | 油田化学剂及材料 | 试验标准 | 技术标准 | 产品标准 | 11.5.8 | 3 | 二级条 | —— | 0
68 | SY/T 5108-2014-0300-BG-004 | 300 | SY/T 5108-2014 | 水力压裂和砾石充填作业用支撑剂性能测试方法 | 表4 破碎应力分级参照表 | 5 | 15 | 19 | 22 | 10 | 11.5.8 | 技术要素 |  |  |  |  | 表编号和表题 | 二级条 | [9 empty] | 支撑剂 |  |  |  |  | 压裂用 |  | 试验方法 | 试验步骤 | 0 | 0 | [17 empty] | 11 | 支撑剂破碎率 | 11.5 | 支撑剂破碎率测试方法 | —— | —— | —— | —— | —— | —— | —— | —— | —— | —— |  |  |  | 104 | 储层改造材料评价 | 104.3 | 支撑剂及评价 | 油田化学剂及材料 | 试验标准 | 技术标准 | 产品标准 | 11.5.8 | 3 | 二级条 | —— | 0
68 | SY/T 5108-2014-0301 | 301 | SY/T 5108-2014 | 水力压裂和砾石充填作业用支撑剂性能测试方法 | 根据用户和厂家特殊协议,更清晰明确定义支撑剂的破碎实验,可施加其他应力条件,实验报告应包括支撑剂类型、规格型号、破碎应力及破碎率。 | 5 | 15 | 19 | 24 | 10 | 11.5.8 | 技术要素 |  |  |  |  | 段 | 二级条 |  |  |  |  | 破碎率 | 破碎率 |  |  |  | 支撑剂 |  |  |  |  | 压裂用 |  | 试验方法 | 试验步骤 | 操作/测定 | 0 | [17 empty] | 11 | 支撑剂破碎率 | 11.5 | 支撑剂破碎率测试方法 | —— | —— | —— | —— | —— | —— | —— | —— | —— | —— |  |  |  | 104 | 储层改造材料评价 | 104.3 | 支撑剂及评价 | 油田化学剂及材料 | 试验标准 | 技术标准 | 产品标准 | 11.5.8 | 3 | 二级条 | —— | 0
68 | SY/T 5108-2014-0302 | 302 | SY/T 5108-2014 | 水力压裂和砾石充填作业用支撑剂性能测试方法 | 11.5.9 根据用户和厂家特殊协议,更清晰明确定义支撑剂的破碎实验,可施加其他应力条件,按公式(8)计算所需应力Ftc。 | 5 | 15 | 19 | 25 | 10 | 11.5.9 | 技术要素 |  |  |  |  | 无标题条 | 二级条 | 公式引语 |  |  |  | 破碎率 | 破碎率 |  |  |  | 支撑剂 |  |  |  |  | 压裂用 |  | 试验方法 | 试验数据处理 | 结果计算与表示 | 0 | [17 empty] | 11 | 支撑剂破碎率 | 11.5 | 支撑剂破碎率测试方法 | —— | —— | —— | —— | —— | —— | —— | —— | —— | —— |  |  | ,http://10.122.4.129:9999/minio/images/c9c15d859a70b106572ea659fe36175d_30000sy_t5108-201400_p20_1924.jpg | 104 | 储层改造材料评价 | 104.3 | 支撑剂及评价 | 油田化学剂及材料 | 试验标准 | 技术标准 | 产品标准 | 11.5.9 | 3 | 二级条 | —— | 0
68 | SY/T 5108-2014-0302-GS-008 | 302 | SY/T 5108-2014 | 水力压裂和砾石充填作业用支撑剂性能测试方法 | 公式(8) | 5 | 15 | 19 | 25 | 10 | 11.5.9 | 技术要素 |  |  |  |  | 公式编号 | 二级条 | 公式编号 | [8 empty] | 支撑剂 |  |  |  |  | 压裂用 |  | 试验方法 | 试验步骤 | 0 | 0 | [17 empty] | 11 | 支撑剂破碎率 | 11.5 | 支撑剂破碎率测试方法 | —— | —— | —— | —— | —— | —— | —— | —— | —— | —— |  |  |  | 104 | 储层改造材料评价 | 104.3 | 支撑剂及评价 | 油田化学剂及材料 | 试验标准 | 技术标准 | 产品标准 | 11.5.9 | 3 | 二级条 | —— | 0
68 | SY/T 5108-2014-0303 | 303 | SY/T 5108-2014 | 水力压裂和砾石充填作业用支撑剂性能测试方法 | 式中: | 5 | 15 | 19 | 27 | 10 | 11.5.9 | 技术要素 |  |  |  |  | 公式解释 | 二级条 | 公式解释 |  |  |  | 破碎率 | 破碎率 |  |  |  | 支撑剂 |  |  |  |  | 压裂用 |  | 试验方法 | 试验数据处理 | 结果计算与表示 | 0 | [17 empty] | 11 | 支撑剂破碎率 | 11.5 | 支撑剂破碎率测试方法 | —— | —— | —— | —— | —— | —— | —— | —— | —— | —— |  |  |  | 104 | 储层改造材料评价 | 104.3 | 支撑剂及评价 | 油田化学剂及材料 | 试验标准 | 技术标准 | 产品标准 | 11.5.9 | 3 | 二级条 | —— | 0
68 | SY/T 5108-2014-0304 | 304 | SY/T 5108-2014 | 水力压裂和砾石充填作业用支撑剂性能测试方法 | Ftc——破碎室的受力,单位为牛(N); | 5 | 15 | 19 | 28 | 10 | 11.5.9 | 技术要素 |  |  |  |  | 公式解释 | 二级条 | 公式解释 |  |  |  | 破碎率 | 破碎率 |  |  |  | 支撑剂 |  |  |  |  | 压裂用 |  | 试验方法 | 试验数据处理 | 结果计算与表示 | 0 | [17 empty] | 11 | 支撑剂破碎率 | 11.5 | 支撑剂破碎率测试方法 | —— | —— | —— | —— | —— | —— | —— | —— | —— | —— |  |  |  | 104 | 储层改造材料评价 | 104.3 | 支撑剂及评价 | 油田化学剂及材料 | 试验标准 | 技术标准 | 产品标准 | 11.5.9 | 3 | 二级条 | —— | 0
68 | SY/T 5108-2014-0305 | 305 | SY/T 5108-2014 | 水力压裂和砾石充填作业用支撑剂性能测试方法 | σ——支撑剂样品承受的应力,单位为兆帕(MPa); | 5 | 15 | 19 | 29 | 10 | 11.5.9 | 技术要素 |  |  |  |  | 公式解释 | 二级条 | 公式解释 |  |  |  | 破碎率 | 破碎率 |  |  |  | 支撑剂 |  |  |  |  | 压裂用 |  | 试验方法 | 试验数据处理 | 结果计算与表示 | 0 | [17 empty] | 11 | 支撑剂破碎率 | 11.5 | 支撑剂破碎率测试方法 | —— | —— | —— | —— | —— | —— | —— | —— | —— | —— |  |  |  | 104 | 储层改造材料评价 | 104.3 | 支撑剂及评价 | 油田化学剂及材料 | 试验标准 | 技术标准 | 产品标准 | 11.5.9 | 3 | 二级条 | —— | 0
68 | SY/T 5108-2014-0306 | 306 | SY/T 5108-2014 | 水力压裂和砾石充填作业用支撑剂性能测试方法 | dcell——破碎室的内径,单位为毫米(mm)。 | 5 | 15 | 19 | 30 | 10 | 11.5.9 | 技术要素 |  |  |  |  | 公式解释 | 二级条 | 公式解释 |  |  |  | 破碎率 | 破碎率 |  |  |  | 支撑剂 |  |  |  |  | 压裂用 |  | 试验方法 | 试验数据处理 | 结果计算与表示 | 0 | [17 empty] | 11 | 支撑剂破碎率 | 11.5 | 支撑剂破碎率测试方法 | —— | —— | —— | —— | —— | —— | —— | —— | —— | —— |  |  |  | 104 | 储层改造材料评价 | 104.3 | 支撑剂及评价 | 油田化学剂及材料 | 试验标准 | 技术标准 | 产品标准 | 11.5.9 | 3 | 二级条 | —— | 0
68 | SY/T 5108-2014-0307 | 307 | SY/T 5108-2014 | 水力压裂和砾石充填作业用支撑剂性能测试方法 | 11.5.10 以平稳的速率给破碎室的活塞加压(参见11.5.8),加载时间为1min。达到额定压力的时间应该限定在此加载速率时间的5%以内。如果超出预定压力的±2.5%,则应停止此次实验,用新的样品重新开始。极力推荐使用自动加载压力机。 | 5 | 15 | 19 | 31 | 10 | 11.5.10 | 技术要素 |  |  |  |  | 无标题条 | 二级条 |  |  |  |  | 破碎率 | 破碎率 |  |  |  | 支撑剂 |  |  |  |  | 压裂用 |  | 试验方法 | 试验步骤 | 操作/测定 | 0 | [17 empty] | 11 | 支撑剂破碎率 | 11.5 | 支撑剂破碎率测试方法 | —— | —— | —— | —— | —— | —— | —— | —— | —— | —— |  |  |  | 104 | 储层改造材料评价 | 104.3 | 支撑剂及评价 | 油田化学剂及材料 | 试验标准 | 技术标准 | 产品标准 | 11.5.10 | 3 | 二级条 | —— | 0
68 | SY/T 5108-2014-0308 | 308 | SY/T 5108-2014 | 水力压裂和砾石充填作业用支撑剂性能测试方法 | 11.5.11 保持该压力达2min。 | 5 | 15 | 19 | 32 | 10 | 11.5.11 | 技术要素 |  |  |  |  | 无标题条 | 二级条 |  |  |  |  | 破碎率 | 破碎率 |  |  |  | 支撑剂 |  |  |  |  | 压裂用 |  | 试验方法 | 试验步骤 | 操作/测定 | 0 | [17 empty] | 11 | 支撑剂破碎率 | 11.5 | 支撑剂破碎率测试方法 | —— | —— | —— | —— | —— | —— | —— | —— | —— | —— |  |  |  | 104 | 储层改造材料评价 | 104.3 | 支撑剂及评价 | 油田化学剂及材料 | 试验标准 | 技术标准 | 产品标准 | 11.5.11 | 3 | 二级条 | —— | 0
68 | SY/T 5108-2014-0309 | 309 | SY/T 5108-2014 | 水力压裂和砾石充填作业用支撑剂性能测试方法 | 11.5.12 卸载压力后,将破碎室从压力机中取出。 | 5 | 15 | 19 | 33 | 10 | 11.5.12 | 技术要素 |  |  |  |  | 无标题条 | 二级条 |  |  |  |  | 破碎率 | 破碎率 |  |  |  | 支撑剂 |  |  |  |  | 压裂用 |  | 试验方法 | 试验步骤 | 操作/测定 | 0 | [17 empty] | 11 | 支撑剂破碎率 | 11.5 | 支撑剂破碎率测试方法 | —— | —— | —— | —— | —— | —— | —— | —— | —— | —— |  |  |  | 104 | 储层改造材料评价 | 104.3 | 支撑剂及评价 | 油田化学剂及材料 | 试验标准 | 技术标准 | 产品标准 | 11.5.12 | 3 | 二级条 | —— | 0
68 | SY/T 5108-2014-0310 | 310 | SY/T 5108-2014 | 水力压裂和砾石充填作业用支撑剂性能测试方法 | 11.5.13 小心地将样品倒入11.4.2步骤中所用相同的组筛中,将破碎室底部的样品刮出来,确保倒出全部样品。 | 5 | 15 | 19 | 34 | 10 | 11.5.13 | 技术要素 |  |  |  |  | 无标题条 | 二级条 |  |  |  |  | 破碎率 | 破碎率 |  |  |  | 支撑剂 |  |  |  |  | 压裂用 |  | 试验方法 | 试验步骤 | 操作/测定 | 0 | [17 empty] | 11 | 支撑剂破碎率 | 11.5 | 支撑剂破碎率测试方法 | —— | —— | —— | —— | —— | —— | —— | —— | —— | —— |  |  |  | 104 | 储层改造材料评价 | 104.3 | 支撑剂及评价 | 油田化学剂及材料 | 试验标准 | 技术标准 | 产品标准 | 11.5.13 | 3 | 二级条 | —— | 0
68 | SY/T 5108-2014-0311 | 311 | SY/T 5108-2014 | 水力压裂和砾石充填作业用支撑剂性能测试方法 | 11.5.14 将组筛放入振筛机内并振筛10min。 | 5 | 15 | 19 | 35 | 10 | 11.5.14 | 技术要素 |  |  |  |  | 无标题条 | 二级条 |  |  |  |  | 破碎率 | 破碎率 |  |  |  | 支撑剂 |  |  |  |  | 压裂用 |  | 试验方法 | 试验步骤 | 操作/测定 | 0 | [17 empty] | 11 | 支撑剂破碎率 | 11.5 | 支撑剂破碎率测试方法 | —— | —— | —— | —— | —— | —— | —— | —— | —— | —— |  |  |  | 104 | 储层改造材料评价 | 104.3 | 支撑剂及评价 | 油田化学剂及材料 | 试验标准 | 技术标准 | 产品标准 | 11.5.14 | 3 | 二级条 | —— | 0
68 | SY/T 5108-2014-0312 | 312 | SY/T 5108-2014 | 水力压裂和砾石充填作业用支撑剂性能测试方法 | 11.5.15 仔细地称出盘中破碎材料的质量mpan并作记录,精确度0.1g。 | 5 | 15 | 19 | 36 | 10 | 11.5.15 | 技术要素 |  |  |  |  | 无标题条 | 二级条 |  |  |  |  | 破碎率 | 破碎率 |  |  |  | 支撑剂 |  |  |  |  | 压裂用 |  | 试验方法 | 试验步骤 | 操作/测定 | 0 | [17 empty] | 11 | 支撑剂破碎率 | 11.5 | 支撑剂破碎率测试方法 | —— | —— | —— | —— | —— | —— | —— | —— | —— | —— |  |  |  | 104 | 储层改造材料评价 | 104.3 | 支撑剂及评价 | 油田化学剂及材料 | 试验标准 | 技术标准 | 产品标准 | 11.5.15 | 3 | 二级条 | —— | 0
68 | SY/T 5108-2014-0313 | 313 | SY/T 5108-2014 | 水力压裂和砾石充填作业用支撑剂性能测试方法 | 11.5.16 根据公式(9)计算破碎样品的破碎率m′pan,并按照破碎样品破碎率提交实验结果。支撑剂破碎实验按11.4制备3个样品,在同样破碎应力下,进行3次实验,平均值作为结果。 | 5 | 15 | 19 | 37 | 10 | 11.5.16 | 技术要素 |  |  |  |  | 无标题条 | 二级条 | 公式引语 |  |  |  | 破碎率 | 破碎率 |  |  |  | 支撑剂 |  |  |  |  | 压裂用 |  | 试验方法 | 试验数据处理 | 结果计算与表示 | 0 | [17 empty] | 11 | 支撑剂破碎率 | 11.5 | 支撑剂破碎率测试方法 | —— | —— | —— | —— | —— | —— | —— | —— | —— | —— |  |  | ,http://10.122.4.129:9999/minio/images/c9c15d859a70b106572ea659fe36175d_30000sy_t5108-201400_p21_1941.jpg | 104 | 储层改造材料评价 | 104.3 | 支撑剂及评价 | 油田化学剂及材料 | 试验标准 | 技术标准 | 产品标准 | 11.5.16 | 3 | 二级条 | —— | 0
68 | SY/T 5108-2014-0313-GS-009 | 313 | SY/T 5108-2014 | 水力压裂和砾石充填作业用支撑剂性能测试方法 | 公式(9) | 5 | 15 | 19 | 37 | 10 | 11.5.16 | 技术要素 |  |  |  |  | 公式编号 | 二级条 | 公式编号 | [8 empty] | 支撑剂 |  |  |  |  | 压裂用 |  | 试验方法 | 试验数据处理 | 0 | 0 | [17 empty] | 11 | 支撑剂破碎率 | 11.5 | 支撑剂破碎率测试方法 | —— | —— | —— | —— | —— | —— | —— | —— | —— | —— |  |  |  | 104 | 储层改造材料评价 | 104.3 | 支撑剂及评价 | 油田化学剂及材料 | 试验标准 | 技术标准 | 产品标准 | 11.5.16 | 3 | 二级条 | —— | 0
68 | SY/T 5108-2014-0314 | 314 | SY/T 5108-2014 | 水力压裂和砾石充填作业用支撑剂性能测试方法 | 式中: | 5 | 15 | 19 | 39 | 10 | 11.5.16 | 技术要素 |  |  |  |  | 公式解释 | 二级条 | 公式解释 |  |  |  | 破碎率 | 破碎率 |  |  |  | 支撑剂 |  |  |  |  | 压裂用 |  | 试验方法 | 试验数据处理 | 结果计算与表示 | 0 | [17 empty] | 11 | 支撑剂破碎率 | 11.5 | 支撑剂破碎率测试方法 | —— | —— | —— | —— | —— | —— | —— | —— | —— | —— |  |  |  | 104 | 储层改造材料评价 | 104.3 | 支撑剂及评价 | 油田化学剂及材料 | 试验标准 | 技术标准 | 产品标准 | 11.5.16 | 3 | 二级条 | —— | 0
68 | SY/T 5108-2014-0315 | 315 | SY/T 5108-2014 | 水力压裂和砾石充填作业用支撑剂性能测试方法 | m′pan——支撑剂破碎率,以百分数表示; | 5 | 15 | 19 | 40 | 10 | 11.5.16 | 技术要素 |  |  |  |  | 公式解释 | 二级条 | 公式解释 |  |  |  | 破碎率 | 破碎率 |  |  |  | 支撑剂 |  |  |  |  | 压裂用 |  | 试验方法 | 试验数据处理 | 结果计算与表示 | 0 | [17 empty] | 11 | 支撑剂破碎率 | 11.5 | 支撑剂破碎率测试方法 | —— | —— | —— | —— | —— | —— | —— | —— | —— | —— |  |  |  | 104 | 储层改造材料评价 | 104.3 | 支撑剂及评价 | 油田化学剂及材料 | 试验标准 | 技术标准 | 产品标准 | 11.5.16 | 3 | 二级条 | —— | 0
68 | SY/T 5108-2014-0316 | 316 | SY/T 5108-2014 | 水力压裂和砾石充填作业用支撑剂性能测试方法 | mpan——实验中产生的微粒质量,单位为克(g); | 5 | 15 | 19 | 41 | 10 | 11.5.16 | 技术要素 |  |  |  |  | 公式解释 | 二级条 | 公式解释 |  |  |  | 破碎率 | 破碎率 |  |  |  | 支撑剂 |  |  |  |  | 压裂用 |  | 试验方法 | 试验数据处理 | 结果计算与表示 | 0 | [17 empty] | 11 | 支撑剂破碎率 | 11.5 | 支撑剂破碎率测试方法 | —— | —— | —— | —— | —— | —— | —— | —— | —— | —— |  |  |  | 104 | 储层改造材料评价 | 104.3 | 支撑剂及评价 | 油田化学剂及材料 | 试验标准 | 技术标准 | 产品标准 | 11.5.16 | 3 | 二级条 | —— | 0
68 | SY/T 5108-2014-0317 | 317 | SY/T 5108-2014 | 水力压裂和砾石充填作业用支撑剂性能测试方法 | ms——支撑剂的质量,单位为克(g)。 | 5 | 15 | 19 | 42 | 10 | 11.5.16 | 技术要素 |  |  |  |  | 公式解释 | 二级条 | 公式解释 |  |  |  | 破碎率 | 破碎率 |  |  |  | 支撑剂 |  |  |  |  | 压裂用 |  | 试验方法 | [20 empty] | 11 | 支撑剂破碎率 | 11.5 | 支撑剂破碎率测试方法 | —— | —— | —— | —— | —— | —— | —— | —— | —— | —— |  |  |  | 104 | 储层改造材料评价 | 104.3 | 支撑剂及评价 | 油田化学剂及材料 | 试验标准 | 技术标准 | 产品标准 | 11.5.16 | 3 | 二级条 | —— | 0
68 | SY/T 5108-2014-0318 | 318 | SY/T 5108-2014 | 水力压裂和砾石充填作业用支撑剂性能测试方法 | 12 树脂覆膜支撑剂的灼烧损耗 | 5 | 17 | 21 | 1 | 10 | 12 | 技术要素 |  |  |  |  | 标题行 | 章 |  |  |  |  | 灼烧损耗 | 灼烧损耗 |  |  |  | 支撑剂 |  |  |  |  | 压裂用 |  | 试验方法 | [20 empty] | 12 | 树脂覆膜支撑剂的灼烧损耗 | —— | —— | —— | —— | —— | —— | —— | —— | —— | —— | —— | —— |  |  |  | 104 | 储层改造材料评价 | 104.3 | 支撑剂及评价 | 油田化学剂及材料 | 试验标准 | 技术标准 | 产品标准 | 12 | 1 | 章 | —— | 999
68 | SY/T 5108-2014-0319 | 319 | SY/T 5108-2014 | 水力压裂和砾石充填作业用支撑剂性能测试方法 | 12.1 目的 | 5 | 17 | 21 | 2 | 10 | 12.1 | 技术要素 |  |  |  |  | 标题行 | 条 |  |  |  |  | 灼烧损耗 | 灼烧损耗 |  |  |  | 支撑剂 |  |  |  |  | 压裂用 |  | 试验方法 | 方法提要 | 0 | 0 | [17 empty] | 12 | 树脂覆膜支撑剂的灼烧损耗 | 12.1 | 目的 | —— | —— | —— | —— | —— | —— | —— | —— | —— | —— |  |  |  | 104 | 储层改造材料评价 | 104.3 | 支撑剂及评价 | 油田化学剂及材料 | 试验标准 | 技术标准 | 产品标准 | 12.1 | 2 | 条 | —— | 0
68 | SY/T 5108-2014-0320 | 320 | SY/T 5108-2014 | 水力压裂和砾石充填作业用支撑剂性能测试方法 | 该实验旨在确定树脂覆膜支撑剂样品上可燃材料的数量。 | 5 | 17 | 21 | 3 | 10 | 12.1 | 技术要素 |  |  |  |  | 段 | 条 |  |  |  |  | 灼烧损耗 | 灼烧损耗 |  |  |  | 支撑剂 |  |  |  |  | 压裂用 |  | 试验方法 | 方法提要 | 0 | 0 | [17 empty] | 12 | 树脂覆膜支撑剂的灼烧损耗 | 12.1 | 目的 | —— | —— | —— | —— | —— | —— | —— | —— | —— | —— |  |  |  | 104 | 储层改造材料评价 | 104.3 | 支撑剂及评价 | 油田化学剂及材料 | 试验标准 | 技术标准 | 产品标准 | 12.1 | 2 | 条 | —— | 0
68 | SY/T 5108-2014-0321 | 321 | SY/T 5108-2014 | 水力压裂和砾石充填作业用支撑剂性能测试方法 | 12.2 设备和材料 | 5 | 17 | 21 | 4 | 10 | 12.2 | 技术要素 |  |  |  |  | 标题行 | 条 |  |  |  |  | 灼烧损耗 | 灼烧损耗 |  |  |  | 支撑剂 |  |  |  |  | 压裂用 |  | 试验方法 | 仪器设备、试剂或材料 | 仪器设备 | 0 | [17 empty] | 12 | 树脂覆膜支撑剂的灼烧损耗 | 12.2 | 设备和材料 | —— | —— | —— | —— | —— | —— | —— | —— | —— | —— |  |  |  | 104 | 储层改造材料评价 | 104.3 | 支撑剂及评价 | 油田化学剂及材料 | 试验标准 | 技术标准 | 产品标准 | 12.2 | 2 | 条 | —— | 999
68 | SY/T 5108-2014-0322 | 322 | SY/T 5108-2014 | 水力压裂和砾石充填作业用支撑剂性能测试方法 | 12.2.1 马弗炉或微波马弗炉,温度至少达到927℃(1700℉)。 | 5 | 17 | 21 | 5 | 10 | 12.2.1 | 技术要素 |  |  |  |  | 无标题条 | 二级条 |  |  |  |  | 灼烧损耗 | 灼烧损耗 |  |  | 马弗炉或微波马弗炉 | 支撑剂 |  |  |  |  | 压裂用 |  | 试验方法 | 仪器设备、试剂或材料 | 仪器设备 | 0 | [17 empty] | 12 | 树脂覆膜支撑剂的灼烧损耗 | 12.2 | 设备和材料 | —— | —— | —— | —— | —— | —— | —— | —— | —— | —— |  |  |  | 104 | 储层改造材料评价 | 104.3 | 支撑剂及评价 | 油田化学剂及材料 | 试验标准 | 技术标准 | 产品标准 | 12.2.1 | 3 | 二级条 | —— | 0
68 | SY/T 5108-2014-0323 | 323 | SY/T 5108-2014 | 水力压裂和砾石充填作业用支撑剂性能测试方法 | 12.2.2 陶器或石英纤维灰化坩锅和盖子。 | 5 | 17 | 21 | 6 | 10 | 12.2.2 | 技术要素 |  |  |  |  | 无标题条 | 二级条 |  |  |  |  | 灼烧损耗 | 灼烧损耗 |  |  | 坩锅 | 支撑剂 |  |  |  |  | 压裂用 |  | 试验方法 | 仪器设备、试剂或材料 | 仪器设备 | 0 | [17 empty] | 12 | 树脂覆膜支撑剂的灼烧损耗 | 12.2 | 设备和材料 | —— | —— | —— | —— | —— | —— | —— | —— | —— | —— |  |  |  | 104 | 储层改造材料评价 | 104.3 | 支撑剂及评价 | 油田化学剂及材料 | 试验标准 | 技术标准 | 产品标准 | 12.2.2 | 3 | 二级条 | —— | 0
68 | SY/T 5108-2014-0324 | 324 | SY/T 5108-2014 | 水力压裂和砾石充填作业用支撑剂性能测试方法 | 12.2.3 305mm(12in)坩锅钳,用于操作冷却的坩锅和盖子。 | 5 | 17 | 21 | 7 | 10 | 12.2.3 | 技术要素 |  |  |  |  | 无标题条 | 二级条 |  |  |  |  | 灼烧损耗 | 灼烧损耗 |  |  | 坩锅钳 | 支撑剂 |  |  |  |  | 压裂用 |  | 试验方法 | 仪器设备、试剂或材料 | 仪器设备 | 0 | [17 empty] | 12 | 树脂覆膜支撑剂的灼烧损耗 | 12.2 | 设备和材料 | —— | —— | —— | —— | —— | —— | —— | —— | —— | —— |  |  |  | 104 | 储层改造材料评价 | 104.3 | 支撑剂及评价 | 油田化学剂及材料 | 试验标准 | 技术标准 | 产品标准 | 12.2.3 | 3 | 二级条 | —— | 0
68 | SY/T 5108-2014-0325 | 325 | SY/T 5108-2014 | 水力压裂和砾石充填作业用支撑剂性能测试方法 | 12.2.4 加厚隔热手套及防护面罩。 | 5 | 17 | 21 | 8 | 10 | 12.2.4 | 技术要素 |  |  |  |  | 无标题条 | 二级条 |  |  |  |  | 灼烧损耗 | 灼烧损耗 |  |  | 手套及防护面 | 支撑剂 |  |  |  |  | 压裂用 |  | 试验方法 | 仪器设备、试剂或材料 | 仪器设备 | 0 | [17 empty] | 12 | 树脂覆膜支撑剂的灼烧损耗 | 12.2 | 设备和材料 | —— | —— | —— | —— | —— | —— | —— | —— | —— | —— |  |  |  | 104 | 储层改造材料评价 | 104.3 | 支撑剂及评价 | 油田化学剂及材料 | 试验标准 | 技术标准 | 产品标准 | 12.2.4 | 3 | 二级条 | —— | 0
68 | SY/T 5108-2014-0326 | 326 | SY/T 5108-2014 | 水力压裂和砾石充填作业用支撑剂性能测试方法 | 12.2.5 加入标准干燥剂的干燥器,干燥剂一般是无水硫酸钙或硅胶。 | 5 | 17 | 21 | 9 | 10 | 12.2.5 | 技术要素 |  |  |  |  | 无标题条 | 二级条 |  |  |  |  | 灼烧损耗 | 灼烧损耗 |  |  | 加入标准干燥剂的干燥器 | 支撑剂 |  |  |  |  | 压裂用 |  | 试验方法 | 仪器设备、试剂或材料 | 仪器设备 | 0 | [17 empty] | 12 | 树脂覆膜支撑剂的灼烧损耗 | 12.2 | 设备和材料 | —— | —— | —— | —— | —— | —— | —— | —— | —— | —— |  |  |  | 104 | 储层改造材料评价 | 104.3 | 支撑剂及评价 | 油田化学剂及材料 | 试验标准 | 技术标准 | 产品标准 | 12.2.5 | 3 | 二级条 | —— | 0
68 | SY/T 5108-2014-0327 | 327 | SY/T 5108-2014 | 水力压裂和砾石充填作业用支撑剂性能测试方法 | 12.2.6 分析天平,精确度为0.0001g。 | 5 | 17 | 21 | 10 | 10 | 12.2.6 | 技术要素 |  |  |  |  | 无标题条 | 二级条 |  |  |  |  | 灼烧损耗 | 灼烧损耗 |  |  | 分析天平 | 支撑剂 |  |  |  |  | 压裂用 |  | 试验方法 | 仪器设备、试剂或材料 | 仪器设备 | 0 | [17 empty] | 12 | 树脂覆膜支撑剂的灼烧损耗 | 12.2 | 设备和材料 | —— | —— | —— | —— | —— | —— | —— | —— | —— | —— |  |  |  | 104 | 储层改造材料评价 | 104.3 | 支撑剂及评价 | 油田化学剂及材料 | 试验标准 | 技术标准 | 产品标准 | 12.2.6 | 3 | 二级条 | —— | 0
68 | SY/T 5108-2014-0328 | 328 | SY/T 5108-2014 | 水力压裂和砾石充填作业用支撑剂性能测试方法 | 12.2.7 分样器。 | 5 | 17 | 21 | 11 | 10 | 12.2.7 | 技术要素 |  |  |  |  | 无标题条 | 二级条 |  |  |  |  | 灼烧损耗 | 灼烧损耗 |  |  | 分样器 | 支撑剂 |  |  |  |  | 压裂用 |  | 试验方法 | 仪器设备、试剂或材料 | 仪器设备 | 0 | [17 empty] | 12 | 树脂覆膜支撑剂的灼烧损耗 | 12.2 | 设备和材料 | —— | —— | —— | —— | —— | —— | —— | —— | —— | —— |  |  |  | 104 | 储层改造材料评价 | 104.3 | 支撑剂及评价 | 油田化学剂及材料 | 试验标准 | 技术标准 | 产品标准 | 12.2.7 | 3 | 二级条 | —— | 0
68 | SY/T 5108-2014-0329 | 329 | SY/T 5108-2014 | 水力压裂和砾石充填作业用支撑剂性能测试方法 | 12.3 实验方法 | 5 | 17 | 21 | 12 | 10 | 12.3 | 技术要素 |  |  |  |  | 标题行 | 条 |  |  |  |  | 灼烧损耗 | 灼烧损耗 |  |  |  | 支撑剂 |  |  |  |  | 压裂用 |  | 试验方法 | 试验步骤 | 操作/测定 | 0 | [17 empty] | 12 | 树脂覆膜支撑剂的灼烧损耗 | 12.3 | 实验方法 | —— | —— | —— | —— | —— | —— | —— | —— | —— | —— |  |  |  | 104 | 储层改造材料评价 | 104.3 | 支撑剂及评价 | 油田化学剂及材料 | 试验标准 | 技术标准 | 产品标准 | 12.3 | 2 | 条 | —— | 999
68 | SY/T 5108-2014-0330 | 330 | SY/T 5108-2014 | 水力压裂和砾石充填作业用支撑剂性能测试方法 | 12.3.1 将一系列坩锅和盖子放入927℃的炉内约15min,做预热处理。然后将预处理后的加盖坩锅放入含标准干燥剂的干燥器内,并冷却至室温。将炉子预热至最低927℃,这是必要的条件。 | 5 | 17 | 21 | 13 | 10 | 12.3.1 | 技术要素 |  |  |  |  | 无标题条 | 二级条 |  |  |  |  | 灼烧损耗 | 灼烧损耗 |  |  |  | 支撑剂 |  |  |  |  | 压裂用 |  | 试验方法 | 试验步骤 | 操作/测定 | 0 | [17 empty] | 12 | 树脂覆膜支撑剂的灼烧损耗 | 12.3 | 实验方法 | —— | —— | —— | —— | —— | —— | —— | —— | —— | —— |  |  |  | 104 | 储层改造材料评价 | 104.3 | 支撑剂及评价 | 油田化学剂及材料 | 试验标准 | 技术标准 | 产品标准 | 12.3.1 | 3 | 二级条 | —— | 0
68 | SY/T 5108-2014-0331 | 331 | SY/T 5108-2014 | 水力压裂和砾石充填作业用支撑剂性能测试方法 | 12.3.2 用分析天平称坩锅和盖子的质量mc+l,精确到4位小数,单位为克(g)。 | 5 | 17 | 21 | 14 | 10 | 12.3.2 | 技术要素 |  |  |  |  | 无标题条 | 二级条 |  |  |  |  | 灼烧损耗 | 灼烧损耗 |  |  |  | 支撑剂 |  |  |  |  | 压裂用 |  | 试验方法 | 试验步骤 | 操作/测定 | 0 | [17 empty] | 12 | 树脂覆膜支撑剂的灼烧损耗 | 12.3 | 实验方法 | —— | —— | —— | —— | —— | —— | —— | —— | —— | —— |  |  |  | 104 | 储层改造材料评价 | 104.3 | 支撑剂及评价 | 油田化学剂及材料 | 试验标准 | 技术标准 | 产品标准 | 12.3.2 | 3 | 二级条 | —— | 0
68 | SY/T 5108-2014-0332 | 332 | SY/T 5108-2014 | 水力压裂和砾石充填作业用支撑剂性能测试方法 | 12.3.3 用取样器分出6g~10g具代表性的样品。将约6g~8g的树覆膜层支撑剂放入坩锅内。 | 5 | 17 | 21 | 15 | 10 | 12.3.3 | 技术要素 |  |  |  |  | 无标题条 | 二级条 |  |  |  |  | 灼烧损耗 | 灼烧损耗 |  |  |  | 支撑剂 |  |  |  |  | 压裂用 |  | 试验方法 | 试验步骤 | 操作/测定 | 0 | [17 empty] | 12 | 树脂覆膜支撑剂的灼烧损耗 | 12.3 | 实验方法 | —— | —— | —— | —— | —— | —— | —— | —— | —— | —— |  |  |  | 104 | 储层改造材料评价 | 104.3 | 支撑剂及评价 | 油田化学剂及材料 | 试验标准 | 技术标准 | 产品标准 | 12.3.3 | 3 | 二级条 | —— | 0
68 | SY/T 5108-2014-0333 | 333 | SY/T 5108-2014 | 水力压裂和砾石充填作业用支撑剂性能测试方法 | 12.3.4 用分析天平称出样品及坩锅和盖子的质量,精确到4位小数,并记录质量mc,s。 | 5 | 17 | 21 | 16 | 10 | 12.3.4 | 技术要素 |  |  |  |  | 无标题条 | 二级条 |  |  |  |  | 灼烧损耗 | 灼烧损耗 |  |  |  | 支撑剂 |  |  |  |  | 压裂用 |  | 试验方法 | 试验步骤 | 操作/测定 | 0 | [17 empty] | 12 | 树脂覆膜支撑剂的灼烧损耗 | 12.3 | 实验方法 | —— | —— | —— | —— | —— | —— | —— | —— | —— | —— |  |  |  | 104 | 储层改造材料评价 | 104.3 | 支撑剂及评价 | 油田化学剂及材料 | 试验标准 | 技术标准 | 产品标准 | 12.3.4 | 3 | 二级条 | —— | 0
68 | SY/T 5108-2014-0334 | 334 | SY/T 5108-2014 | 水力压裂和砾石充填作业用支撑剂性能测试方法 | 12.3.5 小铲或较长的坩锅钳将加盖的坩锅和样品放入温度为927℃的马弗炉内。 | 5 | 17 | 21 | 17 | 10 | 12.3.5 | 技术要素 |  |  |  |  | 无标题条 | 二级条 |  |  |  |  | 灼烧损耗 | 灼烧损耗 |  |  |  | 支撑剂 |  |  |  |  | 压裂用 |  | 试验方法 | 试验步骤 | 操作/测定 | 0 | [17 empty] | 12 | 树脂覆膜支撑剂的灼烧损耗 | 12.3 | 实验方法 | —— | —— | —— | —— | —— | —— | —— | —— | —— | —— |  |  |  | 104 | 储层改造材料评价 | 104.3 | 支撑剂及评价 | 油田化学剂及材料 | 试验标准 | 技术标准 | 产品标准 | 12.3.5 | 3 | 二级条 | —— | 0
68 | SY/T 5108-2014-0335 | 335 | SY/T 5108-2014 | 水力压裂和砾石充填作业用支撑剂性能测试方法 | 12.3.6 将炉子再加热至927℃。这可能需要一些时间,视炉子的条件而异。 | 5 | 17 | 21 | 18 | 10 | 12.3.6 | 技术要素 |  |  |  |  | 无标题条 | 二级条 |  |  |  |  | 灼烧损耗 | 灼烧损耗 |  |  |  | 支撑剂 |  |  |  |  | 压裂用 |  | 试验方法 | 试验步骤 | 操作/测定 | 0 | [17 empty] | 12 | 树脂覆膜支撑剂的灼烧损耗 | 12.3 | 实验方法 | —— | —— | —— | —— | —— | —— | —— | —— | —— | —— |  |  |  | 104 | 储层改造材料评价 | 104.3 | 支撑剂及评价 | 油田化学剂及材料 | 试验标准 | 技术标准 | 产品标准 | 12.3.6 | 3 | 二级条 | —— | 0
68 | SY/T 5108-2014-0336 | 336 | SY/T 5108-2014 | 水力压裂和砾石充填作业用支撑剂性能测试方法 | 12.3.7 当炉子的温度加热至927℃以后,令样品在炉内放置2h(如果用微波炉,则需15min)。 | 5 | 17 | 21 | 19 | 10 | 12.3.7 | 技术要素 |  |  |  |  | 无标题条 | 二级条 |  |  |  |  | 灼烧损耗 | 灼烧损耗 |  |  |  | 支撑剂 |  |  |  |  | 压裂用 |  | 试验方法 | 试验步骤 | 操作/测定 | 0 | [17 empty] | 12 | 树脂覆膜支撑剂的灼烧损耗 | 12.3 | 实验方法 | —— | —— | —— | —— | —— | —— | —— | —— | —— | —— |  |  |  | 104 | 储层改造材料评价 | 104.3 | 支撑剂及评价 | 油田化学剂及材料 | 试验标准 | 技术标准 | 产品标准 | 12.3.7 | 3 | 二级条 | —— | 0
68 | SY/T 5108-2014-0337 | 337 | SY/T 5108-2014 | 水力压裂和砾石充填作业用支撑剂性能测试方法 | 12.3.8 将加盖的坩锅和样品转入干燥器内并冷却至室温。检查加热后坩锅内所容的支撑剂样品。如果坩锅内留有黑色或深色残余物,则可能燃烧不完全。将加盖坩锅和样品重新放入炉内,时间至少为30min,或黑色残余物烧至变成白色或灰色灰烬。 | 5 | 17 | 21 | 20 | 10 | 12.3.8 | 技术要素 |  |  |  |  | 无标题条 | 二级条 |  |  |  |  | 灼烧损耗 | 灼烧损耗 |  |  |  | 支撑剂 |  |  |  |  | 压裂用 |  | 试验方法 | 试验步骤 | 操作/测定 | 0 | [17 empty] | 12 | 树脂覆膜支撑剂的灼烧损耗 | 12.3 | 实验方法 | —— | —— | —— | —— | —— | —— | —— | —— | —— | —— |  |  |  | 104 | 储层改造材料评价 | 104.3 | 支撑剂及评价 | 油田化学剂及材料 | 试验标准 | 技术标准 | 产品标准 | 12.3.8 | 3 | 二级条 | —— | 0
68 | SY/T 5108-2014-0338 | 338 | SY/T 5108-2014 | 水力压裂和砾石充填作业用支撑剂性能测试方法 | 12.3.9 使用分析天平称量坩锅内的支撑剂样品,精确到4位小数,其质量记作mc+l+s(ht),单位为克(g)。 | 5 | 17 | 21 | 21 | 10 | 12.3.9 | 技术要素 |  |  |  |  | 无标题条 | 二级条 |  |  |  |  | 灼烧损耗 | 灼烧损耗 |  |  |  | 支撑剂 |  |  |  |  | 压裂用 |  | 试验方法 | 试验步骤 | 操作/测定 | 0 | [17 empty] | 12 | 树脂覆膜支撑剂的灼烧损耗 | 12.3 | 实验方法 | —— | —— | —— | —— | —— | —— | —— | —— | —— | —— |  |  |  | 104 | 储层改造材料评价 | 104.3 | 支撑剂及评价 | 油田化学剂及材料 | 试验标准 | 技术标准 | 产品标准 | 12.3.9 | 3 | 二级条 | —— | 0
68 | SY/T 5108-2014-0339 | 339 | SY/T 5108-2014 | 水力压裂和砾石充填作业用支撑剂性能测试方法 | 12.3.10 计算树脂覆膜支撑剂质量灼烧损耗ΔmLOI由公式(10)给出。 | 5 | 17 | 21 | 22 | 10 | 12.3.10 | 技术要素 |  |  |  |  | 无标题条 | 二级条 | 公式引语 |  |  |  | 灼烧损耗 | 灼烧损耗 |  |  |  | 支撑剂 |  |  |  |  | 压裂用 |  | 试验方法 | 试验数据处理 | 结果计算与表示 | 0 | [17 empty] | 12 | 树脂覆膜支撑剂的灼烧损耗 | 12.3 | 实验方法 | —— | —— | —— | —— | —— | —— | —— | —— | —— | —— |  |  | ,http://10.122.4.129:9999/minio/images/c9c15d859a70b106572ea659fe36175d_30000sy_t5108-201400_123.jpg | 104 | 储层改造材料评价 | 104.3 | 支撑剂及评价 | 油田化学剂及材料 | 试验标准 | 技术标准 | 产品标准 | 12.3.10 | 3 | 二级条 | —— | 0
68 | SY/T 5108-2014-0339-GS-010 | 339 | SY/T 5108-2014 | 水力压裂和砾石充填作业用支撑剂性能测试方法 | 公式(10) | 5 | 17 | 21 | 22 | 10 | 12.3.10 | 技术要素 |  |  |  |  | 公式编号 | 二级条 | 公式编号 | [8 empty] | 支撑剂 |  |  |  |  | 压裂用 |  | 试验方法 | 试验数据处理 | 0 | 0 | [17 empty] | 12 | 树脂覆膜支撑剂的灼烧损耗 | 12.3 | 实验方法 | —— | —— | —— | —— | —— | —— | —— | —— | —— | —— |  |  |  | 104 | 储层改造材料评价 | 104.3 | 支撑剂及评价 | 油田化学剂及材料 | 试验标准 | 技术标准 | 产品标准 | 12.3.10 | 3 | 二级条 | —— | 0
68 | SY/T 5108-2014-0340 | 340 | SY/T 5108-2014 | 水力压裂和砾石充填作业用支撑剂性能测试方法 | 式中: | 5 | 17 | 21 | 24 | 10 | 12.3.10 | 技术要素 |  |  |  |  | 公式解释 | 二级条 | 公式解释 |  |  |  | 灼烧损耗 | 灼烧损耗 |  |  |  | 支撑剂 |  |  |  |  | 压裂用 |  | 试验方法 | 试验数据处理 | 结果计算与表示 | 0 | [17 empty] | 12 | 树脂覆膜支撑剂的灼烧损耗 | 12.3 | 实验方法 | —— | —— | —— | —— | —— | —— | —— | —— | —— | —— |  |  |  | 104 | 储层改造材料评价 | 104.3 | 支撑剂及评价 | 油田化学剂及材料 | 试验标准 | 技术标准 | 产品标准 | 12.3.10 | 3 | 二级条 | —— | 0
68 | SY/T 5108-2014-0341 | 341 | SY/T 5108-2014 | 水力压裂和砾石充填作业用支撑剂性能测试方法 | ΔmLOI——树脂覆膜支撑剂质量灼烧损耗,用百分数表示; | 5 | 17 | 21 | 25 | 10 | 12.3.10 | 技术要素 |  |  |  |  | 公式解释 | 二级条 | 公式解释 |  |  |  | 灼烧损耗 | 灼烧损耗 |  |  |  | 支撑剂 |  |  |  |  | 压裂用 |  | 试验方法 | 试验数据处理 | 结果计算与表示 | 0 | [17 empty] | 12 | 树脂覆膜支撑剂的灼烧损耗 | 12.3 | 实验方法 | —— | —— | —— | —— | —— | —— | —— | —— | —— | —— |  |  |  | 104 | 储层改造材料评价 | 104.3 | 支撑剂及评价 | 油田化学剂及材料 | 试验标准 | 技术标准 | 产品标准 | 12.3.10 | 3 | 二级条 | —— | 0
68 | SY/T 5108-2014-0342 | 342 | SY/T 5108-2014 | 水力压裂和砾石充填作业用支撑剂性能测试方法 | Δms——灼烧损耗,Δms=mc+l+s-mc+l+s(ht),单位为克(g); | 5 | 17 | 21 | 26 | 10 | 12.3.10 | 技术要素 |  |  |  |  | 公式解释 | 二级条 | 公式解释 |  |  |  | 灼烧损耗 | 灼烧损耗 |  |  |  | 支撑剂 |  |  |  |  | 压裂用 |  | 试验方法 | 试验数据处理 | 结果计算与表示 | 0 | [17 empty] | 12 | 树脂覆膜支撑剂的灼烧损耗 | 12.3 | 实验方法 | —— | —— | —— | —— | —— | —— | —— | —— | —— | —— |  |  |  | 104 | 储层改造材料评价 | 104.3 | 支撑剂及评价 | 油田化学剂及材料 | 试验标准 | 技术标准 | 产品标准 | 12.3.10 | 3 | 二级条 | —— | 0
68 | SY/T 5108-2014-0343 | 343 | SY/T 5108-2014 | 水力压裂和砾石充填作业用支撑剂性能测试方法 | ms——原样品质量,ms=mc+l+s-mc+l,单位为克(g)。 | 5 | 17 | 21 | 27 | 10 | 12.3.10 | 技术要素 |  |  |  |  | 公式解释 | 二级条 | 公式解释 |  |  |  | 灼烧损耗 | 灼烧损耗 |  |  |  | 支撑剂 |  |  |  |  | 压裂用 |  | 试验方法 | 试验数据处理 | 结果计算与表示 | 0 | [17 empty] | 12 | 树脂覆膜支撑剂的灼烧损耗 | 12.3 | 实验方法 | —— | —— | —— | —— | —— | —— | —— | —— | —— | —— |  | 图片：http://10.122.4.129:9999/minio/images/c9c15d859a70b106572ea659fe36175d_30000sy_t5108-201400_t22_2102.jpg excel： | ,http://10.122.4.129:9999/minio/images/c9c15d859a70b106572ea659fe36175d_30000sy_t5108-201400_p22_2103.jpg | 104 | 储层改造材料评价 | 104.3 | 支撑剂及评价 | 油田化学剂及材料 | 试验标准 | 技术标准 | 产品标准 | 12.3.10 | 3 | 二级条 | —— | 0
68 | SY/T 5108-2014-0343-BG-005 | 343 | SY/T 5108-2014 | 水力压裂和砾石充填作业用支撑剂性能测试方法 | 表5 计算实例 | 5 | 17 | 21 | 22 | 10 | 12.3.10 | 技术要素 |  |  |  |  | 表编号和表题 | 二级条 | [9 empty] | 支撑剂 |  |  |  |  | 压裂用 |  | 试验方法 | 试验数据处理 | 0 | 0 | [17 empty] | 12 | 树脂覆膜支撑剂的灼烧损耗 | 12.3 | 实验方法 | —— | —— | —— | —— | —— | —— | —— | —— | —— | —— |  |  |  | 104 | 储层改造材料评价 | 104.3 | 支撑剂及评价 | 油田化学剂及材料 | 试验标准 | 技术标准 | 产品标准 | 12.3.10 | 3 | 二级条 | —— | 0
68 | SY/T 5108-2014-0343-GS-011 | 343 | SY/T 5108-2014 | 水力压裂和砾石充填作业用支撑剂性能测试方法 | 示例计算结果 | 5 | 17 | 21 | 22 | 10 | 12.3.10 | 技术要素 |  |  | 附加信息 |  | 示例 | 二级条 | [9 empty] | 支撑剂 |  |  |  |  | 压裂用 |  | 试验方法 | 试验数据处理 | 0 | 0 | [17 empty] | 12 | 树脂覆膜支撑剂的灼烧损耗 | 12.3 | 实验方法 | —— | —— | —— | —— | —— | —— | —— | —— | —— | —— |  |  |  | 104 | 储层改造材料评价 | 104.3 | 支撑剂及评价 | 油田化学剂及材料 | 试验标准 | 技术标准 | 产品标准 | 12.3.10 | 3 | 二级条 | —— | 0
68 | SY/T 5108-2014-0344 | 344 | SY/T 5108-2014 | 水力压裂和砾石充填作业用支撑剂性能测试方法 | 13 水力压裂和砾石充填用支撑剂技术指标 | 5 | 17 | 21 | 30 | 10 | 13 | 技术要素 |  |  |  |  | 标题行 | 章 | [9 empty] | 支撑剂 |  |  |  |  | 压裂用 |  | 技术要求 | 技术指标 | 0 | 0 | [17 empty] | 13 | 水力压裂和砾石充填用支撑剂技术指标 | —— | —— | —— | —— | —— | —— | —— | —— | —— | —— | —— | —— |  |  |  | 104 | 储层改造材料评价 | 104.3 | 支撑剂及评价 | 油田化学剂及材料 | 试验标准 | 技术标准 | 产品标准 | 13 | 1 | 章 | —— | 0
68 | SY/T 5108-2014-0345 | 345 | SY/T 5108-2014 | 水力压裂和砾石充填作业用支撑剂性能测试方法 | 水力压裂和砾石充填用支撑剂技术指标见附录B。 | 5 | 17 | 21 | 31 | 10 | 13 | 技术要素 |  |  |  |  | 段 | 章 | [9 empty] | 支撑剂 |  |  |  |  | 压裂用 |  | 技术要求 | 技术指标 | 0 | 0 | [17 empty] | 13 | 水力压裂和砾石充填用支撑剂技术指标 | —— | —— | —— | —— | —— | —— | —— | —— | —— | —— | —— | —— |  |  |  | 104 | 储层改造材料评价 | 104.3 | 支撑剂及评价 | 油田化学剂及材料 | 试验标准 | 技术标准 | 产品标准 | 13 | 1 | 章 | —— | 0
68 | SY/T 5108-2014-0346 | 346 | SY/T 5108-2014 | 水力压裂和砾石充填作业用支撑剂性能测试方法 | 14 健康、安全、环境控制要求 | 5 | 18 | 22 | 1 | 10 | 14 | 技术要素 |  |  |  |  | 标题行 | 章 | [9 empty] | 支撑剂 |  |  |  |  | 压裂用 |  | 健康、安全、环保要求 | [20 empty] | 14 | 健康、安全、环境控制要求 | —— | —— | —— | —— | —— | —— | —— | —— | —— | —— | —— | —— |  |  |  | 104 | 储层改造材料评价 | 104.3 | 支撑剂及评价 | 油田化学剂及材料 | 试验标准 | 技术标准 | 产品标准 | 14 | 1 | 章 | —— | 999
68 | SY/T 5108-2014-0347 | 347 | SY/T 5108-2014 | 水力压裂和砾石充填作业用支撑剂性能测试方法 | 14.1 支撑剂实验室应清洁、干燥,应备有通风设备和清水冲洗用具。 | 5 | 18 | 22 | 2 | 10 | 14.1 | 技术要素 |  |  |  |  | 无标题条 | 条 | [9 empty] | 支撑剂 |  |  |  |  | 压裂用 |  | 健康、安全、环保要求 | [20 empty] | 14 | 健康、安全、环境控制要求 | —— | —— | —— | —— | —— | —— | —— | —— | —— | —— | —— | —— |  |  |  | 104 | 储层改造材料评价 | 104.3 | 支撑剂及评价 | 油田化学剂及材料 | 试验标准 | 技术标准 | 产品标准 | 14.1 | 2 | 条 | —— | 0
68 | SY/T 5108-2014-0348 | 348 | SY/T 5108-2014 | 水力压裂和砾石充填作业用支撑剂性能测试方法 | 14.2 实验人员进行实验时应佩戴防护眼镜和防酸手套,高压实验设备应有明显的提示标识。 | 5 | 18 | 22 | 3 | 10 | 14.2 | 技术要素 |  |  |  |  | 无标题条 | 条 | [9 empty] | 支撑剂 |  |  |  |  | 压裂用 |  | 健康、安全、环保要求 | [20 empty] | 14 | 健康、安全、环境控制要求 | —— | —— | —— | —— | —— | —— | —— | —— | —— | —— | —— | —— |  |  |  | 104 | 储层改造材料评价 | 104.3 | 支撑剂及评价 | 油田化学剂及材料 | 试验标准 | 技术标准 | 产品标准 | 14.2 | 2 | 条 | —— | 0
68 | SY/T 5108-2014-0349 | 349 | SY/T 5108-2014 | 水力压裂和砾石充填作业用支撑剂性能测试方法 | 14.3 各种实验液体用后应收集处理,不得随意排放。 | 5 | 18 | 22 | 4 | 10 | 14.3 | 技术要素 |  |  |  |  | 无标题条 | 条 | [9 empty] | 支撑剂 |  |  |  |  | 压裂用 |  | 健康、安全、环保要求 | [20 empty] | 14 | 健康、安全、环境控制要求 | —— | —— | —— | —— | —— | —— | —— | —— | —— | —— | —— | —— |  |  |  | 104 | 储层改造材料评价 | 104.3 | 支撑剂及评价 | 油田化学剂及材料 | 试验标准 | 技术标准 | 产品标准 | 14.3 | 2 | 条 | —— | 0
68 | SY/T 5108-2014-0350 | 350 | SY/T 5108-2014 | 水力压裂和砾石充填作业用支撑剂性能测试方法 | 附录A(资料性附录) 浊度校准液的制备 | 5 | 19 | 23 | 1 | 10 | 附录A | 资料性附录 |  |  |  |  | 标题行 | 章 | [37 empty] | 附录A(资料性附录) | 浊度校准液的制备 | —— | —— | —— | —— | —— | —— | —— | —— | —— | —— | —— | —— |  |  |  | 104 | 储层改造材料评价 | 104.3 | 支撑剂及评价 | 油田化学剂及材料 | 试验标准 | 技术标准 | 产品标准 | 附录A | 1 | 章 | ——
68 | SY/T 5108-2014-0351 | 351 | SY/T 5108-2014 | 水力压裂和砾石充填作业用支撑剂性能测试方法 | A.1 浊度校准液的配制 | 5 | 19 | 23 | 2 | 10 | 附录A | 资料性附录 |  |  |  |  | 附录内容 | 章 | [37 empty] | 附录A(资料性附录) | 浊度校准液的制备 | —— | —— | —— | —— | —— | —— | —— | —— | —— | —— | —— | —— |  |  |  | 104 | 储层改造材料评价 | 104.3 | 支撑剂及评价 | 油田化学剂及材料 | 试验标准 | 技术标准 | 产品标准 | 附录A | 1 | 章 | ——
68 | SY/T 5108-2014-0352 | 352 | SY/T 5108-2014 | 水力压裂和砾石充填作业用支撑剂性能测试方法 | 按照下述方法备制聚合物白色悬浮浊度校准液。配制的浊度校准液经稀释后可达到一系列标准,适用于较广的浊度范围。校准液也可从设备厂家购买。 | 5 | 19 | 23 | 3 | 10 | 附录A | 资料性附录 |  |  |  |  | 附录内容 | 章 | [37 empty] | 附录A(资料性附录) | 浊度校准液的制备 | —— | —— | —— | —— | —— | —— | —— | —— | —— | —— | —— | —— |  |  |  | 104 | 储层改造材料评价 | 104.3 | 支撑剂及评价 | 油田化学剂及材料 | 试验标准 | 技术标准 | 产品标准 | 附录A | 1 | 章 | ——
68 | SY/T 5108-2014-0353 | 353 | SY/T 5108-2014 | 水力压裂和砾石充填作业用支撑剂性能测试方法 | A.1.1 将1.0g的硫酸肼溶于蒸馏水中,稀释至液面到容量瓶的100mL刻度处。 | 5 | 19 | 23 | 4 | 10 | 附录A | 资料性附录 |  |  |  |  | 附录内容 | 章 | [37 empty] | 附录A(资料性附录) | 浊度校准液的制备 | —— | —— | —— | —— | —— | —— | —— | —— | —— | —— | —— | —— |  |  |  | 104 | 储层改造材料评价 | 104.3 | 支撑剂及评价 | 油田化学剂及材料 | 试验标准 | 技术标准 | 产品标准 | 附录A | 1 | 章 | ——
68 | SY/T 5108-2014-0354 | 354 | SY/T 5108-2014 | 水力压裂和砾石充填作业用支撑剂性能测试方法 | A.1.2 将10.0g六甲撑四胺溶于蒸馏水中,稀释至液面到达容量瓶的100mL刻度处。 | 5 | 19 | 23 | 5 | 10 | 附录A | 资料性附录 |  |  |  |  | 附录内容 | 章 | [37 empty] | 附录A(资料性附录) | 浊度校准液的制备 | —— | —— | —— | —— | —— | —— | —— | —— | —— | —— | —— | —— |  |  |  | 104 | 储层改造材料评价 | 104.3 | 支撑剂及评价 | 油田化学剂及材料 | 试验标准 | 技术标准 | 产品标准 | 附录A | 1 | 章 | ——
68 | SY/T 5108-2014-0355 | 355 | SY/T 5108-2014 | 水力压裂和砾石充填作业用支撑剂性能测试方法 | A.1.3 取上述每种溶液5.0mL加入到容量为100mL的量瓶中,使溶液混合并在25℃(77℉)环境中静置24h。 | 5 | 19 | 23 | 6 | 10 | 附录A | 资料性附录 |  |  |  |  | 附录内容 | 章 | [37 empty] | 附录A(资料性附录) | 浊度校准液的制备 | —— | —— | —— | —— | —— | —— | —— | —— | —— | —— | —— | —— |  |  |  | 104 | 储层改造材料评价 | 104.3 | 支撑剂及评价 | 油田化学剂及材料 | 试验标准 | 技术标准 | 产品标准 | 附录A | 1 | 章 | ——
68 | SY/T 5108-2014-0356 | 356 | SY/T 5108-2014 | 水力压裂和砾石充填作业用支撑剂性能测试方法 | A.1.4 用蒸馏水将该混合液稀释至100mL并充分混合。该标准储存液的浊度是400FTU。通过稀释储存液而配制的标准液的浊度与浊度浓度成正比。例如:将50mL浊度为400FTU溶液稀释至100mL,配制成的标准溶液的浊度就是200FTU。 | 5 | 19 | 23 | 7 | 10 | 附录A | 资料性附录 |  |  |  |  | 附录内容 | 章 | [37 empty] | 附录A(资料性附录) | 浊度校准液的制备 | —— | —— | —— | —— | —— | —— | —— | —— | —— | —— | —— | —— |  |  |  | 104 | 储层改造材料评价 | 104.3 | 支撑剂及评价 | 油田化学剂及材料 | 试验标准 | 技术标准 | 产品标准 | 附录A | 1 | 章 | ——
68 | SY/T 5108-2014-0357 | 357 | SY/T 5108-2014 | 水力压裂和砾石充填作业用支撑剂性能测试方法 | A.1.5 每月应配制标准溶液。 | 5 | 19 | 23 | 8 | 10 | 附录A | 资料性附录 |  |  |  |  | 附录内容 | 章 | [37 empty] | 附录A(资料性附录) | 浊度校准液的制备 | —— | —— | —— | —— | —— | —— | —— | —— | —— | —— | —— | —— |  |  |  | 104 | 储层改造材料评价 | 104.3 | 支撑剂及评价 | 油田化学剂及材料 | 试验标准 | 技术标准 | 产品标准 | 附录A | 1 | 章 | ——
68 | SY/T 5108-2014-0358 | 358 | SY/T 5108-2014 | 水力压裂和砾石充填作业用支撑剂性能测试方法 | A.2 设备的校准 | 5 | 19 | 23 | 9 | 10 | 附录A | 资料性附录 |  |  |  |  | 附录内容 | 章 | [37 empty] | 附录A(资料性附录) | 浊度校准液的制备 | —— | —— | —— | —— | —— | —— | —— | —— | —— | —— | —— | —— |  |  |  | 104 | 储层改造材料评价 | 104.3 | 支撑剂及评价 | 油田化学剂及材料 | 试验标准 | 技术标准 | 产品标准 | 附录A | 1 | 章 | ——
68 | SY/T 5108-2014-0359 | 359 | SY/T 5108-2014 | 水力压裂和砾石充填作业用支撑剂性能测试方法 | 这里介绍的是一种常规方法,给出了上述溶液的校准步骤。各类浊度仪校准程序的细节请查看设备手册。 | 5 | 19 | 23 | 10 | 10 | 附录A | 资料性附录 |  |  |  |  | 附录内容 | 章 | [37 empty] | 附录A(资料性附录) | 浊度校准液的制备 | —— | —— | —— | —— | —— | —— | —— | —— | —— | —— | —— | —— |  |  |  | 104 | 储层改造材料评价 | 104.3 | 支撑剂及评价 | 油田化学剂及材料 | 试验标准 | 技术标准 | 产品标准 | 附录A | 1 | 章 | ——
68 | SY/T 5108-2014-0360 | 360 | SY/T 5108-2014 | 水力压裂和砾石充填作业用支撑剂性能测试方法 | A.2.1 将机器的波长调整至450nm。 | 5 | 19 | 23 | 11 | 10 | 附录A | 资料性附录 |  |  |  |  | 附录内容 | 章 | [37 empty] | 附录A(资料性附录) | 浊度校准液的制备 | —— | —— | —— | —— | —— | —— | —— | —— | —— | —— | —— | —— |  |  |  | 104 | 储层改造材料评价 | 104.3 | 支撑剂及评价 | 油田化学剂及材料 | 试验标准 | 技术标准 | 产品标准 | 附录A | 1 | 章 | ——
68 | SY/T 5108-2014-0361 | 361 | SY/T 5108-2014 | 水力压裂和砾石充填作业用支撑剂性能测试方法 | A.2.2 把不透明的杆放入样品室并调整归零。 | 5 | 19 | 23 | 12 | 10 | 附录A | 资料性附录 |  |  |  |  | 附录内容 | 章 | [37 empty] | 附录A(资料性附录) | 浊度校准液的制备 | —— | —— | —— | —— | —— | —— | —— | —— | —— | —— | —— | —— |  |  |  | 104 | 储层改造材料评价 | 104.3 | 支撑剂及评价 | 油田化学剂及材料 | 试验标准 | 技术标准 | 产品标准 | 附录A | 1 | 章 | ——
68 | SY/T 5108-2014-0362 | 362 | SY/T 5108-2014 | 水力压裂和砾石充填作业用支撑剂性能测试方法 | A.2.3 将装有清澈无色水的小瓶子放入样品室,调整为全程控制,旨在得到透射百分比。 | 5 | 19 | 23 | 13 | 10 | 附录A | 资料性附录 |  |  |  |  | 附录内容 | 章 | [37 empty] | 附录A(资料性附录) | 浊度校准液的制备 | —— | —— | —— | —— | —— | —— | —— | —— | —— | —— | —— | —— |  |  |  | 104 | 储层改造材料评价 | 104.3 | 支撑剂及评价 | 油田化学剂及材料 | 试验标准 | 技术标准 | 产品标准 | 附录A | 1 | 章 | ——
68 | SY/T 5108-2014-0363 | 363 | SY/T 5108-2014 | 水力压裂和砾石充填作业用支撑剂性能测试方法 | A.2.4 准备一张图纸用于将透射比转换为NTU。 | 5 | 19 | 23 | 14 | 10 | 附录A | 资料性附录 |  |  |  |  | 附录内容 | 章 | [37 empty] | 附录A(资料性附录) | 浊度校准液的制备 | —— | —— | —— | —— | —— | —— | —— | —— | —— | —— | —— | —— |  |  |  | 104 | 储层改造材料评价 | 104.3 | 支撑剂及评价 | 油田化学剂及材料 | 试验标准 | 技术标准 | 产品标准 | 附录A | 1 | 章 | ——
68 | SY/T 5108-2014-0364 | 364 | SY/T 5108-2014 | 水力压裂和砾石充填作业用支撑剂性能测试方法 | A.2.5 将浊度液稀释,旨在配制几种已知浊度的标准液。 | 5 | 19 | 23 | 15 | 10 | 附录A | 资料性附录 |  |  |  |  | 附录内容 | 章 | [37 empty] | 附录A(资料性附录) | 浊度校准液的制备 | —— | —— | —— | —— | —— | —— | —— | —— | —— | —— | —— | —— |  |  |  | 104 | 储层改造材料评价 | 104.3 | 支撑剂及评价 | 油田化学剂及材料 | 试验标准 | 技术标准 | 产品标准 | 附录A | 1 | 章 | ——
68 | SY/T 5108-2014-0365 | 365 | SY/T 5108-2014 | 水力压裂和砾石充填作业用支撑剂性能测试方法 | A.2.6 将装有标准液的小瓶子放入样品室并读取透射百分比,每种溶液均如此。 | 5 | 19 | 23 | 16 | 10 | 附录A | 资料性附录 |  |  |  |  | 附录内容 | 章 | [37 empty] | 附录A(资料性附录) | 浊度校准液的制备 | —— | —— | —— | —— | —— | —— | —— | —— | —— | —— | —— | —— |  |  |  | 104 | 储层改造材料评价 | 104.3 | 支撑剂及评价 | 油田化学剂及材料 | 试验标准 | 技术标准 | 产品标准 | 附录A | 1 | 章 | ——
68 | SY/T 5108-2014-0366 | 366 | SY/T 5108-2014 | 水力压裂和砾石充填作业用支撑剂性能测试方法 | A.2.7 绘制浊度(NTU)与透射率关系图。 | 5 | 19 | 23 | 17 | 10 | 附录A | 资料性附录 |  |  |  |  | 附录内容 | 章 | [37 empty] | 附录A(资料性附录) | 浊度校准液的制备 | —— | —— | —— | —— | —— | —— | —— | —— | —— | —— | —— | —— |  |  |  | 104 | 储层改造材料评价 | 104.3 | 支撑剂及评价 | 油田化学剂及材料 | 试验标准 | 技术标准 | 产品标准 | 附录A | 1 | 章 | ——
68 | SY/T 5108-2014-0367 | 367 | SY/T 5108-2014 | 水力压裂和砾石充填作业用支撑剂性能测试方法 | 附录B(规范性附录) 水力压裂和砾石充填用支撑剂技术指标 | 5 | 20 | 24 | 1 | 10 | 附录B | 规范性附录 |  |  |  |  | 标题行 | 章 | [9 empty] | 支撑剂 |  |  |  |  | 压裂用 |  | 技术要求 | [20 empty] | 附录B(规范性附录) | 水力压裂和砾石充填用支撑剂技术指标 | —— | —— | —— | —— | —— | —— | —— | —— | —— | —— | —— | —— |  |  |  | 104 | 储层改造材料评价 | 104.3 | 支撑剂及评价 | 油田化学剂及材料 | 试验标准 | 技术标准 | 产品标准 | 附录B | 1 | 章 | —— | 0
68 | SY/T 5108-2014-0368 | 368 | SY/T 5108-2014 | 水力压裂和砾石充填作业用支撑剂性能测试方法 | B.1 支撑剂粒径 | 5 | 20 | 24 | 2 | 10 | 附录B | 规范性附录 |  |  |  |  | 附录内容 | 章 |  |  |  |  | 粒径 |  |  |  |  | 支撑剂 |  |  |  |  | 压裂用 |  | 技术要求 | [20 empty] | 附录B(规范性附录) | 水力压裂和砾石充填用支撑剂技术指标 | —— | —— | —— | —— | —— | —— | —— | —— | —— | —— | —— | —— |  |  |  | 104 | 储层改造材料评价 | 104.3 | 支撑剂及评价 | 油田化学剂及材料 | 试验标准 | 技术标准 | 产品标准 | 附录B | 1 | 章 | —— | 0
68 | SY/T 5108-2014-0369 | 369 | SY/T 5108-2014 | 水力压裂和砾石充填作业用支撑剂性能测试方法 | 实验样品至少应有90%能够通过系列的顶筛并留在规格上下限筛内(即1700/850,850/425,425/250等规格的筛系列)。大于顶筛筛网孔径的样品不应超过全部实验样品的0.1%,筛网孔径见表B.1,留在筛系列底筛上的样品不应超过全部实验样品的1%。即850/425μm支撑剂样品,留在1180μm筛内的不应超过全部实验样品的0.1%,系列底筛(300μm)上的样品不应超过全部实验样品的1.0%。中值直径和每一级的筛子分布的样品都是合格的。 | 5 | 20 | 24 | 3 | 10 | 附录B | 规范性附录 |  |  |  |  | 附录内容 | 章 |  |  |  |  | 粒径 |  |  |  |  | 支撑剂 |  |  |  |  | 压裂用 |  | 技术要求 | [20 empty] | 附录B(规范性附录) | 水力压裂和砾石充填用支撑剂技术指标 | —— | —— | —— | —— | —— | —— | —— | —— | —— | —— | —— | —— |  | 图片：http://10.122.4.129:9999/minio/images/c9c15d859a70b106572ea659fe36175d_30000sy_t5108-201400_t24_3087.jpg excel： |  | 104 | 储层改造材料评价 | 104.3 | 支撑剂及评价 | 油田化学剂及材料 | 试验标准 | 技术标准 | 产品标准 | 附录B | 1 | 章 | —— | 0
68 | SY/T 5108-2014-0369-BG-006 | 369 | SY/T 5108-2014 | 水力压裂和砾石充填作业用支撑剂性能测试方法 | 表B. 1 筛网孔径 | 5 | 20 | 24 | 3 | 10 | 附录B | 规范性附录 |  |  |  |  | 表编号和表题 | 章 |  |  |  |  | 粒径 |  |  |  |  | 支撑剂 |  |  |  |  | 压裂用 |  | 技术要求 | [20 empty] | 附录B(规范性附录) | 水力压裂和砾石充填用支撑剂技术指标 | —— | —— | —— | —— | —— | —— | —— | —— | —— | —— | —— | —— |  |  |  | 104 | 储层改造材料评价 | 104.3 | 支撑剂及评价 | 油田化学剂及材料 | 试验标准 | 技术标准 | 产品标准 | 附录B | 1 | 章 | —— | 0
68 | SY/T 5108-2014-0370 | 370 | SY/T 5108-2014 | 水力压裂和砾石充填作业用支撑剂性能测试方法 | B.2 砾石充填材料的粒径 | 5 | 20 | 24 | 5 | 10 | 附录B | 规范性附录 |  |  |  |  | 附录内容 | 章 |  |  |  |  | 粒径 |  |  |  |  | 支撑剂 |  |  |  |  | 压裂用 |  | 技术要求 | [20 empty] | 附录B(规范性附录) | 水力压裂和砾石充填用支撑剂技术指标 | —— | —— | —— | —— | —— | —— | —— | —— | —— | —— | —— | —— |  |  |  | 104 | 储层改造材料评价 | 104.3 | 支撑剂及评价 | 油田化学剂及材料 | 试验标准 | 技术标准 | 产品标准 | 附录B | 1 | 章 | —— | 0
68 | SY/T 5108-2014-0371 | 371 | SY/T 5108-2014 | 水力压裂和砾石充填作业用支撑剂性能测试方法 | 实验样品至少应有96.0%能够通过系列的顶筛并留在规格上下限筛内(即1700/850,850/425,425/250等规格的筛系列)。大于顶筛筛网孔径的样品不应超过全部实验样品的0.1%,筛网孔径见表B.1,留在筛系列底筛上的样品不应超过全部实验样品的1%。即850/425μm支撑剂样品,留在1700μm目筛内的不应超过全部实验样品的0.1%,系列底筛(300μm)上的样品不应超过全部实验样品的1.0%。中值直径和每一级的筛子分布的样品都是合格的。 | 5 | 20 | 24 | 6 | 10 | 附录B | 规范性附录 |  |  |  |  | 附录内容 | 章 |  |  |  |  | 粒径 |  |  |  |  | 支撑剂 |  |  |  |  | 压裂用 |  | 技术要求 | [20 empty] | 附录B(规范性附录) | 水力压裂和砾石充填用支撑剂技术指标 | —— | —— | —— | —— | —— | —— | —— | —— | —— | —— | —— | —— |  |  |  | 104 | 储层改造材料评价 | 104.3 | 支撑剂及评价 | 油田化学剂及材料 | 试验标准 | 技术标准 | 产品标准 | 附录B | 1 | 章 | —— | 0
68 | SY/T 5108-2014-0372 | 372 | SY/T 5108-2014 | 水力压裂和砾石充填作业用支撑剂性能测试方法 | B.3 球度和圆度 | 5 | 21 | 25 | 1 | 10 | 附录B | 规范性附录 |  |  |  |  | 附录内容 | 章 |  |  |  |  | 球度和圆度 |  |  |  |  | 支撑剂 |  |  |  |  | 压裂用 |  | 技术要求 | [20 empty] | 附录B(规范性附录) | 水力压裂和砾石充填用支撑剂技术指标 | —— | —— | —— | —— | —— | —— | —— | —— | —— | —— | —— | —— |  |  |  | 104 | 储层改造材料评价 | 104.3 | 支撑剂及评价 | 油田化学剂及材料 | 试验标准 | 技术标准 | 产品标准 | 附录B | 1 | 章 | —— | 0
68 | SY/T 5108-2014-0373 | 373 | SY/T 5108-2014 | 水力压裂和砾石充填作业用支撑剂性能测试方法 | 陶粒支撑剂和树脂覆膜陶粒支撑剂的平均球度应是0.7或更大;平均圆度应是0.7或更大。其他类型支撑剂的平均球度应是0.6或更大,平均圆度应是0.6或更大。 | 5 | 21 | 25 | 2 | 10 | 附录B | 规范性附录 |  |  |  |  | 附录内容 | 章 |  |  |  |  | 球度和圆度 |  |  |  |  | 支撑剂 |  |  |  |  | 压裂用 |  | 技术要求 | [20 empty] | 附录B(规范性附录) | 水力压裂和砾石充填用支撑剂技术指标 | —— | —— | —— | —— | —— | —— | —— | —— | —— | —— | —— | —— |  |  |  | 104 | 储层改造材料评价 | 104.3 | 支撑剂及评价 | 油田化学剂及材料 | 试验标准 | 技术标准 | 产品标准 | 附录B | 1 | 章 | —— | 0
68 | SY/T 5108-2014-0374 | 374 | SY/T 5108-2014 | 水力压裂和砾石充填作业用支撑剂性能测试方法 | B.4 酸溶解度 | 5 | 21 | 25 | 3 | 10 | 附录B | 规范性附录 |  |  |  |  | 附录内容 | 章 |  |  |  |  | 酸溶解度 |  |  |  |  | 支撑剂 |  |  |  |  | 压裂用 |  | 技术要求 | [20 empty] | 附录B(规范性附录) | 水力压裂和砾石充填用支撑剂技术指标 | —— | —— | —— | —— | —— | —— | —— | —— | —— | —— | —— | —— |  |  |  | 104 | 储层改造材料评价 | 104.3 | 支撑剂及评价 | 油田化学剂及材料 | 试验标准 | 技术标准 | 产品标准 | 附录B | 1 | 章 | —— | 0
68 | SY/T 5108-2014-0375 | 375 | SY/T 5108-2014 | 水力压裂和砾石充填作业用支撑剂性能测试方法 | 支撑剂的酸溶解度材料不应超过表B.2中所示各值。 | 5 | 21 | 25 | 4 | 10 | 附录B | 规范性附录 |  |  |  |  | 附录内容 | 章 |  |  |  |  | 酸溶解度 |  |  |  |  | 支撑剂 |  |  |  |  | 压裂用 |  | 技术要求 | [20 empty] | 附录B(规范性附录) | 水力压裂和砾石充填用支撑剂技术指标 | —— | —— | —— | —— | —— | —— | —— | —— | —— | —— | —— | —— |  | 图片：http://10.122.4.129:9999/minio/images/c9c15d859a70b106572ea659fe36175d_30000sy_t5108-201400_t25_3321.jpg excel： |  | 104 | 储层改造材料评价 | 104.3 | 支撑剂及评价 | 油田化学剂及材料 | 试验标准 | 技术标准 | 产品标准 | 附录B | 1 | 章 | —— | 0
68 | SY/T 5108-2014-0375-BG-007 | 375 | SY/T 5108-2014 | 水力压裂和砾石充填作业用支撑剂性能测试方法 | 表B. 2 最大酸溶解度 | 5 | 21 | 25 | 4 | 10 | 附录B | 规范性附录 |  |  |  |  | 表编号和表题 | 章 |  |  |  |  | 酸溶解度 |  |  |  |  | 支撑剂 |  |  |  |  | 压裂用 |  | 技术要求 | [20 empty] | 附录B(规范性附录) | 水力压裂和砾石充填用支撑剂技术指标 | —— | —— | —— | —— | —— | —— | —— | —— | —— | —— | —— | —— |  |  |  | 104 | 储层改造材料评价 | 104.3 | 支撑剂及评价 | 油田化学剂及材料 | 试验标准 | 技术标准 | 产品标准 | 附录B | 1 | 章 | —— | 0
68 | SY/T 5108-2014-0376 | 376 | SY/T 5108-2014 | 水力压裂和砾石充填作业用支撑剂性能测试方法 | B.5 支撑剂最大浊度 | 5 | 21 | 25 | 6 | 10 | 附录B | 规范性附录 |  |  |  |  | 附录内容 | 章 |  |  |  |  | 浊度 | 最大浊度 |  |  |  | 支撑剂 |  |  |  |  | 压裂用 |  | 技术要求 | [20 empty] | 附录B(规范性附录) | 水力压裂和砾石充填用支撑剂技术指标 | —— | —— | —— | —— | —— | —— | —— | —— | —— | —— | —— | —— |  |  |  | 104 | 储层改造材料评价 | 104.3 | 支撑剂及评价 | 油田化学剂及材料 | 试验标准 | 技术标准 | 产品标准 | 附录B | 1 | 章 | —— | 0
68 | SY/T 5108-2014-0377 | 377 | SY/T 5108-2014 | 水力压裂和砾石充填作业用支撑剂性能测试方法 | 天然石英砂和砾石充填支撑剂的浊度不应超过150FTU,陶粒支撑剂和树脂覆膜支撑剂的浊度不应超过100FTU。 | 5 | 21 | 25 | 7 | 10 | 附录B | 规范性附录 |  |  |  |  | 附录内容 | 章 |  |  |  |  | 浊度 | 最大浊度 |  |  |  | 支撑剂 |  |  |  |  | 压裂用 |  | 技术要求 | [20 empty] | 附录B(规范性附录) | 水力压裂和砾石充填用支撑剂技术指标 | —— | —— | —— | —— | —— | —— | —— | —— | —— | —— | —— | —— |  |  |  | 104 | 储层改造材料评价 | 104.3 | 支撑剂及评价 | 油田化学剂及材料 | 试验标准 | 技术标准 | 产品标准 | 附录B | 1 | 章 | —— | 0
68 | SY/T 5108-2014-0378 | 378 | SY/T 5108-2014 | 水力压裂和砾石充填作业用支撑剂性能测试方法 | B.6最大破碎率 | 5 | 21 | 25 | 8 | 10 | 附录B | 规范性附录 |  |  |  |  | 附录内容 | 章 |  |  |  |  | 破碎率 | 最大破碎率 |  |  |  | 支撑剂 |  |  |  |  | 压裂用 |  | 技术要求 | [20 empty] | 附录B(规范性附录) | 水力压裂和砾石充填用支撑剂技术指标 | —— | —— | —— | —— | —— | —— | —— | —— | —— | —— | —— | —— |  |  |  | 104 | 储层改造材料评价 | 104.3 | 支撑剂及评价 | 油田化学剂及材料 | 试验标准 | 技术标准 | 产品标准 | 附录B | 1 | 章 | —— | 0
68 | SY/T 5108-2014-0379 | 379 | SY/T 5108-2014 | 水力压裂和砾石充填作业用支撑剂性能测试方法 | B.6.1 提示 | 5 | 21 | 25 | 9 | 10 | 附录B | 规范性附录 |  |  |  |  | 附录内容 | 章 |  |  |  |  | 破碎率 | 最大破碎率 |  |  |  | 支撑剂 |  |  |  |  | 压裂用 |  | 技术要求 | [20 empty] | 附录B(规范性附录) | 水力压裂和砾石充填用支撑剂技术指标 | —— | —— | —— | —— | —— | —— | —— | —— | —— | —— | —— | —— |  |  |  | 104 | 储层改造材料评价 | 104.3 | 支撑剂及评价 | 油田化学剂及材料 | 试验标准 | 技术标准 | 产品标准 | 附录B | 1 | 章 | —— | 0
68 | SY/T 5108-2014-0380 | 380 | SY/T 5108-2014 | 水力压裂和砾石充填作业用支撑剂性能测试方法 | 这个指标不适用于可固化树脂涂层支撑剂,固实晶片不在此实验范围内。 | 5 | 21 | 25 | 10 | 10 | 附录B | 规范性附录 |  |  |  |  | 附录内容 | 章 |  |  |  |  | 破碎率 | 最大破碎率 |  |  |  | 支撑剂 |  |  |  |  | 压裂用 |  | 技术要求 | [20 empty] | 附录B(规范性附录) | 水力压裂和砾石充填用支撑剂技术指标 | —— | —— | —— | —— | —— | —— | —— | —— | —— | —— | —— | —— |  |  |  | 104 | 储层改造材料评价 | 104.3 | 支撑剂及评价 | 油田化学剂及材料 | 试验标准 | 技术标准 | 产品标准 | 附录B | 1 | 章 | —— | 0
68 | SY/T 5108-2014-0381 | 381 | SY/T 5108-2014 | 水力压裂和砾石充填作业用支撑剂性能测试方法 | B.6.2 砾石充填支撑剂 | 5 | 21 | 25 | 11 | 10 | 附录B | 规范性附录 |  |  |  |  | 附录内容 | 章 |  |  |  |  | 破碎率 | 最大破碎率 |  |  |  | 支撑剂 | 砾石充填支撑剂 |  |  |  | 压裂用 |  | 技术要求 | [20 empty] | 附录B(规范性附录) | 水力压裂和砾石充填用支撑剂技术指标 | —— | —— | —— | —— | —— | —— | —— | —— | —— | —— | —— | —— |  |  |  | 104 | 储层改造材料评价 | 104.3 | 支撑剂及评价 | 油田化学剂及材料 | 试验标准 | 技术标准 | 产品标准 | 附录B | 1 | 章 | —— | 0
68 | SY/T 5108-2014-0382 | 382 | SY/T 5108-2014 | 水力压裂和砾石充填作业用支撑剂性能测试方法 | 在14MPa应力下,砾石充填支撑剂样品产生的微粒平均不应超过表B.3中规定的质量分数。 | 5 | 21 | 25 | 12 | 10 | 附录B | 规范性附录 |  |  |  |  | 附录内容 | 章 |  |  |  |  | 破碎率 | 最大破碎率 |  |  |  | 支撑剂 | 砾石充填支撑剂 |  |  |  | 压裂用 |  | 技术要求 | [20 empty] | 附录B(规范性附录) | 水力压裂和砾石充填用支撑剂技术指标 | —— | —— | —— | —— | —— | —— | —— | —— | —— | —— | —— | —— |  | 图片：http://10.122.4.129:9999/minio/images/c9c15d859a70b106572ea659fe36175d_30000sy_t5108-201400_t25_3327.jpg excel： |  | 104 | 储层改造材料评价 | 104.3 | 支撑剂及评价 | 油田化学剂及材料 | 试验标准 | 技术标准 | 产品标准 | 附录B | 1 | 章 | —— | 0
68 | SY/T 5108-2014-0382-BG-008 | 382 | SY/T 5108-2014 | 水力压裂和砾石充填作业用支撑剂性能测试方法 | 表B. 3 最大破碎率质量分数 | 5 | 21 | 25 | 12 | 10 | 附录B | 规范性附录 |  |  |  |  | 表编号和表题 | 章 |  |  |  |  | 破碎率 | 最大破碎率 |  |  |  | 支撑剂 | 砾石充填支撑剂 |  |  |  | 压裂用 |  | 技术要求 | [20 empty] | 附录B(规范性附录) | 水力压裂和砾石充填用支撑剂技术指标 | —— | —— | —— | —— | —— | —— | —— | —— | —— | —— | —— | —— |  |  |  | 104 | 储层改造材料评价 | 104.3 | 支撑剂及评价 | 油田化学剂及材料 | 试验标准 | 技术标准 | 产品标准 | 附录B | 1 | 章 | —— | 0
68 | SY/T 5108-2014-0383 | 383 | SY/T 5108-2014 | 水力压裂和砾石充填作业用支撑剂性能测试方法 | B.6.3 压裂支撑剂 | 5 | 21 | 25 | 14 | 10 | 附录B | 规范性附录 |  |  |  |  | 附录内容 | 章 |  |  |  |  | 破碎率 | 最大破碎率 |  |  |  | 支撑剂 | 压裂支撑剂 |  |  |  | 压裂用 |  | 技术要求 | [20 empty] | 附录B(规范性附录) | 水力压裂和砾石充填用支撑剂技术指标 | —— | —— | —— | —— | —— | —— | —— | —— | —— | —— | —— | —— |  |  |  | 104 | 储层改造材料评价 | 104.3 | 支撑剂及评价 | 油田化学剂及材料 | 试验标准 | 技术标准 | 产品标准 | 附录B | 1 | 章 | —— | 0
68 | SY/T 5108-2014-0384 | 384 | SY/T 5108-2014 | 水力压裂和砾石充填作业用支撑剂性能测试方法 | 以支撑剂产生最大的碎屑不超过10%来确定其承受的最高应力值,并向下圆整至最近一级的递减值6.9MPa,见表B.4。这个值代表材料能承受的最大应力值,即在该应力下支撑剂的破碎率不超过10%。利用表B.4建立支撑剂10%破碎率的破碎等级,这一等级也代表了支撑剂能承受的最高应力。例如:在33MPa应力条件下支撑剂产生了10%微粒,向下圆整至6.9MPa×4,支撑剂能够承受的最大应力而不产生超过10%的破碎率的应力值是28MPa,根据表B.4,按支撑剂破碎率小于10%提交的报告的分类级别应是4K。 | 5 | 21 | 25 | 15 | 10 | 附录B | 规范性附录 |  |  |  |  | 附录内容 | 章 |  |  |  |  | 破碎率 | 最大破碎率 |  |  |  | 支撑剂 | 压裂支撑剂 |  |  |  | 压裂用 |  | 技术要求 | [20 empty] | 附录B(规范性附录) | 水力压裂和砾石充填用支撑剂技术指标 | —— | —— | —— | —— | —— | —— | —— | —— | —— | —— | —— | —— |  | 图片：http://10.122.4.129:9999/minio/images/c9c15d859a70b106572ea659fe36175d_30000sy_t5108-201400_t26_3977.jpg ,http://10.122.4.129:9999/minio/images/c9c15d859a70b106572ea659fe36175d_30000sy_t5108-201400_t26_3978.jpg excel： |  | 104 | 储层改造材料评价 | 104.3 | 支撑剂及评价 | 油田化学剂及材料 | 试验标准 | 技术标准 | 产品标准 | 附录B | 1 | 章 | —— | 0
68 | SY/T 5108-2014-0384-BG-009 | 384 | SY/T 5108-2014 | 水力压裂和砾石充填作业用支撑剂性能测试方法 | 表B.4 ISO 135032 10%破碎等级分类表 | 5 | 21 | 25 | 15 | 10 | 附录B | 规范性附录 |  |  |  |  | 表编号和表题 | 章 |  |  |  |  | 破碎率 | 最大破碎率 |  |  |  | 支撑剂 | 压裂支撑剂 |  |  |  | 压裂用 |  | 技术要求 | [20 empty] | 附录B(规范性附录) | 水力压裂和砾石充填用支撑剂技术指标 | —— | —— | —— | —— | —— | —— | —— | —— | —— | —— | —— | —— |  |  |  | 104 | 储层改造材料评价 | 104.3 | 支撑剂及评价 | 油田化学剂及材料 | 试验标准 | 技术标准 | 产品标准 | 附录B | 1 | 章 | —— | 0
68 | SY/T 5108-2014-0384-BG-010 | 384 | SY/T 5108-2014 | 水力压裂和砾石充填作业用支撑剂性能测试方法 | 表B.5 国内支撑剂9%破碎等级分类表 | 5 | 21 | 25 | 15 | 10 | 附录B | 规范性附录 |  |  |  |  | 表编号和表题 | 章 |  |  |  |  | 破碎率 | 最大破碎率 |  |  |  | 支撑剂 | 压裂支撑剂 |  |  |  | 压裂用 |  | 技术要求 | [20 empty] | 附录B(规范性附录) | 水力压裂和砾石充填用支撑剂技术指标 | —— | —— | —— | —— | —— | —— | —— | —— | —— | —— | —— | —— |  |  |  | 104 | 储层改造材料评价 | 104.3 | 支撑剂及评价 | 油田化学剂及材料 | 试验标准 | 技术标准 | 产品标准 | 附录B | 1 | 章 | —— | 0
68 | SY/T 5108-2014-0385 | 385 | SY/T 5108-2014 | 水力压裂和砾石充填作业用支撑剂性能测试方法 | 附录C(资料性附录) 技术性差异与原因对照表 | 5 | 23 | 27 | 1 | 10 | 附录C | 资料性附录 |  |  |  |  | 标题行 | 章 | [37 empty] | 附录C(资料性附录) | 技术性差异与原因对照表 | —— | —— | —— | —— | —— | —— | —— | —— | —— | —— | —— | —— |  |  |  | 104 | 储层改造材料评价 | 104.3 | 支撑剂及评价 | 油田化学剂及材料 | 试验标准 | 技术标准 | 产品标准 | 附录C | 1 | 章 | ——
68 | SY/T 5108-2014-0386 | 386 | SY/T 5108-2014 | 水力压裂和砾石充填作业用支撑剂性能测试方法 | 本标准与ISO 13503-2的技术性差异及其原因见表C.1。 | 5 | 23 | 27 | 2 | 10 | 附录C | 资料性附录 |  |  |  |  | 附录内容 | 章 | [37 empty] | 附录C(资料性附录) | 技术性差异与原因对照表 | —— | —— | —— | —— | —— | —— | —— | —— | —— | —— | —— | —— |  | 图片：http://10.122.4.129:9999/minio/images/c9c15d859a70b106572ea659fe36175d_30000sy_t5108-201400_t27_4174.jpg excel： |  | 104 | 储层改造材料评价 | 104.3 | 支撑剂及评价 | 油田化学剂及材料 | 试验标准 | 技术标准 | 产品标准 | 附录C | 1 | 章 | ——
68 | SY/T 5108-2014-0386-BG-011 | 386 | SY/T 5108-2014 | 水力压裂和砾石充填作业用支撑剂性能测试方法 | 表C.1 本标准与ISO 135032技术性差异及其原因 | 5 | 23 | 27 | 2 | 10 | 附录C | 资料性附录 |  |  |  |  | 表编号和表题 | 章 | [37 empty] | 附录C(资料性附录) | 技术性差异与原因对照表 | —— | —— | —— | —— | —— | —— | —— | —— | —— | —— | —— | —— |  |  |  | 104 | 储层改造材料评价 | 104.3 | 支撑剂及评价 | 油田化学剂及材料 | 试验标准 | 技术标准 | 产品标准 | 附录C | 1 | 章 | ——
68 | SY/T 5108-2014-0387 | 387 | SY/T 5108-2014 | 水力压裂和砾石充填作业用支撑剂性能测试方法 | 附录D(资料性附录) 筛子的校准 | 5 | 24 | 28 | 1 | 10 | 附录D | 资料性附录 |  |  |  |  | 标题行 | 章 | [37 empty] | 附录D(资料性附录) | 筛子的校准 | —— | —— | —— | —— | —— | —— | —— | —— | —— | —— | —— | —— |  |  |  | 104 | 储层改造材料评价 | 104.3 | 支撑剂及评价 | 油田化学剂及材料 | 试验标准 | 技术标准 | 产品标准 | 附录D | 1 | 章 | ——
68 | SY/T 5108-2014-0388 | 388 | SY/T 5108-2014 | 水力压裂和砾石充填作业用支撑剂性能测试方法 | D.1 目的 | 5 | 24 | 28 | 2 | 10 | 附录D | 资料性附录 |  |  |  |  | 附录内容 | 章 | [37 empty] | 附录D(资料性附录) | 筛子的校准 | —— | —— | —— | —— | —— | —— | —— | —— | —— | —— | —— | —— |  |  |  | 104 | 储层改造材料评价 | 104.3 | 支撑剂及评价 | 油田化学剂及材料 | 试验标准 | 技术标准 | 产品标准 | 附录D | 1 | 章 | ——
68 | SY/T 5108-2014-0389 | 389 | SY/T 5108-2014 | 水力压裂和砾石充填作业用支撑剂性能测试方法 | 由于筛子并非完美无缺且易于磨损,因此有必要对照主筛组检查各个筛子,无论新筛或曾用筛、配匹的或不配匹筛均需检查。不论何种筛子,光学仪器检查显示筛孔在直径及形状上发生变化。校准是确定筛孔差异程度及其影响的一种手段,而且通过校准筛子,可补偿其在制造中存在的差异从而确保筛析结果的一致性。 | 5 | 24 | 28 | 3 | 10 | 附录D | 资料性附录 |  |  |  |  | 附录内容 | 章 | [37 empty] | 附录D(资料性附录) | 筛子的校准 | —— | —— | —— | —— | —— | —— | —— | —— | —— | —— | —— | —— |  |  |  | 104 | 储层改造材料评价 | 104.3 | 支撑剂及评价 | 油田化学剂及材料 | 试验标准 | 技术标准 | 产品标准 | 附录D | 1 | 章 | ——
68 | SY/T 5108-2014-0390 | 390 | SY/T 5108-2014 | 水力压裂和砾石充填作业用支撑剂性能测试方法 | D.2 描述 | 5 | 24 | 28 | 4 | 10 | 附录D | 资料性附录 |  |  |  |  | 附录内容 | 章 | [37 empty] | 附录D(资料性附录) | 筛子的校准 | —— | —— | —— | —— | —— | —— | —— | —— | —— | —— | —— | —— |  |  |  | 104 | 储层改造材料评价 | 104.3 | 支撑剂及评价 | 油田化学剂及材料 | 试验标准 | 技术标准 | 产品标准 | 附录D | 1 | 章 | ——
68 | SY/T 5108-2014-0391 | 391 | SY/T 5108-2014 | 水力压裂和砾石充填作业用支撑剂性能测试方法 | 用主筛组检查工作筛。使用主筛要非常谨慎以防止筛孔发生较大变化。主筛组由经过合格认证的筛子组成,每年用光学仪器校谁,通常由设备原始厂家来完成,以保证筛子与GB/T 6003.1-2012(ASTM E 11)的要求一致。如果筛子不能达到GB/T 6003.1-2012(ASTM E 11)要求的技术规范,则要求用新的经过鉴定的筛子取而代之。筛子应妥善保管,防止磨损和/或损坏。 | 5 | 24 | 28 | 5 | 10 | 附录D | 资料性附录 |  |  |  |  | 附录内容 | 章 | [37 empty] | 附录D(资料性附录) | 筛子的校准 | —— | —— | —— | —— | —— | —— | —— | —— | —— | —— | —— | —— |  |  |  | 104 | 储层改造材料评价 | 104.3 | 支撑剂及评价 | 油田化学剂及材料 | 试验标准 | 技术标准 | 产品标准 | 附录D | 1 | 章 | ——
68 | SY/T 5108-2014-0392 | 392 | SY/T 5108-2014 | 水力压裂和砾石充填作业用支撑剂性能测试方法 | D.3 方法 | 5 | 24 | 28 | 6 | 10 | 附录D | 资料性附录 |  |  |  |  | 附录内容 | 章 | [37 empty] | 附录D(资料性附录) | 筛子的校准 | —— | —— | —— | —— | —— | —— | —— | —— | —— | —— | —— | —— |  |  |  | 104 | 储层改造材料评价 | 104.3 | 支撑剂及评价 | 油田化学剂及材料 | 试验标准 | 技术标准 | 产品标准 | 附录D | 1 | 章 | ——
68 | SY/T 5108-2014-0393 | 393 | SY/T 5108-2014 | 水力压裂和砾石充填作业用支撑剂性能测试方法 | 将校准样品(参见6.6)放入主筛组中,依照6.4的方法完成筛析,每个主筛上留下的试样在计算中将作为主筛上的样品质量。然后将校准样品放入工作筛组中,依照6.4完成筛析。每个工作筛上留下的试样在计算中将作为工作筛上的样品质量。如果主筛组和工作筛组总的实验样品质量差超过±0.2%,则需重做实验。 | 5 | 24 | 28 | 7 | 10 | 附录D | 资料性附录 |  |  |  |  | 附录内容 | 章 | [37 empty] | 附录D(资料性附录) | 筛子的校准 | —— | —— | —— | —— | —— | —— | —— | —— | —— | —— | —— | —— |  |  |  | 104 | 储层改造材料评价 | 104.3 | 支撑剂及评价 | 油田化学剂及材料 | 试验标准 | 技术标准 | 产品标准 | 附录D | 1 | 章 | ——
68 | SY/T 5108-2014-0394 | 394 | SY/T 5108-2014 | 水力压裂和砾石充填作业用支撑剂性能测试方法 | 按照公式(D.1)计算这个差值D;按照公式(D.2)计算差值百分比D′; | 5 | 24 | 28 | 8 | 10 | 附录D | 资料性附录 |  |  |  |  | 附录内容 | 章 | [37 empty] | 附录D(资料性附录) | 筛子的校准 | —— | —— | —— | —— | —— | —— | —— | —— | —— | —— | —— | —— |  |  |  | 104 | 储层改造材料评价 | 104.3 | 支撑剂及评价 | 油田化学剂及材料 | 试验标准 | 技术标准 | 产品标准 | 附录D | 1 | 章 | ——
68 | SY/T 5108-2014-0395 | 395 | SY/T 5108-2014 | 水力压裂和砾石充填作业用支撑剂性能测试方法 | 按照公式(D.3)计算绝对偏差δA; | 5 | 24 | 28 | 9 | 10 | 附录D | 资料性附录 |  |  |  |  | 附录内容 | 章 | [37 empty] | 附录D(资料性附录) | 筛子的校准 | —— | —— | —— | —— | —— | —— | —— | —— | —— | —— | —— | —— |  |  |  | 104 | 储层改造材料评价 | 104.3 | 支撑剂及评价 | 油田化学剂及材料 | 试验标准 | 技术标准 | 产品标准 | 附录D | 1 | 章 | ——
68 | SY/T 5108-2014-0396 | 396 | SY/T 5108-2014 | 水力压裂和砾石充填作业用支撑剂性能测试方法 | 按照公式(D.4)计算绝对偏差百分比δ′A。 | 5 | 24 | 28 | 10 | 10 | 附录D | 资料性附录 |  |  |  |  | 附录内容 | 章 | [37 empty] | 附录D(资料性附录) | 筛子的校准 | —— | —— | —— | —— | —— | —— | —— | —— | —— | —— | —— | —— |  |  |  | 104 | 储层改造材料评价 | 104.3 | 支撑剂及评价 | 油田化学剂及材料 | 试验标准 | 技术标准 | 产品标准 | 附录D | 1 | 章 | ——
68 | SY/T 5108-2014-0397 | 397 | SY/T 5108-2014 | 水力压裂和砾石充填作业用支撑剂性能测试方法 | 如果主筛组和工作筛组/供应商筛之间的绝对偏差百分比超过10%,那么在比较结果时应考虑到这个差值。如果绝对偏差百分比超过25%,就应更换工作筛了。 | 5 | 24 | 28 | 11 | 10 | 附录D | 资料性附录 |  |  |  |  | 附录内容 | 章 | 公式引语 | [36 empty] | 附录D(资料性附录) | 筛子的校准 | —— | —— | —— | —— | —— | —— | —— | —— | —— | —— | —— | —— |  |  | ,http://10.122.4.129:9999/minio/images/c9c15d859a70b106572ea659fe36175d_30000sy_t5108-201400_p28_4187.jpg | 104 | 储层改造材料评价 | 104.3 | 支撑剂及评价 | 油田化学剂及材料 | 试验标准 | 技术标准 | 产品标准 | 附录D | 1 | 章 | ——
68 | SY/T 5108-2014-0397-GS-012 | 397 | SY/T 5108-2014 | 水力压裂和砾石充填作业用支撑剂性能测试方法 | 公式(D.1) | 5 | 24 | 28 | 8 | 10 | 附录D | 资料性附录 |  |  |  |  | 公式编号 | 章 | 公式编号 | [36 empty] | 附录D(资料性附录) | 筛子的校准 | —— | —— | —— | —— | —— | —— | —— | —— | —— | —— | —— | —— |  |  |  | 104 | 储层改造材料评价 | 104.3 | 支撑剂及评价 | 油田化学剂及材料 | 试验标准 | 技术标准 | 产品标准 | 附录D | 1 | 章 | ——
68 | SY/T 5108-2014-0397-GS-013 | 397 | SY/T 5108-2014 | 水力压裂和砾石充填作业用支撑剂性能测试方法 | 公式(D.2) | 5 | 24 | 28 | 8 | 10 | 附录D | 资料性附录 |  |  |  |  | 公式编号 | 章 | 公式编号 | [36 empty] | 附录D(资料性附录) | 筛子的校准 | —— | —— | —— | —— | —— | —— | —— | —— | —— | —— | —— | —— |  |  |  | 104 | 储层改造材料评价 | 104.3 | 支撑剂及评价 | 油田化学剂及材料 | 试验标准 | 技术标准 | 产品标准 | 附录D | 1 | 章 | ——
68 | SY/T 5108-2014-0398 | 398 | SY/T 5108-2014 | 水力压裂和砾石充填作业用支撑剂性能测试方法 | 式中: | 5 | 24 | 28 | 13 | 10 | 附录D | 资料性附录 |  |  |  |  | 公式解释 | 章 | 公式解释 | [36 empty] | 附录D(资料性附录) | 筛子的校准 | —— | —— | —— | —— | —— | —— | —— | —— | —— | —— | —— | —— |  |  |  | 104 | 储层改造材料评价 | 104.3 | 支撑剂及评价 | 油田化学剂及材料 | 试验标准 | 技术标准 | 产品标准 | 附录D | 1 | 章 | ——
68 | SY/T 5108-2014-0399 | 399 | SY/T 5108-2014 | 水力压裂和砾石充填作业用支撑剂性能测试方法 | D——差值,单位为毫米(mm); | 5 | 24 | 28 | 14 | 10 | 附录D | 资料性附录 |  |  |  |  | 公式解释 | 章 | 公式解释 | [36 empty] | 附录D(资料性附录) | 筛子的校准 | —— | —— | —— | —— | —— | —— | —— | —— | —— | —— | —— | —— |  |  |  | 104 | 储层改造材料评价 | 104.3 | 支撑剂及评价 | 油田化学剂及材料 | 试验标准 | 技术标准 | 产品标准 | 附录D | 1 | 章 | ——
68 | SY/T 5108-2014-0400 | 400 | SY/T 5108-2014 | 水力压裂和砾石充填作业用支撑剂性能测试方法 | D′——差值百分比,以百分数表示; | 5 | 24 | 28 | 15 | 10 | 附录D | 资料性附录 |  |  |  |  | 公式解释 | 章 | 公式解释 | [36 empty] | 附录D(资料性附录) | 筛子的校准 | —— | —— | —— | —— | —— | —— | —— | —— | —— | —— | —— | —— |  |  |  | 104 | 储层改造材料评价 | 104.3 | 支撑剂及评价 | 油田化学剂及材料 | 试验标准 | 技术标准 | 产品标准 | 附录D | 1 | 章 | ——
68 | SY/T 5108-2014-0401 | 401 | SY/T 5108-2014 | 水力压裂和砾石充填作业用支撑剂性能测试方法 | mMs——主筛组每个筛子上保留的质量,单位为克(g); | 5 | 24 | 28 | 16 | 10 | 附录D | 资料性附录 |  |  |  |  | 公式解释 | 章 | 公式解释 | [36 empty] | 附录D(资料性附录) | 筛子的校准 | —— | —— | —— | —— | —— | —— | —— | —— | —— | —— | —— | —— |  |  |  | 104 | 储层改造材料评价 | 104.3 | 支撑剂及评价 | 油田化学剂及材料 | 试验标准 | 技术标准 | 产品标准 | 附录D | 1 | 章 | ——
68 | SY/T 5108-2014-0402 | 402 | SY/T 5108-2014 | 水力压裂和砾石充填作业用支撑剂性能测试方法 | mWs——工作筛组每个筛子上保留的质量,单位为克(g)。 | 5 | 24 | 28 | 17 | 10 | 附录D | 资料性附录 |  |  |  |  | 公式解释 | 章 | 公式解释 | [36 empty] | 附录D(资料性附录) | 筛子的校准 | —— | —— | —— | —— | —— | —— | —— | —— | —— | —— | —— | —— |  |  |  | 104 | 储层改造材料评价 | 104.3 | 支撑剂及评价 | 油田化学剂及材料 | 试验标准 | 技术标准 | 产品标准 | 附录D | 1 | 章 | ——
68 | SY/T 5108-2014-0403 | 403 | SY/T 5108-2014 | 水力压裂和砾石充填作业用支撑剂性能测试方法 | 注意:对顶部筛子而言,绝对偏差等于±差值,可以为正或为负。 | 5 | 24 | 28 | 18 | 10 | 附录D | 资料性附录 |  |  |  |  | 附录内容 | 章 | [37 empty] | 附录D(资料性附录) | 筛子的校准 | —— | —— | —— | —— | —— | —— | —— | —— | —— | —— | —— | —— |  |  |  | 104 | 储层改造材料评价 | 104.3 | 支撑剂及评价 | 油田化学剂及材料 | 试验标准 | 技术标准 | 产品标准 | 附录D | 1 | 章 | ——
68 | SY/T 5108-2014-0404 | 404 | SY/T 5108-2014 | 水力压裂和砾石充填作业用支撑剂性能测试方法 | 绝对偏差可由公式(D.3)计算得出: | 5 | 24 | 28 | 19 | 10 | 附录D | 资料性附录 |  |  |  |  | 附录内容 | 章 | 公式引语 | [36 empty] | 附录D(资料性附录) | 筛子的校准 | —— | —— | —— | —— | —— | —— | —— | —— | —— | —— | —— | —— |  |  | ,http://10.122.4.129:9999/minio/images/c9c15d859a70b106572ea659fe36175d_30000sy_t5108-201400_p29_4829.jpg | 104 | 储层改造材料评价 | 104.3 | 支撑剂及评价 | 油田化学剂及材料 | 试验标准 | 技术标准 | 产品标准 | 附录D | 1 | 章 | ——
68 | SY/T 5108-2014-0404-GS-014 | 404 | SY/T 5108-2014 | 水力压裂和砾石充填作业用支撑剂性能测试方法 | 公式(D.3) | 5 | 24 | 28 | 9 | 10 | 附录D | 资料性附录 |  |  |  |  | 公式编号 | 章 | 公式编号 | [36 empty] | 附录D(资料性附录) | 筛子的校准 | —— | —— | —— | —— | —— | —— | —— | —— | —— | —— | —— | —— |  |  |  | 104 | 储层改造材料评价 | 104.3 | 支撑剂及评价 | 油田化学剂及材料 | 试验标准 | 技术标准 | 产品标准 | 附录D | 1 | 章 | ——
68 | SY/T 5108-2014-0405 | 405 | SY/T 5108-2014 | 水力压裂和砾石充填作业用支撑剂性能测试方法 | 式中: | 5 | 24 | 28 | 21 | 10 | 附录D | 资料性附录 |  |  |  |  | 公式解释 | 章 | 公式解释 | [36 empty] | 附录D(资料性附录) | 筛子的校准 | —— | —— | —— | —— | —— | —— | —— | —— | —— | —— | —— | —— |  |  |  | 104 | 储层改造材料评价 | 104.3 | 支撑剂及评价 | 油田化学剂及材料 | 试验标准 | 技术标准 | 产品标准 | 附录D | 1 | 章 | ——
68 | SY/T 5108-2014-0406 | 406 | SY/T 5108-2014 | 水力压裂和砾石充填作业用支撑剂性能测试方法 | δA,S(I)——目标筛的绝对偏差,cm; | 5 | 24 | 28 | 22 | 10 | 附录D | 资料性附录 |  |  |  |  | 公式解释 | 章 | 公式解释 | [36 empty] | 附录D(资料性附录) | 筛子的校准 | —— | —— | —— | —— | —— | —— | —— | —— | —— | —— | —— | —— |  |  |  | 104 | 储层改造材料评价 | 104.3 | 支撑剂及评价 | 油田化学剂及材料 | 试验标准 | 技术标准 | 产品标准 | 附录D | 1 | 章 | ——
68 | SY/T 5108-2014-0407 | 407 | SY/T 5108-2014 | 水力压裂和砾石充填作业用支撑剂性能测试方法 | δA,S(I-1)——前一个筛子的绝对偏差; | 5 | 24 | 28 | 23 | 10 | 附录D | 资料性附录 |  |  |  |  | 公式解释 | 章 | 公式解释 | [36 empty] | 附录D(资料性附录) | 筛子的校准 | —— | —— | —— | —— | —— | —— | —— | —— | —— | —— | —— | —— |  |  |  | 104 | 储层改造材料评价 | 104.3 | 支撑剂及评价 | 油田化学剂及材料 | 试验标准 | 技术标准 | 产品标准 | 附录D | 1 | 章 | ——
68 | SY/T 5108-2014-0408 | 408 | SY/T 5108-2014 | 水力压裂和砾石充填作业用支撑剂性能测试方法 | DS(I)——目标筛的差值。 | 5 | 24 | 28 | 24 | 10 | 附录D | 资料性附录 |  |  |  |  | 公式解释 | 章 | 公式解释 | [36 empty] | 附录D(资料性附录) | 筛子的校准 | —— | —— | —— | —— | —— | —— | —— | —— | —— | —— | —— | —— |  |  |  | 104 | 储层改造材料评价 | 104.3 | 支撑剂及评价 | 油田化学剂及材料 | 试验标准 | 技术标准 | 产品标准 | 附录D | 1 | 章 | ——
68 | SY/T 5108-2014-0409 | 409 | SY/T 5108-2014 | 水力压裂和砾石充填作业用支撑剂性能测试方法 | 绝对偏差百分比δ′A,S(I-1±D),可以由公式(D.4)计算得出: | 5 | 24 | 28 | 25 | 10 | 附录D | 资料性附录 |  |  |  |  | 附录内容 | 章 | 公式引语 | [36 empty] | 附录D(资料性附录) | 筛子的校准 | —— | —— | —— | —— | —— | —— | —— | —— | —— | —— | —— | —— |  |  | ,http://10.122.4.129:9999/minio/images/c9c15d859a70b106572ea659fe36175d_30000sy_t5108-201400_p29_4831.jpg | 104 | 储层改造材料评价 | 104.3 | 支撑剂及评价 | 油田化学剂及材料 | 试验标准 | 技术标准 | 产品标准 | 附录D | 1 | 章 | ——
68 | SY/T 5108-2014-0409-GS-015 | 409 | SY/T 5108-2014 | 水力压裂和砾石充填作业用支撑剂性能测试方法 | 公式(D.4) | 5 | 24 | 28 | 10 | 10 | 附录D | 资料性附录 |  |  |  |  | 公式编号 | 章 | 公式编号 | [36 empty] | 附录D(资料性附录) | 筛子的校准 | —— | —— | —— | —— | —— | —— | —— | —— | —— | —— | —— | —— |  |  |  | 104 | 储层改造材料评价 | 104.3 | 支撑剂及评价 | 油田化学剂及材料 | 试验标准 | 技术标准 | 产品标准 | 附录D | 1 | 章 | ——
68 | SY/T 5108-2014-0410 | 410 | SY/T 5108-2014 | 水力压裂和砾石充填作业用支撑剂性能测试方法 | 式中: | 5 | 24 | 28 | 27 | 10 | 附录D | 资料性附录 |  |  |  |  | 附录内容 | 章 | [37 empty] | 附录D(资料性附录) | 筛子的校准 | —— | —— | —— | —— | —— | —— | —— | —— | —— | —— | —— | —— |  |  |  | 104 | 储层改造材料评价 | 104.3 | 支撑剂及评价 | 油田化学剂及材料 | 试验标准 | 技术标准 | 产品标准 | 附录D | 1 | 章 | ——
68 | SY/T 5108-2014-0411 | 411 | SY/T 5108-2014 | 水力压裂和砾石充填作业用支撑剂性能测试方法 | δ′A,S(I-1±D)——前一个筛子的±DS(I)的绝对偏差,目标筛的差值。 | 5 | 24 | 28 | 28 | 10 | 附录D | 资料性附录 |  |  |  |  | 附录内容 | 章 | [37 empty] | 附录D(资料性附录) | 筛子的校准 | —— | —— | —— | —— | —— | —— | —— | —— | —— | —— | —— | —— |  |  |  | 104 | 储层改造材料评价 | 104.3 | 支撑剂及评价 | 油田化学剂及材料 | 试验标准 | 技术标准 | 产品标准 | 附录D | 1 | 章 | ——
68 | SY/T 5108-2014-0412 | 412 | SY/T 5108-2014 | 水力压裂和砾石充填作业用支撑剂性能测试方法 | 注意:这里“绝对”不是数学上的绝对函数。 | 5 | 24 | 28 | 29 | 10 | 附录D | 资料性附录 |  |  |  |  | 附录内容 | 章 | [37 empty] | 附录D(资料性附录) | 筛子的校准 | —— | —— | —— | —— | —— | —— | —— | —— | —— | —— | —— | —— |  |  |  | 104 | 储层改造材料评价 | 104.3 | 支撑剂及评价 | 油田化学剂及材料 | 试验标准 | 技术标准 | 产品标准 | 附录D | 1 | 章 | ——
68 | SY/T 5108-2014-0413 | 413 | SY/T 5108-2014 | 水力压裂和砾石充填作业用支撑剂性能测试方法 | 实例:25目筛的计算实例,见表D.1。 | 5 | 24 | 28 | 30 | 10 | 附录D | 资料性附录 |  |  |  |  | 附录内容 | 章 | [37 empty] | 附录D(资料性附录) | 筛子的校准 | —— | —— | —— | —— | —— | —— | —— | —— | —— | —— | —— | —— |  |  |  | 104 | 储层改造材料评价 | 104.3 | 支撑剂及评价 | 油田化学剂及材料 | 试验标准 | 技术标准 | 产品标准 | 附录D | 1 | 章 | ——
68 | SY/T 5108-2014-0413-BG-012 | 413 | SY/T 5108-2014 | 水力压裂和砾石充填作业用支撑剂性能测试方法 | 表D. 1 绝对偏差计算实例 | 5 | 24 | 28 | 30 | 10 | 附录D | 资料性附录 |  |  |  |  | 表编号和表题 | 章 | [37 empty] | 附录D(资料性附录) | 筛子的校准 | —— | —— | —— | —— | —— | —— | —— | —— | —— | —— | —— | —— |  |  |  | 104 | 储层改造材料评价 | 104.3 | 支撑剂及评价 | 油田化学剂及材料 | 试验标准 | 技术标准 | 产品标准 | 附录D | 1 | 章 | ——
68 | SY/T 5108-2014-0414 | 414 | SY/T 5108-2014 | 水力压裂和砾石充填作业用支撑剂性能测试方法 | 根据公式(D.1):D=10.5-10.1=0.4 | 5 | 24 | 28 | 31 | 10 | 附录D | 资料性附录 |  |  |  |  | 附录内容 | 章 | [37 empty] | 附录D(资料性附录) | 筛子的校准 | —— | —— | —— | —— | —— | —— | —— | —— | —— | —— | —— | —— |  |  |  | 104 | 储层改造材料评价 | 104.3 | 支撑剂及评价 | 油田化学剂及材料 | 试验标准 | 技术标准 | 产品标准 | 附录D | 1 | 章 | ——
68 | SY/T 5108-2014-0415 | 415 | SY/T 5108-2014 | 水力压裂和砾石充填作业用支撑剂性能测试方法 | 根据公式(D.2):D′=(0.4/10.1)×100%=4.0% | 5 | 24 | 28 | 32 | 10 | 附录D | 资料性附录 |  |  |  |  | 附录内容 | 章 | [37 empty] | 附录D(资料性附录) | 筛子的校准 | —— | —— | —— | —— | —— | —— | —— | —— | —— | —— | —— | —— |  |  |  | 104 | 储层改造材料评价 | 104.3 | 支撑剂及评价 | 油田化学剂及材料 | 试验标准 | 技术标准 | 产品标准 | 附录D | 1 | 章 | ——
68 | SY/T 5108-2014-0416 | 416 | SY/T 5108-2014 | 水力压裂和砾石充填作业用支撑剂性能测试方法 | 根据公式(D.3):δA,S(I)=1.8+0.4=2.2 | 5 | 24 | 28 | 33 | 10 | 附录D | 资料性附录 |  |  |  |  | 附录内容 | 章 | [37 empty] | 附录D(资料性附录) | 筛子的校准 | —— | —— | —— | —— | —— | —— | —— | —— | —— | —— | —— | —— |  |  |  | 104 | 储层改造材料评价 | 104.3 | 支撑剂及评价 | 油田化学剂及材料 | 试验标准 | 技术标准 | 产品标准 | 附录D | 1 | 章 | ——
68 | SY/T 5108-2014-0417 | 417 | SY/T 5108-2014 | 水力压裂和砾石充填作业用支撑剂性能测试方法 | 根据公式(D.4):δ′A,S(I-1±D)=(2.2/10.1)×100%=22.0% | 5 | 24 | 28 | 34 | 10 | 附录D | 资料性附录 |  |  |  |  | 附录内容 | 章 | [37 empty] | 附录D(资料性附录) | 筛子的校准 | —— | —— | —— | —— | —— | —— | —— | —— | —— | —— | —— | —— |  | 图片：http://10.122.4.129:9999/minio/images/c9c15d859a70b106572ea659fe36175d_30000sy_t5108-201400_t29_4834.jpg excel： |  | 104 | 储层改造材料评价 | 104.3 | 支撑剂及评价 | 油田化学剂及材料 | 试验标准 | 技术标准 | 产品标准 | 附录D | 1 | 章 | ——
68 | SY/T 5108-2014-0418 | 418 | SY/T 5108-2014 | 水力压裂和砾石充填作业用支撑剂性能测试方法 | D.4 准备校正样品 | 5 | 25 | 29 | 1 | 10 | 附录D | 资料性附录 |  |  |  |  | 附录内容 | 章 | [37 empty] | 附录D(资料性附录) | 筛子的校准 | —— | —— | —— | —— | —— | —— | —— | —— | —— | —— | —— | —— |  |  |  | 104 | 储层改造材料评价 | 104.3 | 支撑剂及评价 | 油田化学剂及材料 | 试验标准 | 技术标准 | 产品标准 | 附录D | 1 | 章 | ——
68 | SY/T 5108-2014-0419 | 419 | SY/T 5108-2014 | 水力压裂和砾石充填作业用支撑剂性能测试方法 | 将按规格分类的样品混合在一起,配制成筛子校准样品。为了准备按规格分类的样品,首先要确定所需材料的特定粒径,然后配备一个筛组,包含这些孔径并加上一个底盘。 | 5 | 25 | 29 | 2 | 10 | 附录D | 资料性附录 |  |  |  |  | 附录内容 | 章 | [37 empty] | 附录D(资料性附录) | 筛子的校准 | —— | —— | —— | —— | —— | —— | —— | —— | —— | —— | —— | —— |  |  |  | 104 | 储层改造材料评价 | 104.3 | 支撑剂及评价 | 油田化学剂及材料 | 试验标准 | 技术标准 | 产品标准 | 附录D | 1 | 章 | ——
68 | SY/T 5108-2014-0420 | 420 | SY/T 5108-2014 | 水力压裂和砾石充填作业用支撑剂性能测试方法 | 将100g±20g的样品放入顶部的筛子内并加盖,这些介质已经确认为来自实验材料。将筛组放入振筛机中摇动10min。所用介质的质量应该充分利用,任何一个筛子上都不应超过35g。 | 5 | 25 | 29 | 3 | 10 | 附录D | 资料性附录 |  |  |  |  | 附录内容 | 章 | [37 empty] | 附录D(资料性附录) | 筛子的校准 | —— | —— | —— | —— | —— | —— | —— | —— | —— | —— | —— | —— |  |  |  | 104 | 储层改造材料评价 | 104.3 | 支撑剂及评价 | 油田化学剂及材料 | 试验标准 | 技术标准 | 产品标准 | 附录D | 1 | 章 | ——
68 | SY/T 5108-2014-0421 | 421 | SY/T 5108-2014 | 水力压裂和砾石充填作业用支撑剂性能测试方法 | 将筛组从振筛机中取出并拿下盖子。将顶部筛子取下来并小心地将其倒扣在回收盘内。将材料从回收盘中移至储存容器内,该容器上标记着材料的粒径。将筛子再放回到回收盘中,把筛子内的余留材料刷除干净,这部分材料不可再用。每个筛子均重复上述过程。 | 5 | 25 | 29 | 4 | 10 | 附录D | 资料性附录 |  |  |  |  | 附录内容 | 章 | [37 empty] | 附录D(资料性附录) | 筛子的校准 | —— | —— | —— | —— | —— | —— | —— | —— | —— | —— | —— | —— |  |  |  | 104 | 储层改造材料评价 | 104.3 | 支撑剂及评价 | 油田化学剂及材料 | 试验标准 | 技术标准 | 产品标准 | 附录D | 1 | 章 | ——
68 | SY/T 5108-2014-0422 | 422 | SY/T 5108-2014 | 水力压裂和砾石充填作业用支撑剂性能测试方法 | 根据表1中的数据选择实验筛子的孔径。对每一个筛子孔径,称出约10g相应筛子孔径的材料。将该材料混合在一起,形成校准标准样。 | 5 | 25 | 29 | 5 | 10 | 附录D | 资料性附录 |  |  |  |  | 附录内容 | 章 | [37 empty] | 附录D(资料性附录) | 筛子的校准 | —— | —— | —— | —— | —— | —— | —— | —— | —— | —— | —— | —— |  |  |  | 104 | 储层改造材料评价 | 104.3 | 支撑剂及评价 | 油田化学剂及材料 | 试验标准 | 技术标准 | 产品标准 | 附录D | 1 | 章 | ——
76 | GB/T 6682-2008-0001 | 1 | GB/T 6682-2008 | 分析实验室用水规格和试验方法 | 前言 | 5 | I | 3 | 1 | 8 | -1 | 前言 |  |  | 附加信息 |  | 标题行 | 前言 | [37 empty] | 0 | 前言 | —— | —— | —— | —— | —— | —— | —— | —— | —— | —— | —— | —— |  |  |  | 104 | 储层改造材料评价 | 104.4 | 暂堵及其他材料 | 化学 | 试验标准 | 技术标准 | 过程标准 | 0.1 | 0 |  | ——
76 | GB/T 6682-2008-0002 | 2 | GB/T 6682-2008 | 分析实验室用水规格和试验方法 | 本标准修改采用ISO 3696:1987《分析实验室用水规格和试验方法》(英文版)。 | 5 | I | 3 | 2 | 8 | -1 | 前言 |  |  | 附加信息 |  | 段 | 前言内容 | [37 empty] | 0 | 前言 | —— | —— | —— | —— | —— | —— | —— | —— | —— | —— | —— | —— |  |  |  | 104 | 储层改造材料评价 | 104.4 | 暂堵及其他材料 | 化学 | 试验标准 | 技术标准 | 过程标准 | 0.1 | 0 |  | ——
76 | GB/T 6682-2008-0003 | 3 | GB/T 6682-2008 | 分析实验室用水规格和试验方法 | 考虑我国国情,本标准在采用ISO 3696:1987时做了一些修改。有关技术性差异已编入正文中并在它们所涉及的条款的页边空白处用垂直单线标识。在附录A中列出了本标准章条编号与ISO 3696:1987章条编号对照一览表。在附录B中给出了本标准与ISO 3696:1987技术性差异及其原因一览表以供参考。 | 5 | I | 3 | 3 | 8 | -1 | 前言 |  |  | 附加信息 |  | 段 | 前言内容 | [37 empty] | 0 | 前言 | —— | —— | —— | —— | —— | —— | —— | —— | —— | —— | —— | —— |  |  |  | 104 | 储层改造材料评价 | 104.4 | 暂堵及其他材料 | 化学 | 试验标准 | 技术标准 | 过程标准 | 0.1 | 0 |  | ——
76 | GB/T 6682-2008-0004 | 4 | GB/T 6682-2008 | 分析实验室用水规格和试验方法 | 本标准代替GB/T 6682-1992《分析实验室用水规格和试验方法》,与GB/T 6682-1992相比主要变化如下: | 5 | I | 3 | 4 | 8 | -1 | 前言 |  |  | 附加信息 |  | 列项引语 | 前言内容 |  | 冒号列项引语 | [35 empty] | 0 | 前言 | —— | —— | —— | —— | —— | —— | —— | —— | —— | —— | —— | —— |  |  |  | 104 | 储层改造材料评价 | 104.4 | 暂堵及其他材料 | 化学 | 试验标准 | 技术标准 | 过程标准 | 0.1 | 0 |  | ——
76 | GB/T 6682-2008-0005 | 5 | GB/T 6682-2008 | 分析实验室用水规格和试验方法 | ——增加了实验报告(本版的第8章)。 | 5 | I | 3 | 5 | 8 | -1 | 前言 |  |  | 附加信息 |  | 并列项 | 前言内容 |  | 无编号列项内容 | —— | [34 empty] | 0 | 前言 | —— | —— | —— | —— | —— | —— | —— | —— | —— | —— | —— | —— |  |  |  | 104 | 储层改造材料评价 | 104.4 | 暂堵及其他材料 | 化学 | 试验标准 | 技术标准 | 过程标准 | 0.1 | 0 |  | ——
76 | GB/T 6682-2008-0006 | 6 | GB/T 6682-2008 | 分析实验室用水规格和试验方法 | 本标准的附录C为规范性附录,附录A、附录B为资料性附录。 | 5 | I | 3 | 6 | 8 | -1 | 前言 |  |  | 附加信息 |  | 段 | 前言内容 | [37 empty] | 0 | 前言 | —— | —— | —— | —— | —— | —— | —— | —— | —— | —— | —— | —— |  |  |  | 104 | 储层改造材料评价 | 104.4 | 暂堵及其他材料 | 化学 | 试验标准 | 技术标准 | 过程标准 | 0.1 | 0 |  | ——
76 | GB/T 6682-2008-0007 | 7 | GB/T 6682-2008 | 分析实验室用水规格和试验方法 | 本标准由中国石油和化学工业协会提出。 | 5 | I | 3 | 7 | 8 | -1 | 前言 |  |  | 附加信息 |  | 段 | 前言内容 | [37 empty] | 0 | 前言 | —— | —— | —— | —— | —— | —— | —— | —— | —— | —— | —— | —— |  |  |  | 104 | 储层改造材料评价 | 104.4 | 暂堵及其他材料 | 化学 | 试验标准 | 技术标准 | 过程标准 | 0.1 | 0 |  | ——
76 | GB/T 6682-2008-0008 | 8 | GB/T 6682-2008 | 分析实验室用水规格和试验方法 | 本标准由全国化学标准化技术委员会化学试剂分会(SAC/TC 63/SC 3)归口。 | 5 | I | 3 | 8 | 8 | -1 | 前言 |  |  | 附加信息 |  | 段 | 前言内容 | [37 empty] | 0 | 前言 | —— | —— | —— | —— | —— | —— | —— | —— | —— | —— | —— | —— |  |  |  | 104 | 储层改造材料评价 | 104.4 | 暂堵及其他材料 | 化学 | 试验标准 | 技术标准 | 过程标准 | 0.1 | 0 |  | ——
76 | GB/T 6682-2008-0009 | 9 | GB/T 6682-2008 | 分析实验室用水规格和试验方法 | 本标准起草单位:国药集团化学试剂有限公司。 | 5 | I | 3 | 9 | 8 | -1 | 前言 |  |  | 附加信息 |  | 段 | 前言内容 | [37 empty] | 0 | 前言 | —— | —— | —— | —— | —— | —— | —— | —— | —— | —— | —— | —— |  |  |  | 104 | 储层改造材料评价 | 104.4 | 暂堵及其他材料 | 化学 | 试验标准 | 技术标准 | 过程标准 | 0.1 | 0 |  | ——
76 | GB/T 6682-2008-0010 | 10 | GB/T 6682-2008 | 分析实验室用水规格和试验方法 | 本标准主要起草人;陈浩云、陈红。 | 5 | I | 3 | 10 | 8 | -1 | 前言 |  |  | 附加信息 |  | 段 | 前言内容 | [37 empty] | 0 | 前言 | —— | —— | —— | —— | —— | —— | —— | —— | —— | —— | —— | —— |  |  |  | 104 | 储层改造材料评价 | 104.4 | 暂堵及其他材料 | 化学 | 试验标准 | 技术标准 | 过程标准 | 0.1 | 0 |  | ——
76 | GB/T 6682-2008-0011 | 11 | GB/T 6682-2008 | 分析实验室用水规格和试验方法 | 本标准于1986年首次发布于1998年第一次修订。 | 5 | I | 3 | 11 | 8 | -1 | 前言 |  |  | 附加信息 |  | 段 | 前言内容 | [37 empty] | 0 | 前言 | —— | —— | —— | —— | —— | —— | —— | —— | —— | —— | —— | —— |  |  |  | 104 | 储层改造材料评价 | 104.4 | 暂堵及其他材料 | 化学 | 试验标准 | 技术标准 | 过程标准 | 0.1 | 0 |  | ——
76 | GB/T 6682-2008-0012 | 12 | GB/T 6682-2008 | 分析实验室用水规格和试验方法 | 1 范围 | 5 | 1 | 5 | 1 | 8 | 1 | 范围 |  |  | 条款 |  | 标题行 | 章 | [37 empty] | 1 | 范围 | —— | —— | —— | —— | —— | —— | —— | —— | —— | —— | —— | —— |  |  |  | 104 | 储层改造材料评价 | 104.4 | 暂堵及其他材料 | 化学 | 试验标准 | 技术标准 | 过程标准 | 1 | 1 | 章 | ——
76 | GB/T 6682-2008-0013 | 13 | GB/T 6682-2008 | 分析实验室用水规格和试验方法 | 本标准规定了分析试验室用水的级别、规格、取样及贮存、试验方法和试验报告。 | 5 | 1 | 5 | 2 | 8 | 1 | 范围 | 标准主题内容 |  | 条款 |  | 段 | 章 | [37 empty] | 1 | 范围 | —— | —— | —— | —— | —— | —— | —— | —— | —— | —— | —— | —— |  |  |  | 104 | 储层改造材料评价 | 104.4 | 暂堵及其他材料 | 化学 | 试验标准 | 技术标准 | 过程标准 | 1 | 1 | 章 | ——
76 | GB/T 6682-2008-0014 | 14 | GB/T 6682-2008 | 分析实验室用水规格和试验方法 | 本标准适用于化学分析和无机衡量分析等试验用水。可根据实际工作需要选用不同级别的水。 | 5 | 1 | 5 | 3 | 8 | 1 | 范围 | 适用界限 |  | 条款 |  | 段 | 章 | [37 empty] | 1 | 范围 | —— | —— | —— | —— | —— | —— | —— | —— | —— | —— | —— | —— |  |  |  | 104 | 储层改造材料评价 | 104.4 | 暂堵及其他材料 | 化学 | 试验标准 | 技术标准 | 过程标准 | 1 | 1 | 章 | ——
76 | GB/T 6682-2008-0015 | 15 | GB/T 6682-2008 | 分析实验室用水规格和试验方法 | 2 规范性引用文件 | 5 | 1 | 5 | 4 | 8 | 2 | 规范性引用文件 |  |  | 附加信息 |  | 标题行 | 章 | [9 empty] | 水 | 分析实验室用水 | [26 empty] | 2 | 规范性引用文件 | —— | —— | —— | —— | —— | —— | —— | —— | —— | —— | —— | —— |  |  |  | 104 | 储层改造材料评价 | 104.4 | 暂堵及其他材料 | 化学 | 试验标准 | 技术标准 | 过程标准 | 2 | 1 | 章 | ——
76 | GB/T 6682-2008-0016 | 16 | GB/T 6682-2008 | 分析实验室用水规格和试验方法 | 下面文件中的条款通过本标准的引用而成为本标准的条款。凡是注明日期的引用文件，其随后所用的修改单（不包括勘误的内容）或修改版均不适用于本标准，然而，鼓励根据本标准达成协议的各方研究是否可使用这些文件的最新版本。凡是不注日期的引用文件，其最新版适用于本标准。 | 5 | 1 | 5 | 5 | 8 | 2 | 规范性引用文件 |  |  | 附加信息 |  | 引导语 | 章 | [9 empty] | 水 | 分析实验室用水 | [26 empty] | 2 | 规范性引用文件 | —— | —— | —— | —— | —— | —— | —— | —— | —— | —— | —— | —— |  |  |  | 104 | 储层改造材料评价 | 104.4 | 暂堵及其他材料 | 化学 | 试验标准 | 技术标准 | 过程标准 | 2 | 1 | 章 | ——
76 | GB/T 6682-2008-0017 | 17 | GB/T 6682-2008 | 分析实验室用水规格和试验方法 | GB/T 601 化学试剂 标准滴定溶液的制备 | 5 | 1 | 5 | 6 | 8 | 2 | 规范性引用文件 |  |  | 附加信息 |  | 文件清单 | 章 | [9 empty] | 水 | 分析实验室用水 | [26 empty] | 2 | 规范性引用文件 | —— | —— | —— | —— | —— | —— | —— | —— | —— | —— | —— | —— |  |  |  | 104 | 储层改造材料评价 | 104.4 | 暂堵及其他材料 | 化学 | 试验标准 | 技术标准 | 过程标准 | 2 | 1 | 章 | ——
76 | GB/T 6682-2008-0018 | 18 | GB/T 6682-2008 | 分析实验室用水规格和试验方法 | GB/T 602 化学试剂 杂质测定用标准溶液的制备（GB/T 602—2002，ISO 6353—1：1982，NEQ） | 5 | 1 | 5 | 7 | 8 | 2 | 规范性引用文件 |  |  | 附加信息 |  | 文件清单 | 章 | [9 empty] | 水 | 分析实验室用水 | [26 empty] | 2 | 规范性引用文件 | —— | —— | —— | —— | —— | —— | —— | —— | —— | —— | —— | —— |  |  |  | 104 | 储层改造材料评价 | 104.4 | 暂堵及其他材料 | 化学 | 试验标准 | 技术标准 | 过程标准 | 2 | 1 | 章 | ——
76 | GB/T 6682-2008-0019 | 19 | GB/T 6682-2008 | 分析实验室用水规格和试验方法 | GB/T 603 化学试剂 试验方法中所用制剂及制品的制备（GB/T 603—2002，ISO 6353—1：1982，NEQ） | 5 | 1 | 5 | 8 | 8 | 2 | 规范性引用文件 |  |  | 附加信息 |  | 文件清单 | 章 | [9 empty] | 水 | 分析实验室用水 | [26 empty] | 2 | 规范性引用文件 | —— | —— | —— | —— | —— | —— | —— | —— | —— | —— | —— | —— |  |  |  | 104 | 储层改造材料评价 | 104.4 | 暂堵及其他材料 | 化学 | 试验标准 | 技术标准 | 过程标准 | 2 | 1 | 章 | ——
76 | GB/T 6682-2008-0020 | 20 | GB/T 6682-2008 | 分析实验室用水规格和试验方法 | GB/T 9721 化学试剂 分子吸收分光光度法通则（紫外和可见光部分） | 5 | 1 | 5 | 9 | 8 | 2 | 规范性引用文件 |  |  | 附加信息 |  | 文件清单 | 章 | [9 empty] | 水 | 分析实验室用水 | [26 empty] | 2 | 规范性引用文件 | —— | —— | —— | —— | —— | —— | —— | —— | —— | —— | —— | —— |  |  |  | 104 | 储层改造材料评价 | 104.4 | 暂堵及其他材料 | 化学 | 试验标准 | 技术标准 | 过程标准 | 2 | 1 | 章 | ——
76 | GB/T 6682-2008-0021 | 21 | GB/T 6682-2008 | 分析实验室用水规格和试验方法 | GB/T 9724 化学试剂 pH值测定通则（GB/T 9724—2007，ISO6353—1：1982，NEQ） | 5 | 1 | 5 | 10 | 8 | 2 | 规范性引用文件 |  |  | 附加信息 |  | 文件清单 | 章 | [9 empty] | 水 | 分析实验室用水 | [26 empty] | 2 | 规范性引用文件 | —— | —— | —— | —— | —— | —— | —— | —— | —— | —— | —— | —— |  |  |  | 104 | 储层改造材料评价 | 104.4 | 暂堵及其他材料 | 化学 | 试验标准 | 技术标准 | 过程标准 | 2 | 1 | 章 | ——
76 | GB/T 6682-2008-0022 | 22 | GB/T 6682-2008 | 分析实验室用水规格和试验方法 | GB/T 9740 化学试剂 蒸发残留测定通用方法（GB/T 9740—2008，ISO 6353—1：1982，NEQ） | 5 | 1 | 5 | 11 | 8 | 2 | 规范性引用文件 |  |  | 附加信息 |  | 文件清单 | 章 | [9 empty] | 水 | 分析实验室用水 | [26 empty] | 2 | 规范性引用文件 | —— | —— | —— | —— | —— | —— | —— | —— | —— | —— | —— | —— |  |  |  | 104 | 储层改造材料评价 | 104.4 | 暂堵及其他材料 | 化学 | 试验标准 | 技术标准 | 过程标准 | 2 | 1 | 章 | ——
76 | GB/T 6682-2008-0023 | 23 | GB/T 6682-2008 | 分析实验室用水规格和试验方法 | 3 外观 | 5 | 1 | 5 | 12 | 8 | 3 | 技术要素 |  |  |  |  | 标题行 | 章 |  |  |  |  | 外观 | 外观 |  |  |  | 水 | 分析实验室用水 | [5 empty] | 技术要求 | [20 empty] | 3 | 外观 | —— | —— | —— | —— | —— | —— | —— | —— | —— | —— | —— | —— |  |  |  | 104 | 储层改造材料评价 | 104.4 | 暂堵及其他材料 | 化学 | 试验标准 | 技术标准 | 过程标准 | 3 | 1 | 章 | —— | 0
76 | GB/T 6682-2008-0024 | 24 | GB/T 6682-2008 | 分析实验室用水规格和试验方法 | 分析实验室用水目视外观应为无色透明液体。 | 5 | 1 | 5 | 13 | 8 | 3 | 技术要素 |  |  |  |  | 段 | 章 |  |  |  |  | 外观 | 外观 |  |  |  | 水 | 分析实验室用水 | [5 empty] | 技术要求 | [20 empty] | 3 | 外观 | —— | —— | —— | —— | —— | —— | —— | —— | —— | —— | —— | —— |  |  |  | 104 | 储层改造材料评价 | 104.4 | 暂堵及其他材料 | 化学 | 试验标准 | 技术标准 | 过程标准 | 3 | 1 | 章 | —— | 0
76 | GB/T 6682-2008-0025 | 25 | GB/T 6682-2008 | 分析实验室用水规格和试验方法 | 4 级别 | 5 | 1 | 5 | 14 | 8 | 4 | 技术要素 |  |  |  |  | 标题行 | 章 | [9 empty] | 水 | 分析实验室用水 | [5 empty] | 分类、标记和编码 | [20 empty] | 4 | 级别 | —— | —— | —— | —— | —— | —— | —— | —— | —— | —— | —— | —— |  |  |  | 104 | 储层改造材料评价 | 104.4 | 暂堵及其他材料 | 化学 | 试验标准 | 技术标准 | 过程标准 | 4 | 1 | 章 | —— | 0
76 | GB/T 6682-2008-0026 | 26 | GB/T 6682-2008 | 分析实验室用水规格和试验方法 | 分析实验室用水的原水应为饮用水或适当纯度的水。 | 5 | 1 | 5 | 15 | 8 | 4 | 技术要素 |  |  |  |  | 段 | 章 | [9 empty] | 水 | 分析实验室用水 | [5 empty] | 分类、标记和编码 | [20 empty] | 4 | 级别 | —— | —— | —— | —— | —— | —— | —— | —— | —— | —— | —— | —— |  |  |  | 104 | 储层改造材料评价 | 104.4 | 暂堵及其他材料 | 化学 | 试验标准 | 技术标准 | 过程标准 | 4 | 1 | 章 | —— | 0 | 悬置段
76 | GB/T 6682-2008-0027 | 27 | GB/T 6682-2008 | 分析实验室用水规格和试验方法 | 分析实验室用水共分为三个级别：一级水、二级水和三级水。 | 5 | 1 | 5 | 16 | 8 | 4 | 技术要素 |  |  |  |  | 段 | 章 | [9 empty] | 水 | 分析实验室用水 | [5 empty] | 分类、标记和编码 | [20 empty] | 4 | 级别 | —— | —— | —— | —— | —— | —— | —— | —— | —— | —— | —— | —— |  |  |  | 104 | 储层改造材料评价 | 104.4 | 暂堵及其他材料 | 化学 | 试验标准 | 技术标准 | 过程标准 | 4 | 1 | 章 | —— | 999 | 悬置段
76 | GB/T 6682-2008-0028 | 28 | GB/T 6682-2008 | 分析实验室用水规格和试验方法 | 4.1 一级水 | 5 | 1 | 5 | 17 | 8 | 4.1 | 技术要素 |  |  |  |  | 标题行 | 条 | [9 empty] | 水 | 分析实验室用水 | [5 empty] | 分类、标记和编码 | [20 empty] | 4 | 级别 | 4.1 | 一级水 | —— | —— | —— | —— | —— | —— | —— | —— | —— | —— |  |  |  | 104 | 储层改造材料评价 | 104.4 | 暂堵及其他材料 | 化学 | 试验标准 | 技术标准 | 过程标准 | 4.1 | 2 | 条 | —— | 0
76 | GB/T 6682-2008-0029 | 29 | GB/T 6682-2008 | 分析实验室用水规格和试验方法 | 一级水用于有严格要求的分析试验，包括对颗粒有要求的试验。如高效液相色谱分析用水。 | 5 | 1 | 5 | 18 | 8 | 4.1 | 技术要素 |  |  |  |  | 段 | 条 | [9 empty] | 水 | 分析实验室用水 | [5 empty] | 分类、标记和编码 | [20 empty] | 4 | 级别 | 4.1 | 一级水 | —— | —— | —— | —— | —— | —— | —— | —— | —— | —— |  |  |  | 104 | 储层改造材料评价 | 104.4 | 暂堵及其他材料 | 化学 | 试验标准 | 技术标准 | 过程标准 | 4.1 | 2 | 条 | —— | 0
76 | GB/T 6682-2008-0030 | 30 | GB/T 6682-2008 | 分析实验室用水规格和试验方法 | 一级水可用二级水经过石英设备蒸馏或交换混床处理后，再经0.2μm微孔滤膜过滤来制取。 | 5 | 1 | 5 | 19 | 8 | 4.1 | 技术要素 |  |  |  |  | 段 | 条 | [9 empty] | 水 | 分析实验室用水 | [5 empty] | 分类、标记和编码 | [20 empty] | 4 | 级别 | 4.1 | 一级水 | —— | —— | —— | —— | —— | —— | —— | —— | —— | —— |  |  |  | 104 | 储层改造材料评价 | 104.4 | 暂堵及其他材料 | 化学 | 试验标准 | 技术标准 | 过程标准 | 4.1 | 2 | 条 | —— | 0
76 | GB/T 6682-2008-0031 | 31 | GB/T 6682-2008 | 分析实验室用水规格和试验方法 | 4.2 二级水 | 5 | 1 | 5 | 20 | 8 | 4.2 | 技术要素 |  |  |  |  | 标题行 | 条 | [9 empty] | 水 | 分析实验室用水 | [5 empty] | 分类、标记和编码 | [20 empty] | 4 | 级别 | 4.2 | 二级水 | —— | —— | —— | —— | —— | —— | —— | —— | —— | —— |  |  |  | 104 | 储层改造材料评价 | 104.4 | 暂堵及其他材料 | 化学 | 试验标准 | 技术标准 | 过程标准 | 4.2 | 2 | 条 | —— | 0
76 | GB/T 6682-2008-0032 | 32 | GB/T 6682-2008 | 分析实验室用水规格和试验方法 | 二级水用于无机痕量分析等试验,如原子吸收光谱分析用水。 | 5 | 1 | 5 | 21 | 8 | 4.2 | 技术要素 |  |  |  |  | 段 | 条 | [9 empty] | 水 | 分析实验室用水 | [5 empty] | 分类、标记和编码 | [20 empty] | 4 | 级别 | 4.2 | 二级水 | —— | —— | —— | —— | —— | —— | —— | —— | —— | —— |  |  |  | 104 | 储层改造材料评价 | 104.4 | 暂堵及其他材料 | 化学 | 试验标准 | 技术标准 | 过程标准 | 4.2 | 2 | 条 | —— | 0
76 | GB/T 6682-2008-0033 | 33 | GB/T 6682-2008 | 分析实验室用水规格和试验方法 | 二级水可用多次蒸馏或离子交换等方法制取。 | 5 | 1 | 5 | 22 | 8 | 4.2 | 技术要素 |  |  |  |  | 段 | 条 | [9 empty] | 水 | 分析实验室用水 | [5 empty] | 分类、标记和编码 | [20 empty] | 4 | 级别 | 4.2 | 二级水 | —— | —— | —— | —— | —— | —— | —— | —— | —— | —— |  |  |  | 104 | 储层改造材料评价 | 104.4 | 暂堵及其他材料 | 化学 | 试验标准 | 技术标准 | 过程标准 | 4.2 | 2 | 条 | —— | 0
76 | GB/T 6682-2008-0034 | 34 | GB/T 6682-2008 | 分析实验室用水规格和试验方法 | 4.3 三级水 | 5 | 1 | 5 | 23 | 8 | 4.3 | 技术要素 |  |  |  |  | 标题行 | 条 | [9 empty] | 水 | 分析实验室用水 | [5 empty] | 分类、标记和编码 | [20 empty] | 4 | 级别 | 4.3 | 三级水 | —— | —— | —— | —— | —— | —— | —— | —— | —— | —— |  |  |  | 104 | 储层改造材料评价 | 104.4 | 暂堵及其他材料 | 化学 | 试验标准 | 技术标准 | 过程标准 | 4.3 | 2 | 条 | —— | 0
76 | GB/T 6682-2008-0035 | 35 | GB/T 6682-2008 | 分析实验室用水规格和试验方法 | 三级水用于一般化学分析试验。 | 5 | 1 | 5 | 24 | 8 | 4.3 | 技术要素 |  |  |  |  | 段 | 条 | [9 empty] | 水 | 分析实验室用水 | [5 empty] | 分类、标记和编码 | [20 empty] | 4 | 级别 | 4.3 | 三级水 | —— | —— | —— | —— | —— | —— | —— | —— | —— | —— |  |  |  | 104 | 储层改造材料评价 | 104.4 | 暂堵及其他材料 | 化学 | 试验标准 | 技术标准 | 过程标准 | 4.3 | 2 | 条 | —— | 0
76 | GB/T 6682-2008-0036 | 36 | GB/T 6682-2008 | 分析实验室用水规格和试验方法 | 三级水可用蒸馏或离子交换等方法制取。 | 5 | 1 | 5 | 25 | 8 | 4.3 | 技术要素 |  |  |  |  | 段 | 条 | [9 empty] | 水 | 分析实验室用水 | [5 empty] | 分类、标记和编码 | [20 empty] | 4 | 级别 | 4.3 | 三级水 | —— | —— | —— | —— | —— | —— | —— | —— | —— | —— |  |  |  | 104 | 储层改造材料评价 | 104.4 | 暂堵及其他材料 | 化学 | 试验标准 | 技术标准 | 过程标准 | 4.3 | 2 | 条 | —— | 0
76 | GB/T 6682-2008-0037 | 37 | GB/T 6682-2008 | 分析实验室用水规格和试验方法 | 5 规格 | 5 | 1 | 5 | 26 | 8 | 5 | 技术要素 |  |  |  |  | 标题行 | 章 | [9 empty] | 水 | 分析实验室用水 | [5 empty] | 规格要求 | 规格 | 0 | 0 | [17 empty] | 5 | 规格 | —— | —— | —— | —— | —— | —— | —— | —— | —— | —— | —— | —— |  |  |  | 104 | 储层改造材料评价 | 104.4 | 暂堵及其他材料 | 化学 | 试验标准 | 技术标准 | 过程标准 | 5 | 1 | 章 | —— | 0
76 | GB/T 6682-2008-0038 | 38 | GB/T 6682-2008 | 分析实验室用水规格和试验方法 | 分析实验室用水的规格见表1。 | 5 | 1 | 5 | 27 | 8 | 5 | 技术要素 |  |  |  |  | 段 | 章 | [9 empty] | 水 | 分析实验室用水 | [5 empty] | 规格要求 | 规格 | 0 | 0 | [17 empty] | 5 | 规格 | —— | —— | —— | —— | —— | —— | —— | —— | —— | —— | —— | —— |  |  |  | 104 | 储层改造材料评价 | 104.4 | 暂堵及其他材料 | 化学 | 试验标准 | 技术标准 | 过程标准 | 5 | 1 | 章 | —— | 0
76 | GB/T 6682-2008-0038-BG-001 | 38 | GB/T 6682-2008 | 分析实验室用水规格和试验方法 | 表1 | 5 | 2 | 6 | 1 | 8 | 5 | 技术要素 |  |  |  |  | 表编号和表题 | 章 | [9 empty] | 水 | 分析实验室用水 | [5 empty] | 规格要求 | 规格 | 0 | 0 | [17 empty] | 5 | 规格 | —— | —— | —— | —— | —— | —— | —— | —— | —— | —— | —— | —— |  |  |  | 104 | 储层改造材料评价 | 104.4 | 暂堵及其他材料 | 化学 | 试验标准 | 技术标准 | 过程标准 | 5 | 1 | 章 | —— | 0
76 | GB/T 6682-2008-0039 | 39 | GB/T 6682-2008 | 分析实验室用水规格和试验方法 | 表1 分析实验用水规格表 | 5 | 2 | 6 | 1 | 8 | 5 | 技术要素 |  |  |  |  | 表编号和表题 | 章 | [9 empty] | 水 | 分析实验室用水 | [5 empty] | 规格要求 | 规格 | 0 | 0 | [17 empty] | 5 | 规格 | —— | —— | —— | —— | —— | —— | —— | —— | —— | —— | —— | —— |  | 表1 |  | 104 | 储层改造材料评价 | 104.4 | 暂堵及其他材料 | 化学 | 试验标准 | 技术标准 | 过程标准 | 5 | 1 | 章 | —— | 0
76 | GB/T 6682-2008-0040 | 40 | GB/T 6682-2008 | 分析实验室用水规格和试验方法 | 6 取样及贮存 | 5 | 2 | 6 | 2 | 8 | 6 | 技术要素 |  |  |  |  | 标题行 | 章 | [9 empty] | 水 | 分析实验室用水 | [5 empty] | 取样/采样 | [20 empty] | 6 | 取样及贮存 | —— | —— | —— | —— | —— | —— | —— | —— | —— | —— | —— | —— |  |  |  | 104 | 储层改造材料评价 | 104.4 | 暂堵及其他材料 | 化学 | 试验标准 | 技术标准 | 过程标准 | 6 | 1 | 章 | —— | 999
76 | GB/T 6682-2008-0041 | 41 | GB/T 6682-2008 | 分析实验室用水规格和试验方法 | 6.1 容器 | 5 | 2 | 6 | 3 | 8 | 6.1 | 技术要素 |  |  |  |  | 标题行 | 条 | [9 empty] | 水 | 分析实验室用水 | [5 empty] | 取样/采样 | 容器 | 0 | 0 | [17 empty] | 6 | 取样及贮存 | 6.1 | 容器 | —— | —— | —— | —— | —— | —— | —— | —— | —— | —— |  |  |  | 104 | 储层改造材料评价 | 104.4 | 暂堵及其他材料 | 化学 | 试验标准 | 技术标准 | 过程标准 | 6.1 | 2 | 条 | —— | 999
76 | GB/T 6682-2008-0042 | 42 | GB/T 6682-2008 | 分析实验室用水规格和试验方法 | 6.1.1 各级用水均使用密闭的、专用聚乙烯容器。三级水也可使用密闭、专用的玻璃容器。 | 5 | 2 | 6 | 4 | 8 | 6.1.1 | 技术要素 |  |  |  |  | 无标题条 | 二级条 | [9 empty] | 水 | 分析实验室用水 | [5 empty] | 取样/采样 | 容器 | 0 | 0 | [17 empty] | 6 | 取样及贮存 | 6.1 | 容器 | —— | —— | —— | —— | —— | —— | —— | —— | —— | —— |  |  |  | 104 | 储层改造材料评价 | 104.4 | 暂堵及其他材料 | 化学 | 试验标准 | 技术标准 | 过程标准 | 6.1.1 | 3 | 二级条 | —— | 0
76 | GB/T 6682-2008-0043 | 43 | GB/T 6682-2008 | 分析实验室用水规格和试验方法 | 6.1.2 新容器在使用前需用盐酸溶液(质量分数为20%)浸泡2d~3d,再用待测水反复冲洗,并注满待测水浸泡6h以上。 | 5 | 2 | 6 | 5 | 8 | 6.1.2 | 技术要素 |  |  |  |  | 无标题条 | 二级条 | [9 empty] | 水 | 分析实验室用水 | [5 empty] | 取样/采样 | 取样 | 0 | 0 | [17 empty] | 6 | 取样及贮存 | 6.1 | 容器 | —— | —— | —— | —— | —— | —— | —— | —— | —— | —— |  |  |  | 104 | 储层改造材料评价 | 104.4 | 暂堵及其他材料 | 化学 | 试验标准 | 技术标准 | 过程标准 | 6.1.2 | 3 | 二级条 | —— | 0
76 | GB/T 6682-2008-0044 | 44 | GB/T 6682-2008 | 分析实验室用水规格和试验方法 | 6.2 取样 | 5 | 2 | 6 | 6 | 8 | 6.2 | 技术要素 |  |  |  |  | 标题行 | 条 | [9 empty] | 水 | 分析实验室用水 | [5 empty] | 取样/采样 | 取样 | 0 | 0 | [17 empty] | 6 | 取样及贮存 | 6.2 | 取样 | —— | —— | —— | —— | —— | —— | —— | —— | —— | —— |  |  |  | 104 | 储层改造材料评价 | 104.4 | 暂堵及其他材料 | 化学 | 试验标准 | 技术标准 | 过程标准 | 6.2 | 2 | 条 | —— | 0
76 | GB/T 6682-2008-0045 | 45 | GB/T 6682-2008 | 分析实验室用水规格和试验方法 | 按本标准进行试验,至少应取3L有代表性水样。 | 5 | 2 | 6 | 7 | 8 | 6.2 | 技术要素 |  |  |  |  | 段 | 条 | [9 empty] | 水 | 分析实验室用水 | [5 empty] | 取样/采样 | 取样 | 0 | 0 | [17 empty] | 6 | 取样及贮存 | 6.2 | 取样 | —— | —— | —— | —— | —— | —— | —— | —— | —— | —— |  |  |  | 104 | 储层改造材料评价 | 104.4 | 暂堵及其他材料 | 化学 | 试验标准 | 技术标准 | 过程标准 | 6.2 | 2 | 条 | —— | 0
76 | GB/T 6682-2008-0046 | 46 | GB/T 6682-2008 | 分析实验室用水规格和试验方法 | 取样前用待测水反复清洗容器,取样时要避免沾污。水样应注满容器。 | 5 | 2 | 6 | 8 | 8 | 6.2 | 技术要素 |  |  |  |  | 段 | 条 | [9 empty] | 水 | 分析实验室用水 | [5 empty] | 取样/采样 | 贮存 | 0 | 0 | [17 empty] | 6 | 取样及贮存 | 6.2 | 取样 | —— | —— | —— | —— | —— | —— | —— | —— | —— | —— |  |  |  | 104 | 储层改造材料评价 | 104.4 | 暂堵及其他材料 | 化学 | 试验标准 | 技术标准 | 过程标准 | 6.2 | 2 | 条 | —— | 0
76 | GB/T 6682-2008-0047 | 47 | GB/T 6682-2008 | 分析实验室用水规格和试验方法 | 6.3 贮存 | 5 | 2 | 6 | 9 | 8 | 6.3 | 技术要素 |  |  |  |  | 标题行 | 条 | [9 empty] | 水 | 分析实验室用水 | [5 empty] | 取样/采样 | 贮存 | 0 | 0 | [17 empty] | 6 | 取样及贮存 | 6.3 | 贮存 | —— | —— | —— | —— | —— | —— | —— | —— | —— | —— |  |  |  | 104 | 储层改造材料评价 | 104.4 | 暂堵及其他材料 | 化学 | 试验标准 | 技术标准 | 过程标准 | 6.3 | 2 | 条 | —— | 0
76 | GB/T 6682-2008-0048 | 48 | GB/T 6682-2008 | 分析实验室用水规格和试验方法 | 各级用水在贮存期间,其沾污的主要来源是容器可溶成分的溶解、空气中二氧化碳和其他杂质。因此，一级水不可贮存,使用前制备。二级水、三级水可适量制备,分别贮存在预先经同级水清洗过的相应容器中。 | 5 | 2 | 6 | 10 | 8 | 6.3 | 技术要素 |  |  |  |  | 段 | 条 | [9 empty] | 水 | 分析实验室用水 | [5 empty] | 取样/采样 | 贮存 | 0 | 0 | [17 empty] | 6 | 取样及贮存 | 6.3 | 贮存 | —— | —— | —— | —— | —— | —— | —— | —— | —— | —— |  |  |  | 104 | 储层改造材料评价 | 104.4 | 暂堵及其他材料 | 化学 | 试验标准 | 技术标准 | 过程标准 | 6.3 | 2 | 条 | —— | 0
76 | GB/T 6682-2008-0049 | 49 | GB/T 6682-2008 | 分析实验室用水规格和试验方法 | 各级用水在运输过程中应避免沾污。 | 5 | 2 | 6 | 11 | 8 | 6.3 | 技术要素 |  |  |  |  | 段 | 条 | [9 empty] | 水 | 分析实验室用水 | [5 empty] | 取样/采样 | 贮存 | 0 | 0 | [17 empty] | 6 | 取样及贮存 | 6.3 | 贮存 | —— | —— | —— | —— | —— | —— | —— | —— | —— | —— |  |  |  | 104 | 储层改造材料评价 | 104.4 | 暂堵及其他材料 | 化学 | 试验标准 | 技术标准 | 过程标准 | 6.3 | 2 | 条 | —— | 0
76 | GB/T 6682-2008-0050 | 50 | GB/T 6682-2008 | 分析实验室用水规格和试验方法 | 7 试验方法 | 5 | 2 | 6 | 12 | 8 | 7 | 技术要素 |  |  |  |  | 标题行 | 章 | [9 empty] | 水 | 分析实验室用水 | [5 empty] | 试验方法 | [20 empty] | 7 | 试验方法 | —— | —— | —— | —— | —— | —— | —— | —— | —— | —— | —— | —— |  |  |  | 104 | 储层改造材料评价 | 104.4 | 暂堵及其他材料 | 化学 | 试验标准 | 技术标准 | 过程标准 | 7 | 1 | 章 | —— | 0
76 | GB/T 6682-2008-0051 | 51 | GB/T 6682-2008 | 分析实验室用水规格和试验方法 | 在试验方法中,各项试验必须在洁净环境中进行,并采取适当措施,以避免试样的沾污。水样均按精确至0.1mL量取,所用溶液以“%”表示的均为质量分数。 | 5 | 2 | 6 | 13 | 8 | 7 | 技术要素 |  |  |  |  | 段 | 章 | [9 empty] | 水 | 分析实验室用水 | [5 empty] | 试验方法 | 试验条件 | 0 | 0 | [17 empty] | 7 | 试验方法 | —— | —— | —— | —— | —— | —— | —— | —— | —— | —— | —— | —— |  |  |  | 104 | 储层改造材料评价 | 104.4 | 暂堵及其他材料 | 化学 | 试验标准 | 技术标准 | 过程标准 | 7 | 1 | 章 | —— | 0 | 悬置段
76 | GB/T 6682-2008-0052 | 52 | GB/T 6682-2008 | 分析实验室用水规格和试验方法 | 试验中均使用分析纯试剂和相应级别的水。 | 5 | 2 | 6 | 14 | 8 | 7 | 技术要素 |  |  |  |  | 段 | 章 | [9 empty] | 水 | 分析实验室用水 | [5 empty] | 试验方法 | 试验条件 | 0 | 0 | [17 empty] | 7 | 试验方法 | —— | —— | —— | —— | —— | —— | —— | —— | —— | —— | —— | —— |  |  |  | 104 | 储层改造材料评价 | 104.4 | 暂堵及其他材料 | 化学 | 试验标准 | 技术标准 | 过程标准 | 7 | 1 | 章 | —— | 999 | 悬置段
76 | GB/T 6682-2008-0053 | 53 | GB/T 6682-2008 | 分析实验室用水规格和试验方法 | 7.1 pH值 | 5 | 2 | 6 | 15 | 8 | 7.1 | 技术要素 |  |  |  |  | 标题行 | 条 |  |  |  |  | pH值 | pH值 |  |  |  | 水 | 分析实验室用水 | [5 empty] | 试验方法 | 试验步骤 | 操作/测定 | 0 | [17 empty] | 7 | 试验方法 | 7.1 | pH值 | —— | —— | —— | —— | —— | —— | —— | —— | —— | —— |  |  |  | 104 | 储层改造材料评价 | 104.4 | 暂堵及其他材料 | 化学 | 试验标准 | 技术标准 | 过程标准 | 7.1 | 2 | 条 | —— | 0
76 | GB/T 6682-2008-0054 | 54 | GB/T 6682-2008 | 分析实验室用水规格和试验方法 | 量取100mL水样,按GB/T 9724的规定测定。 | 5 | 2 | 6 | 16 | 8 | 7.1 | 技术要素 |  |  |  |  | 段 | 条 |  |  |  |  | pH值 | pH值 |  |  |  | 水 | 分析实验室用水 | [5 empty] | 试验方法 | 试验步骤 | 操作/测定 | 0 | [17 empty] | 7 | 试验方法 | 7.1 | pH值 | —— | —— | —— | —— | —— | —— | —— | —— | —— | —— |  |  |  | 104 | 储层改造材料评价 | 104.4 | 暂堵及其他材料 | 化学 | 试验标准 | 技术标准 | 过程标准 | 7.1 | 2 | 条 | —— | 0
76 | GB/T 6682-2008-0055 | 55 | GB/T 6682-2008 | 分析实验室用水规格和试验方法 | 7.2 电导率 | 5 | 2 | 6 | 17 | 8 | 7.2 | 技术要素 |  |  |  |  | 标题行 | 条 |  |  |  |  | 电导率 | 电导率 |  |  |  | 水 | 分析实验室用水 | [5 empty] | 试验方法 | [20 empty] | 7 | 试验方法 | 7.2 | 电导率 | —— | —— | —— | —— | —— | —— | —— | —— | —— | —— |  |  |  | 104 | 储层改造材料评价 | 104.4 | 暂堵及其他材料 | 化学 | 试验标准 | 技术标准 | 过程标准 | 7.2 | 2 | 条 | —— | 999
76 | GB/T 6682-2008-0056 | 56 | GB/T 6682-2008 | 分析实验室用水规格和试验方法 | 7.2.1 仪器 | 5 | 2 | 6 | 18 | 8 | 7.2.1 | 技术要素 |  |  |  |  | 标题行 | 二级条 |  |  |  |  | 电导率 | 电导率 |  |  |  | 水 | 分析实验室用水 | [5 empty] | 试验方法 | 仪器设备、试剂或材料 | 仪器设备 | 0 | [17 empty] | 7 | 试验方法 | 7.2 | 电导率 | 7.2.1 | 仪器 | —— | —— | —— | —— | —— | —— | —— | —— |  |  |  | 104 | 储层改造材料评价 | 104.4 | 暂堵及其他材料 | 化学 | 试验标准 | 技术标准 | 过程标准 | 7.2.1 | 3 | 二级条 | —— | 999
76 | GB/T 6682-2008-0057 | 57 | GB/T 6682-2008 | 分析实验室用水规格和试验方法 | 7.2.1.1 用于一、二级水测定的电导仪:配备电极常数为0.01cm-1~0.1cm-1的“在线”电导池。并具有温度自动补偿功能。 | 5 | 2 | 6 | 19 | 8 | 7.2.1.1 | 技术要素 |  |  |  |  | 无标题条 | 三级条 |  |  |  |  | 电导率 | 电导率 |  |  | 一、二级水测定的电导仪 | 水 | 分析实验室用水 | [5 empty] | 试验方法 | 仪器设备、试剂或材料 | 仪器设备 | 0 | [17 empty] | 7 | 试验方法 | 7.2 | 电导率 | 7.2.1 | 仪器 | —— | —— | —— | —— | —— | —— | —— | —— |  |  |  | 104 | 储层改造材料评价 | 104.4 | 暂堵及其他材料 | 化学 | 试验标准 | 技术标准 | 过程标准 | 7.2.1.1 | 4 | 三级条 | —— | 0
76 | GB/T 6682-2008-0058 | 58 | GB/T 6682-2008 | 分析实验室用水规格和试验方法 | 若电导仪不具温度补偿功能,可装“在线”热交换器,使测定时水温控制在25℃±1℃。或记录水温度,按附录C进行换算。 | 5 | 2 | 6 | 20 | 8 | 7.2.1.1 | 技术要素 |  |  |  |  | 段 | 三级条 |  |  |  |  | 电导率 | 电导率 |  |  | 一、二级水测定的电导仪 | 水 | 分析实验室用水 | [5 empty] | 试验方法 | 仪器设备、试剂或材料 | 仪器设备 | 0 | [17 empty] | 7 | 试验方法 | 7.2 | 电导率 | 7.2.1 | 仪器 | —— | —— | —— | —— | —— | —— | —— | —— |  |  |  | 104 | 储层改造材料评价 | 104.4 | 暂堵及其他材料 | 化学 | 试验标准 | 技术标准 | 过程标准 | 7.2.1.1 | 4 | 三级条 | —— | 0
76 | GB/T 6682-2008-0059 | 59 | GB/T 6682-2008 | 分析实验室用水规格和试验方法 | 7.2.1.2 用于三级水测定的电导仪:配备电极常数为0.1cm-1~1 cm-1的电导池。并具有温度自动补偿功能。 | 5 | 2 | 6 | 21 | 8 | 7.2.1.2 | 技术要素 |  |  |  |  | 无标题条 | 三级条 |  |  |  |  | 电导率 | 电导率 |  |  | 三级水测定的电导仪 | 水 | 分析实验室用水 | [5 empty] | 试验方法 | 仪器设备、试剂或材料 | 仪器设备 | 0 | [17 empty] | 7 | 试验方法 | 7.2 | 电导率 | 7.2.1 | 仪器 | —— | —— | —— | —— | —— | —— | —— | —— |  |  |  | 104 | 储层改造材料评价 | 104.4 | 暂堵及其他材料 | 化学 | 试验标准 | 技术标准 | 过程标准 | 7.2.1.2 | 4 | 三级条 | —— | 0
76 | GB/T 6682-2008-0060 | 60 | GB/T 6682-2008 | 分析实验室用水规格和试验方法 | 若电导仪不具温度补偿功能,可装恒温水浴槽,使待测水样温度控制在25℃±1℃。或记录水温度,按附录C进行换算。 | 5 | 3 | 7 | 1 | 8 | 7.2.1.2 | 技术要素 |  |  |  |  | 段 | 三级条 |  |  |  |  | 电导率 | 电导率 |  |  | 三级水测定的电导仪 | 水 | 分析实验室用水 | [5 empty] | 试验方法 | 仪器设备、试剂或材料 | 仪器设备 | 0 | [17 empty] | 7 | 试验方法 | 7.2 | 电导率 | 7.2.1 | 仪器 | —— | —— | —— | —— | —— | —— | —— | —— |  |  |  | 104 | 储层改造材料评价 | 104.4 | 暂堵及其他材料 | 化学 | 试验标准 | 技术标准 | 过程标准 | 7.2.1.2 | 4 | 三级条 | —— | 0
76 | GB/T 6682-2008-0061 | 61 | GB/T 6682-2008 | 分析实验室用水规格和试验方法 | 7.2.2 测定步骤 | 5 | 3 | 7 | 2 | 8 | 7.2.2 | 技术要素 |  |  |  |  | 标题行 | 二级条 |  |  |  |  | 电导率 | 电导率 |  |  |  | 水 | 分析实验室用水 | [5 empty] | 试验方法 | 试验步骤 | 操作/测定 | 0 | [17 empty] | 7 | 试验方法 | 7.2 | 电导率 | 7.2.2 | 测定步骤 | —— | —— | —— | —— | —— | —— | —— | —— |  |  |  | 104 | 储层改造材料评价 | 104.4 | 暂堵及其他材料 | 化学 | 试验标准 | 技术标准 | 过程标准 | 7.2.2 | 3 | 二级条 | —— | 999
76 | GB/T 6682-2008-0062 | 62 | GB/T 6682-2008 | 分析实验室用水规格和试验方法 | 7.2.2.1 按电导仪说明书安装调试仪器。 | 5 | 3 | 7 | 3 | 8 | 7.2.2.1 | 技术要素 |  |  |  |  | 无标题条 | 三级条 |  |  |  |  | 电导率 | 电导率 |  |  |  | 水 | 分析实验室用水 | [5 empty] | 试验方法 | 试验步骤 | 操作/测定 | 0 | [17 empty] | 7 | 试验方法 | 7.2 | 电导率 | 7.2.2 | 测定步骤 | —— | —— | —— | —— | —— | —— | —— | —— |  |  |  | 104 | 储层改造材料评价 | 104.4 | 暂堵及其他材料 | 化学 | 试验标准 | 技术标准 | 过程标准 | 7.2.2.1 | 4 | 三级条 | —— | 0
76 | GB/T 6682-2008-0063 | 63 | GB/T 6682-2008 | 分析实验室用水规格和试验方法 | 7.2.2.2 一、二级水的测量:将电导池装在水处理装置流动出水口处,调节水流速,赶净管道及电导池内的气泡,即可进行测量。 | 5 | 3 | 7 | 4 | 8 | 7.2.2.2 | 技术要素 |  |  |  |  | 无标题条 | 三级条 |  |  |  |  | 电导率 | 电导率 |  |  |  | 水 | 分析实验室用水 | [5 empty] | 试验方法 | 试验步骤 | 操作/测定 | 0 | [17 empty] | 7 | 试验方法 | 7.2 | 电导率 | 7.2.2 | 测定步骤 | —— | —— | —— | —— | —— | —— | —— | —— |  |  |  | 104 | 储层改造材料评价 | 104.4 | 暂堵及其他材料 | 化学 | 试验标准 | 技术标准 | 过程标准 | 7.2.2.2 | 4 | 三级条 | —— | 0
76 | GB/T 6682-2008-0064 | 64 | GB/T 6682-2008 | 分析实验室用水规格和试验方法 | 7.2.2.3 三级水的测量:取400mL水样于锥形瓶中,插入电导池后即可进行测量。 | 5 | 3 | 7 | 5 | 8 | 7.2.2.3 | 技术要素 |  |  |  |  | 无标题条 | 三级条 |  |  |  |  | 电导率 | 电导率 |  |  |  | 水 | 分析实验室用水 | [5 empty] | 试验方法 | 试验步骤 | 操作/测定 | 0 | [17 empty] | 7 | 试验方法 | 7.2 | 电导率 | 7.2.2 | 测定步骤 | —— | —— | —— | —— | —— | —— | —— | —— |  |  |  | 104 | 储层改造材料评价 | 104.4 | 暂堵及其他材料 | 化学 | 试验标准 | 技术标准 | 过程标准 | 7.2.2.3 | 4 | 三级条 | —— | 0
76 | GB/T 6682-2008-0065 | 65 | GB/T 6682-2008 | 分析实验室用水规格和试验方法 | 7.2.3 注意事项 | 5 | 3 | 7 | 6 | 8 | 7.2.3 | 技术要素 |  |  |  |  | 标题行 | 二级条 |  |  |  |  | 电导率 | 电导率 |  |  |  | 水 | 分析实验室用水 | [5 empty] | 试验方法 | 试验步骤 | 注意事项 | 0 | [17 empty] | 7 | 试验方法 | 7.2 | 电导率 | 7.2.3 | 注意事项 | —— | —— | —— | —— | —— | —— | —— | —— |  |  |  | 104 | 储层改造材料评价 | 104.4 | 暂堵及其他材料 | 化学 | 试验标准 | 技术标准 | 过程标准 | 7.2.3 | 3 | 二级条 | —— | 0
76 | GB/T 6682-2008-0066 | 66 | GB/T 6682-2008 | 分析实验室用水规格和试验方法 | 测量用的电导仪和电导池应定期进行检定。 | 5 | 3 | 7 | 7 | 8 | 7.2.3 | 技术要素 |  |  |  |  | 段 | 二级条 |  |  |  |  | 电导率 | 电导率 |  |  |  | 水 | 分析实验室用水 | [5 empty] | 试验方法 | 试验步骤 | 注意事项 | 0 | [17 empty] | 7 | 试验方法 | 7.2 | 电导率 | 7.2.3 | 注意事项 | —— | —— | —— | —— | —— | —— | —— | —— |  |  |  | 104 | 储层改造材料评价 | 104.4 | 暂堵及其他材料 | 化学 | 试验标准 | 技术标准 | 过程标准 | 7.2.3 | 3 | 二级条 | —— | 0
76 | GB/T 6682-2008-0067 | 67 | GB/T 6682-2008 | 分析实验室用水规格和试验方法 | 7.3 可氧化物质 | 5 | 3 | 7 | 8 | 8 | 7.3 | 技术要素 |  |  |  |  | 标题行 | 条 |  |  |  |  | 可氧化物质 | 可氧化物质 |  |  |  | 水 | 分析实验室用水 | [5 empty] | 试验方法 | [20 empty] | 7 | 试验方法 | 7.3 | 可氧化物质 | —— | —— | —— | —— | —— | —— | —— | —— | —— | —— |  |  |  | 104 | 储层改造材料评价 | 104.4 | 暂堵及其他材料 | 化学 | 试验标准 | 技术标准 | 过程标准 | 7.3 | 2 | 条 | —— | 999
76 | GB/T 6682-2008-0068 | 68 | GB/T 6682-2008 | 分析实验室用水规格和试验方法 | 7.3.1 制剂的制备 | 5 | 3 | 7 | 9 | 8 | 7.3.1 | 技术要素 |  |  |  |  | 标题行 | 二级条 |  |  |  |  | 可氧化物质 | 可氧化物质 |  |  |  | 水 | 分析实验室用水 | [5 empty] | 试验方法 | 样品/试样制备 | 0 | 0 | [17 empty] | 7 | 试验方法 | 7.3 | 可氧化物质 | 7.3.1 | 制剂的制备 | —— | —— | —— | —— | —— | —— | —— | —— |  |  |  | 104 | 储层改造材料评价 | 104.4 | 暂堵及其他材料 | 化学 | 试验标准 | 技术标准 | 过程标准 | 7.3.1 | 3 | 二级条 | —— | 999
76 | GB/T 6682-2008-0069 | 69 | GB/T 6682-2008 | 分析实验室用水规格和试验方法 | 7.3.1.1 硫酸溶液(20%) | 5 | 3 | 7 | 10 | 8 | 7.3.1.1 | 技术要素 |  |  |  |  | 标题行 | 三级条 |  |  |  |  | 可氧化物质 | 可氧化物质 |  | 硫酸溶液(20%) |  | 水 | 分析实验室用水 | [5 empty] | 试验方法 | 样品/试样制备 | 0 | 0 | [17 empty] | 7 | 试验方法 | 7.3 | 可氧化物质 | 7.3.1 | 制剂的制备 | 7.3.1.1 | 硫酸溶液(20%) | —— | —— | —— | —— | —— | —— |  |  |  | 104 | 储层改造材料评价 | 104.4 | 暂堵及其他材料 | 化学 | 试验标准 | 技术标准 | 过程标准 | 7.3.1.1 | 4 | 三级条 | —— | 0
76 | GB/T 6682-2008-0070 | 70 | GB/T 6682-2008 | 分析实验室用水规格和试验方法 | 按GB/T 603 的规定配制。 | 5 | 3 | 7 | 11 | 8 | 7.3.1.1 | 技术要素 |  |  |  |  | 段 | 三级条 |  |  |  |  | 可氧化物质 | 可氧化物质 |  | 硫酸溶液(20%) |  | 水 | 分析实验室用水 | [5 empty] | 试验方法 | 样品/试样制备 | 0 | 0 | [17 empty] | 7 | 试验方法 | 7.3 | 可氧化物质 | 7.3.1 | 制剂的制备 | 7.3.1.1 | 硫酸溶液(20%) | —— | —— | —— | —— | —— | —— |  |  |  | 104 | 储层改造材料评价 | 104.4 | 暂堵及其他材料 | 化学 | 试验标准 | 技术标准 | 过程标准 | 7.3.1.1 | 4 | 三级条 | —— | 0
76 | GB/T 6682-2008-0071 | 71 | GB/T 6682-2008 | 分析实验室用水规格和试验方法 | 7.3.1.2 高锰酸钾标准滴定溶液[c(KMnO4) =0.01mol/L] | 5 | 3 | 7 | 12 | 8 | 7.3.1.2 | 技术要素 |  |  |  |  | 标题行 | 三级条 |  |  |  |  | 可氧化物质 | 可氧化物质 |  | 高锰酸钾标准滴定溶液[c(KMnO4) =0.01mol/L] |  | 水 | 分析实验室用水 | [5 empty] | 试验方法 | 样品/试样制备 | 0 | 0 | [17 empty] | 7 | 试验方法 | 7.3 | 可氧化物质 | 7.3.1 | 制剂的制备 | 7.3.1.2 | 高锰酸钾标准滴定溶液[c(KMnO4) =0.01mol/L] | —— | —— | —— | —— | —— | —— |  |  |  | 104 | 储层改造材料评价 | 104.4 | 暂堵及其他材料 | 化学 | 试验标准 | 技术标准 | 过程标准 | 7.3.1.2 | 4 | 三级条 | —— | 0
76 | GB/T 6682-2008-0072 | 72 | GB/T 6682-2008 | 分析实验室用水规格和试验方法 | 按GB/T 601 的规定配制。 | 5 | 3 | 7 | 13 | 8 | 7.3.1.2 | 技术要素 |  |  |  |  | 段 | 三级条 |  |  |  |  | 可氧化物质 | 可氧化物质 |  | 高锰酸钾标准滴定溶液[c(KMnO4) =0.01mol/L] |  | 水 | 分析实验室用水 | [5 empty] | 试验方法 | 样品/试样制备 | 0 | 0 | [17 empty] | 7 | 试验方法 | 7.3 | 可氧化物质 | 7.3.1 | 制剂的制备 | 7.3.1.2 | 高锰酸钾标准滴定溶液[c(KMnO4) =0.01mol/L] | —— | —— | —— | —— | —— | —— |  |  |  | 104 | 储层改造材料评价 | 104.4 | 暂堵及其他材料 | 化学 | 试验标准 | 技术标准 | 过程标准 | 7.3.1.2 | 4 | 三级条 | —— | 0
76 | GB/T 6682-2008-0073 | 73 | GB/T 6682-2008 | 分析实验室用水规格和试验方法 | 7.3.2 测定步骤 | 5 | 3 | 7 | 14 | 8 | 7.3.2 | 技术要素 |  |  |  |  | 标题行 | 二级条 |  |  |  |  | 可氧化物质 | 可氧化物质 |  |  |  | 水 | 分析实验室用水 | [5 empty] | 试验方法 | 试验步骤 | 操作/测定 | 0 | [17 empty] | 7 | 试验方法 | 7.3 | 可氧化物质 | 7.3.2 | 测定步骤 | —— | —— | —— | —— | —— | —— | —— | —— |  |  |  | 104 | 储层改造材料评价 | 104.4 | 暂堵及其他材料 | 化学 | 试验标准 | 技术标准 | 过程标准 | 7.3.2 | 3 | 二级条 | —— | 0
76 | GB/T 6682-2008-0074 | 74 | GB/T 6682-2008 | 分析实验室用水规格和试验方法 | 量取1000mL二级水,注入烧杯中,加入5.0mL硫酸溶液(20%),混匀。 | 5 | 3 | 7 | 15 | 8 | 7.3.2 | 技术要素 |  |  |  |  | 段 | 二级条 |  |  |  |  | 可氧化物质 | 可氧化物质 |  |  |  | 水 | 分析实验室用水 | [5 empty] | 试验方法 | 试验步骤 | 操作/测定 | 0 | [17 empty] | 7 | 试验方法 | 7.3 | 可氧化物质 | 7.3.2 | 测定步骤 | —— | —— | —— | —— | —— | —— | —— | —— |  |  |  | 104 | 储层改造材料评价 | 104.4 | 暂堵及其他材料 | 化学 | 试验标准 | 技术标准 | 过程标准 | 7.3.2 | 3 | 二级条 | —— | 0
76 | GB/T 6682-2008-0075 | 75 | GB/T 6682-2008 | 分析实验室用水规格和试验方法 | 量取200mL三级水,注入烧杯中,加入1.0mL硫酸溶液(20%),混匀。 | 5 | 3 | 7 | 16 | 8 | 7.3.2 | 技术要素 |  |  |  |  | 段 | 二级条 |  |  |  |  | 可氧化物质 | 可氧化物质 |  |  |  | 水 | 分析实验室用水 | [5 empty] | 试验方法 | 试验步骤 | 操作/测定 | 0 | [17 empty] | 7 | 试验方法 | 7.3 | 可氧化物质 | 7.3.2 | 测定步骤 | —— | —— | —— | —— | —— | —— | —— | —— |  |  |  | 104 | 储层改造材料评价 | 104.4 | 暂堵及其他材料 | 化学 | 试验标准 | 技术标准 | 过程标准 | 7.3.2 | 3 | 二级条 | —— | 0
76 | GB/T 6682-2008-0076 | 76 | GB/T 6682-2008 | 分析实验室用水规格和试验方法 | 在上述已酸化的试液中,分别加入1.00mL高锰酸钾标准滴定溶液[c(1/5KMnO4 =0.01 mol/L]，混匀,盖上表面皿,加热至沸并保持5min。溶液的粉红色不得完全消失。 | 5 | 3 | 7 | 17 | 8 | 7.3.2 | 技术要素 |  |  |  |  | 段 | 二级条 |  |  |  |  | 可氧化物质 | 可氧化物质 |  |  |  | 水 | 分析实验室用水 | [5 empty] | 试验方法 | 试验步骤 | 操作/测定 | 0 | [17 empty] | 7 | 试验方法 | 7.3 | 可氧化物质 | 7.3.2 | 测定步骤 | —— | —— | —— | —— | —— | —— | —— | —— |  |  |  | 104 | 储层改造材料评价 | 104.4 | 暂堵及其他材料 | 化学 | 试验标准 | 技术标准 | 过程标准 | 7.3.2 | 3 | 二级条 | —— | 0
76 | GB/T 6682-2008-0077 | 77 | GB/T 6682-2008 | 分析实验室用水规格和试验方法 | 7.4 吸光度 | 5 | 3 | 7 | 18 | 8 | 7.4 | 技术要素 |  |  |  |  | 标题行 | 条 |  |  |  |  | 吸光度 | 吸光度 |  |  |  | 水 | 分析实验室用水 | [5 empty] | 试验方法 | 试验步骤 | 操作/测定 | 0 | [17 empty] | 7 | 试验方法 | 7.4 | 吸光度 | —— | —— | —— | —— | —— | —— | —— | —— | —— | —— |  |  |  | 104 | 储层改造材料评价 | 104.4 | 暂堵及其他材料 | 化学 | 试验标准 | 技术标准 | 过程标准 | 7.4 | 2 | 条 | —— | 0
76 | GB/T 6682-2008-0078 | 78 | GB/T 6682-2008 | 分析实验室用水规格和试验方法 | 按GB/T 9721的规定测定。 | 5 | 3 | 7 | 19 | 8 | 7.4 | 技术要素 |  |  |  |  | 段 | 条 |  |  |  |  | 吸光度 | 吸光度 |  |  |  | 水 | 分析实验室用水 | [5 empty] | 试验方法 | 试验步骤 | 操作/测定 | 0 | [17 empty] | 7 | 试验方法 | 7.4 | 吸光度 | —— | —— | —— | —— | —— | —— | —— | —— | —— | —— |  |  |  | 104 | 储层改造材料评价 | 104.4 | 暂堵及其他材料 | 化学 | 试验标准 | 技术标准 | 过程标准 | 7.4 | 2 | 条 | —— | 999 | 悬置段
76 | GB/T 6682-2008-0079 | 79 | GB/T 6682-2008 | 分析实验室用水规格和试验方法 | 7.4.1 仪器条件 | 5 | 3 | 7 | 20 | 8 | 7.4.1 | 技术要素 |  |  |  |  | 标题行 | 二级条 |  |  |  |  | 吸光度 | 吸光度 |  |  |  | 水 | 分析实验室用水 | [5 empty] | 试验方法 | 仪器设备、试剂或材料 | 仪器设备 | 0 | [17 empty] | 7 | 试验方法 | 7.4 | 吸光度 | 7.4.1 | 仪器条件 | —— | —— | —— | —— | —— | —— | —— | —— |  |  |  | 104 | 储层改造材料评价 | 104.4 | 暂堵及其他材料 | 化学 | 试验标准 | 技术标准 | 过程标准 | 7.4.1 | 3 | 二级条 | —— | 0
76 | GB/T 6682-2008-0080 | 80 | GB/T 6682-2008 | 分析实验室用水规格和试验方法 | 石英吸收池：厚度1cm和2cm。 | 5 | 3 | 7 | 21 | 8 | 7.4.1 | 技术要素 |  |  |  |  | 段 | 二级条 |  |  |  |  | 吸光度 | 吸光度 |  |  | 石英吸收池 | 水 | 分析实验室用水 | [5 empty] | 试验方法 | 仪器设备、试剂或材料 | 仪器设备 | 0 | [17 empty] | 7 | 试验方法 | 7.4 | 吸光度 | 7.4.1 | 仪器条件 | —— | —— | —— | —— | —— | —— | —— | —— |  |  |  | 104 | 储层改造材料评价 | 104.4 | 暂堵及其他材料 | 化学 | 试验标准 | 技术标准 | 过程标准 | 7.4.1 | 3 | 二级条 | —— | 0
76 | GB/T 6682-2008-0081 | 81 | GB/T 6682-2008 | 分析实验室用水规格和试验方法 | 7.4.2 测定步骤 | 5 | 3 | 7 | 22 | 8 | 7.4.2 | 技术要素 |  |  |  |  | 标题行 | 二级条 |  |  |  |  | 吸光度 | 吸光度 |  |  |  | 水 | 分析实验室用水 | [5 empty] | 试验方法 | 试验步骤 | 操作/测定 | 0 | [17 empty] | 7 | 试验方法 | 7.4 | 吸光度 | 7.4.2 | 测定步骤 | —— | —— | —— | —— | —— | —— | —— | —— |  |  |  | 104 | 储层改造材料评价 | 104.4 | 暂堵及其他材料 | 化学 | 试验标准 | 技术标准 | 过程标准 | 7.4.2 | 3 | 二级条 | —— | 0
76 | GB/T 6682-2008-0082 | 82 | GB/T 6682-2008 | 分析实验室用水规格和试验方法 | 将水样分别注入1cm及2cm吸收池中,于254nm处,以1cm吸收池中水样为参比,测定2cm吸收池中水样的吸光度。 | 5 | 3 | 7 | 23 | 8 | 7.4.2 | 技术要素 |  |  |  |  | 段 | 二级条 |  |  |  |  | 吸光度 | 吸光度 |  |  |  | 水 | 分析实验室用水 | [5 empty] | 试验方法 | 试验步骤 | 操作/测定 | 0 | [17 empty] | 7 | 试验方法 | 7.4 | 吸光度 | 7.4.2 | 测定步骤 | —— | —— | —— | —— | —— | —— | —— | —— |  |  |  | 104 | 储层改造材料评价 | 104.4 | 暂堵及其他材料 | 化学 | 试验标准 | 技术标准 | 过程标准 | 7.4.2 | 3 | 二级条 | —— | 0
76 | GB/T 6682-2008-0083 | 83 | GB/T 6682-2008 | 分析实验室用水规格和试验方法 | 若仪器的灵敏度不够时,可适当增加测量吸收池的厚度。 | 5 | 3 | 7 | 24 | 8 | 7.4.2 | 技术要素 |  |  |  |  | 段 | 二级条 |  |  |  |  | 吸光度 | 吸光度 |  |  |  | 水 | 分析实验室用水 | [5 empty] | 试验方法 | 试验步骤 | 操作/测定 | 0 | [17 empty] | 7 | 试验方法 | 7.4 | 吸光度 | 7.4.2 | 测定步骤 | —— | —— | —— | —— | —— | —— | —— | —— |  |  |  | 104 | 储层改造材料评价 | 104.4 | 暂堵及其他材料 | 化学 | 试验标准 | 技术标准 | 过程标准 | 7.4.2 | 3 | 二级条 | —— | 0
76 | GB/T 6682-2008-0084 | 84 | GB/T 6682-2008 | 分析实验室用水规格和试验方法 | 7.5 蒸发残渣 | 5 | 3 | 7 | 25 | 8 | 7.5 | 技术要素 |  |  |  |  | 标题行 | 条 |  |  |  |  | 蒸发残渣 | 蒸发残渣 |  |  |  | 水 | 分析实验室用水 | [5 empty] | 试验方法 | [20 empty] | 7 | 试验方法 | 7.5 | 蒸发残渣 | —— | —— | —— | —— | —— | —— | —— | —— | —— | —— |  |  |  | 104 | 储层改造材料评价 | 104.4 | 暂堵及其他材料 | 化学 | 试验标准 | 技术标准 | 过程标准 | 7.5 | 2 | 条 | —— | 999
76 | GB/T 6682-2008-0085 | 85 | GB/T 6682-2008 | 分析实验室用水规格和试验方法 | 7.5.1 仪器 | 5 | 3 | 7 | 26 | 8 | 7.5.1 | 技术要素 |  |  |  |  | 标题行 | 二级条 |  |  |  |  | 蒸发残渣 | 蒸发残渣 |  |  |  | 水 | 分析实验室用水 | [5 empty] | 试验方法 | 仪器设备、试剂或材料 | 仪器设备 | 0 | [17 empty] | 7 | 试验方法 | 7.5 | 蒸发残渣 | 7.5.1 | 仪器 | —— | —— | —— | —— | —— | —— | —— | —— |  |  |  | 104 | 储层改造材料评价 | 104.4 | 暂堵及其他材料 | 化学 | 试验标准 | 技术标准 | 过程标准 | 7.5.1 | 3 | 二级条 | —— | 999
76 | GB/T 6682-2008-0086 | 86 | GB/T 6682-2008 | 分析实验室用水规格和试验方法 | 7.5.1.1 旋转蒸发器:配备500mL蒸馏瓶。 | 5 | 3 | 7 | 27 | 8 | 7.5.1.1 | 技术要素 |  |  |  |  | 无标题条 | 三级条 |  |  |  |  | 蒸发残渣 | 蒸发残渣 |  |  | 旋转蒸发器 | 水 | 分析实验室用水 | [5 empty] | 试验方法 | 仪器设备、试剂或材料 | 仪器设备 | 0 | [17 empty] | 7 | 试验方法 | 7.5 | 蒸发残渣 | 7.5.1 | 仪器 | —— | —— | —— | —— | —— | —— | —— | —— |  |  |  | 104 | 储层改造材料评价 | 104.4 | 暂堵及其他材料 | 化学 | 试验标准 | 技术标准 | 过程标准 | 7.5.1.1 | 4 | 三级条 | —— | 0
76 | GB/T 6682-2008-0087 | 87 | GB/T 6682-2008 | 分析实验室用水规格和试验方法 | 7.5.1.2 恒温水浴。 | 5 | 3 | 7 | 28 | 8 | 7.5.1.2 | 技术要素 |  |  |  |  | 无标题条 | 三级条 |  |  |  |  | 蒸发残渣 | 蒸发残渣 |  |  | 恒温水浴 | 水 | 分析实验室用水 | [5 empty] | 试验方法 | 仪器设备、试剂或材料 | 仪器设备 | 0 | [17 empty] | 7 | 试验方法 | 7.5 | 蒸发残渣 | 7.5.1 | 仪器 | —— | —— | —— | —— | —— | —— | —— | —— |  |  |  | 104 | 储层改造材料评价 | 104.4 | 暂堵及其他材料 | 化学 | 试验标准 | 技术标准 | 过程标准 | 7.5.1.2 | 4 | 三级条 | —— | 0
76 | GB/T 6682-2008-0088 | 88 | GB/T 6682-2008 | 分析实验室用水规格和试验方法 | 7.5.1.3 蒸发皿:材质可选用铂、石英、硼硅玻璃。 | 5 | 3 | 7 | 29 | 8 | 7.5.1.3 | 技术要素 |  |  |  |  | 无标题条 | 三级条 |  |  |  |  | 蒸发残渣 | 蒸发残渣 |  |  | 蒸发皿 | 水 | 分析实验室用水 | [5 empty] | 试验方法 | 仪器设备、试剂或材料 | 仪器设备 | 0 | [17 empty] | 7 | 试验方法 | 7.5 | 蒸发残渣 | 7.5.1 | 仪器 | —— | —— | —— | —— | —— | —— | —— | —— |  |  |  | 104 | 储层改造材料评价 | 104.4 | 暂堵及其他材料 | 化学 | 试验标准 | 技术标准 | 过程标准 | 7.5.1.3 | 4 | 三级条 | —— | 0
76 | GB/T 6682-2008-0089 | 89 | GB/T 6682-2008 | 分析实验室用水规格和试验方法 | 7.5.1.4 电烘箱:温度可控制在105℃±2℃。 | 5 | 3 | 7 | 30 | 8 | 7.5.1.4 | 技术要素 |  |  |  |  | 无标题条 | 三级条 |  |  |  |  | 蒸发残渣 | 蒸发残渣 |  |  | 电烘箱 | 水 | 分析实验室用水 | [5 empty] | 试验方法 | 仪器设备、试剂或材料 | 仪器设备 | 0 | [17 empty] | 7 | 试验方法 | 7.5 | 蒸发残渣 | 7.5.1 | 仪器 | —— | —— | —— | —— | —— | —— | —— | —— |  |  |  | 104 | 储层改造材料评价 | 104.4 | 暂堵及其他材料 | 化学 | 试验标准 | 技术标准 | 过程标准 | 7.5.1.4 | 4 | 三级条 | —— | 0
76 | GB/T 6682-2008-0090 | 90 | GB/T 6682-2008 | 分析实验室用水规格和试验方法 | 7.5.2 测定步骤 | 5 | 3 | 7 | 31 | 8 | 7.5.2 | 技术要素 |  |  |  |  | 标题行 | 二级条 |  |  |  |  | 蒸发残渣 | 蒸发残渣 |  |  |  | 水 | 分析实验室用水 | [5 empty] | 试验方法 | 试验步骤 | 操作/测定 | 0 | [17 empty] | 7 | 试验方法 | 7.5 | 蒸发残渣 | 7.5.2 | 测定步骤 | —— | —— | —— | —— | —— | —— | —— | —— |  |  |  | 104 | 储层改造材料评价 | 104.4 | 暂堵及其他材料 | 化学 | 试验标准 | 技术标准 | 过程标准 | 7.5.2 | 3 | 二级条 | —— | 999
76 | GB/T 6682-2008-0091 | 91 | GB/T 6682-2008 | 分析实验室用水规格和试验方法 | 7.5.2.1 水样预浓集 | 5 | 3 | 7 | 32 | 8 | 7.5.2.1 | 技术要素 |  |  |  |  | 标题行 | 三级条 |  |  |  |  | 蒸发残渣 | 蒸发残渣 |  |  |  | 水 | 分析实验室用水 | [5 empty] | 试验方法 | 试验步骤 | 操作/测定 | 0 | [17 empty] | 7 | 试验方法 | 7.5 | 蒸发残渣 | 7.5.2 | 测定步骤 | 7.5.2.1 | 水样预浓集 | —— | —— | —— | —— | —— | —— |  |  |  | 104 | 储层改造材料评价 | 104.4 | 暂堵及其他材料 | 化学 | 试验标准 | 技术标准 | 过程标准 | 7.5.2.1 | 4 | 三级条 | —— | 0
76 | GB/T 6682-2008-0092 | 92 | GB/T 6682-2008 | 分析实验室用水规格和试验方法 | 量取1000mL二级水(三级水取500mL)。将水样分几次加入旋转蒸发器的蒸馏瓶中,于水浴上减压蒸发(避免蒸干)。待水样最后蒸至约50mL时,停止加热。 | 5 | 3 | 7 | 33 | 8 | 7.5.2.1 | 技术要素 |  |  |  |  | 段 | 三级条 |  |  |  |  | 蒸发残渣 | 蒸发残渣 |  |  |  | 水 | 分析实验室用水 | [5 empty] | 试验方法 | 试验步骤 | 操作/测定 | 0 | [17 empty] | 7 | 试验方法 | 7.5 | 蒸发残渣 | 7.5.2 | 测定步骤 | 7.5.2.1 | 水样预浓集 | —— | —— | —— | —— | —— | —— |  |  |  | 104 | 储层改造材料评价 | 104.4 | 暂堵及其他材料 | 化学 | 试验标准 | 技术标准 | 过程标准 | 7.5.2.1 | 4 | 三级条 | —— | 0
76 | GB/T 6682-2008-0093 | 93 | GB/T 6682-2008 | 分析实验室用水规格和试验方法 | 7.5.2.2 测定 | 5 | 3 | 7 | 34 | 8 | 7.5.2.2 | 技术要素 |  |  |  |  | 标题行 | 三级条 |  |  |  |  | 蒸发残渣 | 蒸发残渣 |  |  |  | 水 | 分析实验室用水 | [5 empty] | 试验方法 | 试验步骤 | 操作/测定 | 0 | [17 empty] | 7 | 试验方法 | 7.5 | 蒸发残渣 | 7.5.2 | 测定步骤 | 7.5.2.2 | 测定 | —— | —— | —— | —— | —— | —— |  |  |  | 104 | 储层改造材料评价 | 104.4 | 暂堵及其他材料 | 化学 | 试验标准 | 技术标准 | 过程标准 | 7.5.2.2 | 4 | 三级条 | —— | 0
76 | GB/T 6682-2008-0094 | 94 | GB/T 6682-2008 | 分析实验室用水规格和试验方法 | 将上述预浓集的水样,转移至一个已于105℃±2℃恒量的蒸发皿中,并用5mL~10mL水样分2次~3次冲洗蒸馏瓶,将洗液与预浓集水样合并于蒸发皿中,按GB/T 9740的规定测定。 | 5 | 3 | 7 | 35 | 8 | 7.5.2.2 | 技术要素 |  |  |  |  | 段 | 三级条 |  |  |  |  | 蒸发残渣 | 蒸发残渣 |  |  |  | 水 | 分析实验室用水 | [5 empty] | 试验方法 | 试验步骤 | 操作/测定 | 0 | [17 empty] | 7 | 试验方法 | 7.5 | 蒸发残渣 | 7.5.2 | 测定步骤 | 7.5.2.2 | 测定 | —— | —— | —— | —— | —— | —— |  |  |  | 104 | 储层改造材料评价 | 104.4 | 暂堵及其他材料 | 化学 | 试验标准 | 技术标准 | 过程标准 | 7.5.2.2 | 4 | 三级条 | —— | 0
76 | GB/T 6682-2008-0095 | 95 | GB/T 6682-2008 | 分析实验室用水规格和试验方法 | 7.6 可溶性硅 | 5 | 4 | 8 | 1 | 8 | 7.6 | 技术要素 |  |  |  |  | 标题行 | 条 |  |  |  |  | 可溶性硅 | 可溶性硅 |  |  |  | 水 | 分析实验室用水 | [5 empty] | 试验方法 | [20 empty] | 7 | 试验方法 | 7.6 | 可溶性硅 | —— | —— | —— | —— | —— | —— | —— | —— | —— | —— |  |  |  | 104 | 储层改造材料评价 | 104.4 | 暂堵及其他材料 | 化学 | 试验标准 | 技术标准 | 过程标准 | 7.6 | 2 | 条 | —— | 999
76 | GB/T 6682-2008-0096 | 96 | GB/T 6682-2008 | 分析实验室用水规格和试验方法 | 7.6.1 制剂的制备 | 5 | 4 | 8 | 2 | 8 | 7.6.1 | 技术要素 |  |  |  |  | 标题行 | 二级条 |  |  |  |  | 可溶性硅 | 可溶性硅 |  |  |  | 水 | 分析实验室用水 | [5 empty] | 试验方法 | 样品/试样制备 | 0 | 0 | [17 empty] | 7 | 试验方法 | 7.6 | 可溶性硅 | 7.6.1 | 制剂的制备 | —— | —— | —— | —— | —— | —— | —— | —— |  |  |  | 104 | 储层改造材料评价 | 104.4 | 暂堵及其他材料 | 化学 | 试验标准 | 技术标准 | 过程标准 | 7.6.1 | 3 | 二级条 | —— | 999
76 | GB/T 6682-2008-0097 | 97 | GB/T 6682-2008 | 分析实验室用水规格和试验方法 | 7.6.1.1 二氧化硅标准溶液(1mg/mL) | 5 | 4 | 8 | 3 | 8 | 7.6.1.1 | 技术要素 |  |  |  |  | 标题行 | 三级条 |  |  |  |  | 可溶性硅 | 可溶性硅 |  | 二氧化硅标准溶液(1mg/mL) |  | 水 | 分析实验室用水 | [5 empty] | 试验方法 | 样品/试样制备 | 0 | 0 | [17 empty] | 7 | 试验方法 | 7.6 | 可溶性硅 | 7.6.1 | 制剂的制备 | 7.6.1.1 | 二氧化硅标准溶液(1mg/mL) | —— | —— | —— | —— | —— | —— |  |  |  | 104 | 储层改造材料评价 | 104.4 | 暂堵及其他材料 | 化学 | 试验标准 | 技术标准 | 过程标准 | 7.6.1.1 | 4 | 三级条 | —— | 0
76 | GB/T 6682-2008-0098 | 98 | GB/T 6682-2008 | 分析实验室用水规格和试验方法 | 按GB/T 602的规定配制。 | 5 | 4 | 8 | 4 | 8 | 7.6.1.1 | 技术要素 |  |  |  |  | 段 | 三级条 |  |  |  |  | 可溶性硅 | 可溶性硅 |  | 二氧化硅标准溶液(1mg/mL) |  | 水 | 分析实验室用水 | [5 empty] | 试验方法 | 样品/试样制备 | 0 | 0 | [17 empty] | 7 | 试验方法 | 7.6 | 可溶性硅 | 7.6.1 | 制剂的制备 | 7.6.1.1 | 二氧化硅标准溶液(1mg/mL) | —— | —— | —— | —— | —— | —— |  |  |  | 104 | 储层改造材料评价 | 104.4 | 暂堵及其他材料 | 化学 | 试验标准 | 技术标准 | 过程标准 | 7.6.1.1 | 4 | 三级条 | —— | 0
76 | GB/T 6682-2008-0099 | 99 | GB/T 6682-2008 | 分析实验室用水规格和试验方法 | 7.6.1.2 二氧化硅标准溶液(0.01mg/mL) | 5 | 4 | 8 | 5 | 8 | 7.6.1.2 | 技术要素 |  |  |  |  | 标题行 | 三级条 |  |  |  |  | 可溶性硅 | 可溶性硅 |  | 二氧化硅标准溶液(0.01mg/mL) |  | 水 | 分析实验室用水 | [5 empty] | 试验方法 | 样品/试样制备 | 0 | 0 | [17 empty] | 7 | 试验方法 | 7.6 | 可溶性硅 | 7.6.1 | 制剂的制备 | 7.6.1.2 | 二氧化硅标准溶液(0.01mg/mL) | —— | —— | —— | —— | —— | —— |  |  |  | 104 | 储层改造材料评价 | 104.4 | 暂堵及其他材料 | 化学 | 试验标准 | 技术标准 | 过程标准 | 7.6.1.2 | 4 | 三级条 | —— | 0
76 | GB/T 6682-2008-0100 | 100 | GB/T 6682-2008 | 分析实验室用水规格和试验方法 | 量取1.00 mL二氧化硅标准溶液(1mg/mL)于100mL容量瓶中,稀释至刻度,摇匀。转移至聚乙烯瓶中,临用前配制。 | 5 | 4 | 8 | 6 | 8 | 7.6.1.2 | 技术要素 |  |  |  |  | 段 | 三级条 |  |  |  |  | 可溶性硅 | 可溶性硅 |  | 二氧化硅标准溶液(0.01mg/mL) |  | 水 | 分析实验室用水 | [5 empty] | 试验方法 | 样品/试样制备 | 0 | 0 | [17 empty] | 7 | 试验方法 | 7.6 | 可溶性硅 | 7.6.1 | 制剂的制备 | 7.6.1.2 | 二氧化硅标准溶液(0.01mg/mL) | —— | —— | —— | —— | —— | —— |  |  |  | 104 | 储层改造材料评价 | 104.4 | 暂堵及其他材料 | 化学 | 试验标准 | 技术标准 | 过程标准 | 7.6.1.2 | 4 | 三级条 | —— | 0
76 | GB/T 6682-2008-0101 | 101 | GB/T 6682-2008 | 分析实验室用水规格和试验方法 | 7.6.1.3 钼酸铵溶液(50g/L) | 5 | 4 | 8 | 7 | 8 | 7.6.1.3 | 技术要素 |  |  |  |  | 标题行 | 三级条 |  |  |  |  | 可溶性硅 | 可溶性硅 |  | 钼酸铵溶液(50g/L) |  | 水 | 分析实验室用水 | [5 empty] | 试验方法 | 样品/试样制备 | 0 | 0 | [17 empty] | 7 | 试验方法 | 7.6 | 可溶性硅 | 7.6.1 | 制剂的制备 | 7.6.1.3 | 钼酸铵溶液(50g/L) | —— | —— | —— | —— | —— | —— |  |  |  | 104 | 储层改造材料评价 | 104.4 | 暂堵及其他材料 | 化学 | 试验标准 | 技术标准 | 过程标准 | 7.6.1.3 | 4 | 三级条 | —— | 0
76 | GB/T 6682-2008-0102 | 102 | GB/T 6682-2008 | 分析实验室用水规格和试验方法 | 称取5.0g钼酸铵[(NH4)6M07O24・4H2O],溶于水,加20.0mL硫酸溶液(20%)，稀释至100mL,摇匀。贮存于聚乙烯瓶中。若发现有沉淀时应重新配制。 | 5 | 4 | 8 | 8 | 8 | 7.6.1.3 | 技术要素 |  |  |  |  | 段 | 三级条 |  |  |  |  | 可溶性硅 | 可溶性硅 |  | 钼酸铵溶液(50g/L) |  | 水 | 分析实验室用水 | [5 empty] | 试验方法 | 样品/试样制备 | 0 | 0 | [17 empty] | 7 | 试验方法 | 7.6 | 可溶性硅 | 7.6.1 | 制剂的制备 | 7.6.1.3 | 钼酸铵溶液(50g/L) | —— | —— | —— | —— | —— | —— |  |  |  | 104 | 储层改造材料评价 | 104.4 | 暂堵及其他材料 | 化学 | 试验标准 | 技术标准 | 过程标准 | 7.6.1.3 | 4 | 三级条 | —— | 0
76 | GB/T 6682-2008-0103 | 103 | GB/T 6682-2008 | 分析实验室用水规格和试验方法 | 7.6.1.4 对甲氨基酚硫酸盐(米吐尔)溶液(2g/L) | 5 | 4 | 8 | 9 | 8 | 7.6.1.4 | 技术要素 |  |  |  |  | 标题行 | 三级条 |  |  |  |  | 可溶性硅 | 可溶性硅 |  | 对甲氨基酚硫酸盐(米吐尔)溶液(2g/L) |  | 水 | 分析实验室用水 | [5 empty] | 试验方法 | 样品/试样制备 | 0 | 0 | [17 empty] | 7 | 试验方法 | 7.6 | 可溶性硅 | 7.6.1 | 制剂的制备 | 7.6.1.4 | 对甲氨基酚硫酸盐(米吐尔)溶液(2g/L) | —— | —— | —— | —— | —— | —— |  |  |  | 104 | 储层改造材料评价 | 104.4 | 暂堵及其他材料 | 化学 | 试验标准 | 技术标准 | 过程标准 | 7.6.1.4 | 4 | 三级条 | —— | 0
76 | GB/T 6682-2008-0104 | 104 | GB/T 6682-2008 | 分析实验室用水规格和试验方法 | 称取0.20g对甲氨基酚硫酸盐,溶于水,加20.0g偏重亚硫酸钠(焦亚硫酸钠),溶解并稀释至100mL,摇匀。贮存于聚乙烯瓶中。避光保存,有效期两周。 | 5 | 4 | 8 | 10 | 8 | 7.6.1.4 | 技术要素 |  |  |  |  | 段 | 三级条 |  |  |  |  | 可溶性硅 | 可溶性硅 |  | 对甲氨基酚硫酸盐(米吐尔)溶液(2g/L) |  | 水 | 分析实验室用水 | [5 empty] | 试验方法 | 样品/试样制备 | 0 | 0 | [17 empty] | 7 | 试验方法 | 7.6 | 可溶性硅 | 7.6.1 | 制剂的制备 | 7.6.1.4 | 对甲氨基酚硫酸盐(米吐尔)溶液(2g/L) | —— | —— | —— | —— | —— | —— |  |  |  | 104 | 储层改造材料评价 | 104.4 | 暂堵及其他材料 | 化学 | 试验标准 | 技术标准 | 过程标准 | 7.6.1.4 | 4 | 三级条 | —— | 0
76 | GB/T 6682-2008-0105 | 105 | GB/T 6682-2008 | 分析实验室用水规格和试验方法 | 7.6.1.5 硫酸溶液(20%) | 5 | 4 | 8 | 11 | 8 | 7.6.1.5 | 技术要素 |  |  |  |  | 标题行 | 三级条 |  |  |  |  | 可溶性硅 | 可溶性硅 |  | 硫酸溶液(20%) |  | 水 | 分析实验室用水 | [5 empty] | 试验方法 | 样品/试样制备 | 0 | 0 | [17 empty] | 7 | 试验方法 | 7.6 | 可溶性硅 | 7.6.1 | 制剂的制备 | 7.6.1.5 | 硫酸溶液(20%) | —— | —— | —— | —— | —— | —— |  |  |  | 104 | 储层改造材料评价 | 104.4 | 暂堵及其他材料 | 化学 | 试验标准 | 技术标准 | 过程标准 | 7.6.1.5 | 4 | 三级条 | —— | 0
76 | GB/T 6682-2008-0106 | 106 | GB/T 6682-2008 | 分析实验室用水规格和试验方法 | 按GB/T 603的规定配制。 | 5 | 4 | 8 | 12 | 8 | 7.6.1.5 | 技术要素 |  |  |  |  | 段 | 三级条 |  |  |  |  | 可溶性硅 | 可溶性硅 |  | 硫酸溶液(20%) |  | 水 | 分析实验室用水 | [5 empty] | 试验方法 | 样品/试样制备 | 0 | 0 | [17 empty] | 7 | 试验方法 | 7.6 | 可溶性硅 | 7.6.1 | 制剂的制备 | 7.6.1.5 | 硫酸溶液(20%) | —— | —— | —— | —— | —— | —— |  |  |  | 104 | 储层改造材料评价 | 104.4 | 暂堵及其他材料 | 化学 | 试验标准 | 技术标准 | 过程标准 | 7.6.1.5 | 4 | 三级条 | —— | 0
76 | GB/T 6682-2008-0107 | 107 | GB/T 6682-2008 | 分析实验室用水规格和试验方法 | 7.6.1.6 草酸溶液(50g/L) | 5 | 4 | 8 | 13 | 8 | 7.6.1.6 | 技术要素 |  |  |  |  | 标题行 | 三级条 |  |  |  |  | 可溶性硅 | 可溶性硅 |  | 草酸溶液(50g/L) |  | 水 | 分析实验室用水 | [5 empty] | 试验方法 | 样品/试样制备 | 0 | 0 | [17 empty] | 7 | 试验方法 | 7.6 | 可溶性硅 | 7.6.1 | 制剂的制备 | 7.6.1.6 | 草酸溶液(50g/L) | —— | —— | —— | —— | —— | —— |  |  |  | 104 | 储层改造材料评价 | 104.4 | 暂堵及其他材料 | 化学 | 试验标准 | 技术标准 | 过程标准 | 7.6.1.6 | 4 | 三级条 | —— | 0
76 | GB/T 6682-2008-0108 | 108 | GB/T 6682-2008 | 分析实验室用水规格和试验方法 | 称取5.0g草酸,溶于水,并稀释至100mL。贮存于聚乙烯瓶中。 | 5 | 4 | 8 | 14 | 8 | 7.6.1.6 | 技术要素 |  |  |  |  | 段 | 三级条 |  |  |  |  | 可溶性硅 | 可溶性硅 |  | 草酸溶液(50g/L) |  | 水 | 分析实验室用水 | [5 empty] | 试验方法 | 样品/试样制备 | 0 | 0 | [17 empty] | 7 | 试验方法 | 7.6 | 可溶性硅 | 7.6.1 | 制剂的制备 | 7.6.1.6 | 草酸溶液(50g/L) | —— | —— | —— | —— | —— | —— |  |  |  | 104 | 储层改造材料评价 | 104.4 | 暂堵及其他材料 | 化学 | 试验标准 | 技术标准 | 过程标准 | 7.6.1.6 | 4 | 三级条 | —— | 0
76 | GB/T 6682-2008-0109 | 109 | GB/T 6682-2008 | 分析实验室用水规格和试验方法 | 7.6.2 仪器 | 5 | 4 | 8 | 15 | 8 | 7.6.2 | 技术要素 |  |  |  |  | 标题行 | 二级条 |  |  |  |  | 可溶性硅 | 可溶性硅 |  |  |  | 水 | 分析实验室用水 | [5 empty] | 试验方法 | 仪器设备、试剂或材料 | 仪器设备 | 0 | [17 empty] | 7 | 试验方法 | 7.6 | 可溶性硅 | 7.6.2 | 仪器 | —— | —— | —— | —— | —— | —— | —— | —— |  |  |  | 104 | 储层改造材料评价 | 104.4 | 暂堵及其他材料 | 化学 | 试验标准 | 技术标准 | 过程标准 | 7.6.2 | 3 | 二级条 | —— | 999
76 | GB/T 6682-2008-0110 | 110 | GB/T 6682-2008 | 分析实验室用水规格和试验方法 | 7.6.2.1 铂皿:容量为250mL。 | 5 | 4 | 8 | 16 | 8 | 7.6.2.1 | 技术要素 |  |  |  |  | 无标题条 | 三级条 |  |  |  |  | 可溶性硅 | 可溶性硅 |  |  | 铂皿 | 水 | 分析实验室用水 | [5 empty] | 试验方法 | 仪器设备、试剂或材料 | 仪器设备 | 0 | [17 empty] | 7 | 试验方法 | 7.6 | 可溶性硅 | 7.6.2 | 仪器 | —— | —— | —— | —— | —— | —— | —— | —— |  |  |  | 104 | 储层改造材料评价 | 104.4 | 暂堵及其他材料 | 化学 | 试验标准 | 技术标准 | 过程标准 | 7.6.2.1 | 4 | 三级条 | —— | 0
76 | GB/T 6682-2008-0111 | 111 | GB/T 6682-2008 | 分析实验室用水规格和试验方法 | 7.6.2.2 比色管:容量为50mL。 | 5 | 4 | 8 | 17 | 8 | 7.6.2.2 | 技术要素 |  |  |  |  | 无标题条 | 三级条 |  |  |  |  | 可溶性硅 | 可溶性硅 |  |  | 比色管 | 水 | 分析实验室用水 | [5 empty] | 试验方法 | 仪器设备、试剂或材料 | 仪器设备 | 0 | [17 empty] | 7 | 试验方法 | 7.6 | 可溶性硅 | 7.6.2 | 仪器 | —— | —— | —— | —— | —— | —— | —— | —— |  |  |  | 104 | 储层改造材料评价 | 104.4 | 暂堵及其他材料 | 化学 | 试验标准 | 技术标准 | 过程标准 | 7.6.2.2 | 4 | 三级条 | —— | 0
76 | GB/T 6682-2008-0112 | 112 | GB/T 6682-2008 | 分析实验室用水规格和试验方法 | 7.6.2.3 水浴:可控制恒温为约60℃。 | 5 | 4 | 8 | 18 | 8 | 7.6.2.3 | 技术要素 |  |  |  |  | 无标题条 | 三级条 |  |  |  |  | 可溶性硅 | 可溶性硅 |  |  | 水浴 | 水 | 分析实验室用水 | [5 empty] | 试验方法 | 仪器设备、试剂或材料 | 仪器设备 | 0 | [17 empty] | 7 | 试验方法 | 7.6 | 可溶性硅 | 7.6.2 | 仪器 | —— | —— | —— | —— | —— | —— | —— | —— |  |  |  | 104 | 储层改造材料评价 | 104.4 | 暂堵及其他材料 | 化学 | 试验标准 | 技术标准 | 过程标准 | 7.6.2.3 | 4 | 三级条 | —— | 0
76 | GB/T 6682-2008-0112-2 | 112 | GB/T 6682-2008 | 分析实验室用水规格和试验方法 | 7.6.3 测定步骤 | 5 | 4 | 8 | 18 | 8 | 7.6.3 | 技术要素 |  |  |  |  | 标题行 | 二级条 |  |  |  |  | 可溶性硅 | 可溶性硅 |  |  |  | 水 | 分析实验室用水 | [5 empty] | 试验方法 | 试验步骤 | 操作/测定 | 0 | [17 empty] | 7 | 试验方法 | 7.6 | 可溶性硅 | 7.6.3 | 测定步骤 | —— | —— | —— | —— | —— | —— | —— | —— |  |  |  | 104 | 储层改造材料评价 | 104.4 | 暂堵及其他材料 | 化学 | 试验标准 | 技术标准 | 过程标准 | 7.6.3 | 3 | 二级条 | —— | 0
76 | GB/T 6682-2008-0113 | 113 | GB/T 6682-2008 | 分析实验室用水规格和试验方法 | 量取520mL一级水(二级水取270mL),注入铂皿中,在防尘条件下,亚沸蒸发至约20mL,停止加热,冷却至室温,加1.0mL钼酸铵溶液(50g/L),摇匀,放置5min后,加1.0mL草酸溶液(50g/L)，摇匀,放置1min后,加1.0mL对甲氨基酚硫酸盐溶液(2g/L),摇匀。移入比色管中,稀释至25mL，摇匀，于60℃水浴中保温10min。溶液所呈蓝色不得深于标准比色溶液。 | 5 | 4 | 8 | 19 | 8 | 7.6.3 | 技术要素 |  |  |  |  | 段 | 二级条 |  |  |  |  | 可溶性硅 | 可溶性硅 |  |  |  | 水 | 分析实验室用水 | [5 empty] | 试验方法 | 试验步骤 | 操作/测定 | 0 | [17 empty] | 7 | 试验方法 | 7.6 | 可溶性硅 | 7.6.3 | 测定步骤 | —— | —— | —— | —— | —— | —— | —— | —— |  |  |  | 104 | 储层改造材料评价 | 104.4 | 暂堵及其他材料 | 化学 | 试验标准 | 技术标准 | 过程标准 | 7.6.3 | 3 | 二级条 | —— | 0
76 | GB/T 6682-2008-0114 | 114 | GB/T 6682-2008 | 分析实验室用水规格和试验方法 | 标准比色溶液的制备是取0.50 mL二氧化硅标准溶液(0.01mg/mL),用水样稀释至20mL后，与同体积试液同时同样处理。 | 5 | 4 | 8 | 20 | 8 | 7.6.3 | 技术要素 |  |  |  |  | 段 | 二级条 |  |  |  |  | 可溶性硅 | 可溶性硅 |  |  |  | 水 | 分析实验室用水 | [5 empty] | 试验方法 | 试验步骤 | 操作/测定 | 0 | [17 empty] | 7 | 试验方法 | 7.6 | 可溶性硅 | 7.6.3 | 测定步骤 | —— | —— | —— | —— | —— | —— | —— | —— |  |  |  | 104 | 储层改造材料评价 | 104.4 | 暂堵及其他材料 | 化学 | 试验标准 | 技术标准 | 过程标准 | 7.6.3 | 3 | 二级条 | —— | 0
76 | GB/T 6682-2008-0115 | 115 | GB/T 6682-2008 | 分析实验室用水规格和试验方法 | 8 试验报告 | 5 | 4 | 8 | 21 | 8 | 8 | 技术要素 |  |  |  |  | 标题行 | 章 | [9 empty] | 水 | 分析实验室用水 | [5 empty] | 试验方法 | 试验报告 | 0 | 0 | [17 empty] | 8 | 试验报告 | —— | —— | —— | —— | —— | —— | —— | —— | —— | —— | —— | —— |  |  |  | 104 | 储层改造材料评价 | 104.4 | 暂堵及其他材料 | 化学 | 试验标准 | 技术标准 | 过程标准 | 8 | 1 | 章 | —— | 0
76 | GB/T 6682-2008-0116 | 116 | GB/T 6682-2008 | 分析实验室用水规格和试验方法 | 试验报告应包括下列内容: | 5 | 4 | 8 | 22 | 8 | 8 | 技术要素 |  |  |  |  | 列项引语 | 章 |  | 冒号列项引语 | [7 empty] | 水 | 分析实验室用水 | [5 empty] | 试验方法 | 试验报告 | 0 | 0 | [17 empty] | 8 | 试验报告 | —— | —— | —— | —— | —— | —— | —— | —— | —— | —— | —— | —— |  |  |  | 104 | 储层改造材料评价 | 104.4 | 暂堵及其他材料 | 化学 | 试验标准 | 技术标准 | 过程标准 | 8 | 1 | 章 | —— | 0
76 | GB/T 6682-2008-0117 | 117 | GB/T 6682-2008 | 分析实验室用水规格和试验方法 | a)样品的确定; | 5 | 4 | 8 | 23 | 8 | 8 | 技术要素 |  |  |  |  | 并列项 | 章 |  | 有编号列项内容 | a) | [6 empty] | 水 | 分析实验室用水 | [5 empty] | 试验方法 | 试验报告 | 0 | 0 | [17 empty] | 8 | 试验报告 | —— | —— | —— | —— | —— | —— | —— | —— | —— | —— | —— | —— |  |  |  | 104 | 储层改造材料评价 | 104.4 | 暂堵及其他材料 | 化学 | 试验标准 | 技术标准 | 过程标准 | 8 | 1 | 章 | —— | 0
76 | GB/T 6682-2008-0118 | 118 | GB/T 6682-2008 | 分析实验室用水规格和试验方法 | b)参考采用的方法; | 5 | 4 | 8 | 24 | 8 | 8 | 技术要素 |  |  |  |  | 并列项 | 章 |  | 有编号列项内容 | b) | [6 empty] | 水 | 分析实验室用水 | [5 empty] | 试验方法 | 试验报告 | 0 | 0 | [17 empty] | 8 | 试验报告 | —— | —— | —— | —— | —— | —— | —— | —— | —— | —— | —— | —— |  |  |  | 104 | 储层改造材料评价 | 104.4 | 暂堵及其他材料 | 化学 | 试验标准 | 技术标准 | 过程标准 | 8 | 1 | 章 | —— | 0
76 | GB/T 6682-2008-0119 | 119 | GB/T 6682-2008 | 分析实验室用水规格和试验方法 | c)结果及其表述方法; | 5 | 4 | 8 | 25 | 8 | 8 | 技术要素 |  |  |  |  | 并列项 | 章 |  | 有编号列项内容 | c) | [6 empty] | 水 | 分析实验室用水 | [5 empty] | 试验方法 | 试验报告 | 0 | 0 | [17 empty] | 8 | 试验报告 | —— | —— | —— | —— | —— | —— | —— | —— | —— | —— | —— | —— |  |  |  | 104 | 储层改造材料评价 | 104.4 | 暂堵及其他材料 | 化学 | 试验标准 | 技术标准 | 过程标准 | 8 | 1 | 章 | —— | 0
76 | GB/T 6682-2008-0120 | 120 | GB/T 6682-2008 | 分析实验室用水规格和试验方法 | d)测定中异常现象的说明; | 5 | 4 | 8 | 26 | 8 | 8 | 技术要素 |  |  |  |  | 并列项 | 章 |  | 有编号列项内容 | d) | [6 empty] | 水 | 分析实验室用水 | [5 empty] | 试验方法 | 试验报告 | 0 | 0 | [17 empty] | 8 | 试验报告 | —— | —— | —— | —— | —— | —— | —— | —— | —— | —— | —— | —— |  |  |  | 104 | 储层改造材料评价 | 104.4 | 暂堵及其他材料 | 化学 | 试验标准 | 技术标准 | 过程标准 | 8 | 1 | 章 | —— | 0
76 | GB/T 6682-2008-0121 | 121 | GB/T 6682-2008 | 分析实验室用水规格和试验方法 | e)不包括在本标准中的任意操作。 | 5 | 4 | 8 | 27 | 8 | 8 | 技术要素 |  |  |  |  | 并列项 | 章 |  | 有编号列项内容 | e) | [6 empty] | 水 | 分析实验室用水 | [5 empty] | 试验方法 | 试验报告 | 0 | 0 | [17 empty] | 8 | 试验报告 | —— | —— | —— | —— | —— | —— | —— | —— | —— | —— | —— | —— |  |  |  | 104 | 储层改造材料评价 | 104.4 | 暂堵及其他材料 | 化学 | 试验标准 | 技术标准 | 过程标准 | 8 | 1 | 章 | —— | 0
76 | GB/T 6682-2008-0122 | 122 | GB/T 6682-2008 | 分析实验室用水规格和试验方法 | 附录A(资料性附录)本标准章条编号与ISO 3696:1987章条编号对照 | 5 | 5 | 9 | 1 | 8 | 附录A | 资料性附录 |  |  |  |  | 标题行 | 章 | [37 empty] | 附录A(资料性附录) | 本标准章条编号与ISO 3696:1987章条编号对照 | —— | —— | —— | —— | —— | —— | —— | —— | —— | —— | —— | —— |  |  |  | 104 | 储层改造材料评价 | 104.4 | 暂堵及其他材料 | 化学 | 试验标准 | 技术标准 | 过程标准 | 附录A | 1 | 章 | ——
76 | GB/T 6682-2008-0123 | 123 | GB/T 6682-2008 | 分析实验室用水规格和试验方法 | A.1本标准章条编号与ISO 3696:1987章条编号对照一览表,见表A.1。 | 5 | 5 | 9 | 4 | 8 | 附录A | 资料性附录 |  |  |  |  | 附录内容 | 章 | [37 empty] | 附录A(资料性附录) | 本标准章条编号与ISO 3696:1988章条编号对照 | —— | —— | —— | —— | —— | —— | —— | —— | —— | —— | —— | —— |  |  |  | 104 | 储层改造材料评价 | 104.4 | 暂堵及其他材料 | 化学 | 试验标准 | 技术标准 | 过程标准 | 附录A | 1 | 章 | ——
76 | GB/T 6682-2008-0124 | 124 | GB/T 6682-2008 | 分析实验室用水规格和试验方法 | 表A.1本标准章条编号与ISO 3696:1987章条编号对照 | 5 | 5 | 9 | 5 | 8 | 附录A | 资料性附录 |  |  |  |  | 附录内容 | 章 | [37 empty] | 附录A(资料性附录) | 本标准章条编号与ISO 3696:1989章条编号对照 | —— | —— | —— | —— | —— | —— | —— | —— | —— | —— | —— | —— |  |  |  | 104 | 储层改造材料评价 | 104.4 | 暂堵及其他材料 | 化学 | 试验标准 | 技术标准 | 过程标准 | 附录A | 1 | 章 | ——
76 | GB/T 6682-2008-0124-BG-002 | 124 | GB/T 6682-2008 | 分析实验室用水规格和试验方法 | 表A.1本标准章条编号与ISO 3696:1987章条编号对照 | 5 | 5 | 9 | 5 | 8 | 附录A | 资料性附录 |  |  |  |  | 表编号和表题 | 章 | [37 empty] | 附录A(资料性附录) | 本标准章条编号与ISO 3696:1989章条编号对照 | —— | —— | —— | —— | —— | —— | —— | —— | —— | —— | —— | —— |  |  |  | 104 | 储层改造材料评价 | 104.4 | 暂堵及其他材料 | 化学 | 试验标准 | 技术标准 | 过程标准 | 附录A | 1 | 章 | ——
76 | GB/T 6682-2008-0125 | 125 | GB/T 6682-2008 | 分析实验室用水规格和试验方法 | 附录B(资料性附录)本标准与 ISO 3696:1987技术性差异及其原因 | 5 | 6 | 10 | 1 | 8 | 附录B | 资料性附录 |  |  |  |  | 标题行 | 章 | [37 empty] | 附录B(资料性附录) | 本标准与 ISO 3696:1987技术性差异及其原因 | —— | —— | —— | —— | —— | —— | —— | —— | —— | —— | —— | —— |  |  |  | 104 | 储层改造材料评价 | 104.4 | 暂堵及其他材料 | 化学 | 试验标准 | 技术标准 | 过程标准 | 附录B | 1 | 章 | ——
76 | GB/T 6682-2008-0126 | 126 | GB/T 6682-2008 | 分析实验室用水规格和试验方法 | B.1本标准与ISO 3696:1987技术性差异及其原因一览表,见表B.1。 | 5 | 6 | 10 | 4 | 8 | 附录B | 资料性附录 |  |  |  |  | 附录内容 | 章 | [37 empty] | 附录B(资料性附录) | 本标准与 ISO 3696:1988技术性差异及其原因 | —— | —— | —— | —— | —— | —— | —— | —— | —— | —— | —— | —— |  |  |  | 104 | 储层改造材料评价 | 104.4 | 暂堵及其他材料 | 化学 | 试验标准 | 技术标准 | 过程标准 | 附录B | 1 | 章 | ——
76 | GB/T 6682-2008-0127-BG-003 | 127 | GB/T 6682-2008 | 分析实验室用水规格和试验方法 | 表 B.1本标准与ISO 3696:1987技术性差异及其原因 | 5 | 6 | 10 | 5 | 8 | 附录B | 资料性附录 |  |  |  |  | 附录内容 | 章 | [37 empty] | 附录B(资料性附录) | 本标准与 ISO 3696:1989技术性差异及其原因 | —— | —— | —— | —— | —— | —— | —— | —— | —— | —— | —— | —— |  |  |  | 104 | 储层改造材料评价 | 104.4 | 暂堵及其他材料 | 化学 | 试验标准 | 技术标准 | 过程标准 | 附录B | 1 | 章 | ——
76 | GB/T 6682-2008-0128 | 128 | GB/T 6682-2008 | 分析实验室用水规格和试验方法 | 附录C(规范性附录) 电导率的换算公式 | 5 | 7 | 11 | 1 | 8 | 附录C | 规范性附录 |  |  |  |  | 标题行 | 章 |  |  |  |  | 电导率 |  | 电导率的换算公式 |  |  | 水 | 分析实验室用水 | [5 empty] | 试验方法 | 试验数据处理 | 结果计算与表示 | [18 empty] | 附录C(规范性附录) | 电导率的换算公式 | —— | —— | —— | —— | —— | —— | —— | —— | —— | —— | —— | —— |  |  |  | 104 | 储层改造材料评价 | 104.4 | 暂堵及其他材料 | 化学 | 试验标准 | 技术标准 | 过程标准 | 附录C | 1 | 章 | —— | 0
76 | GB/T 6682-2008-0129 | 129 | GB/T 6682-2008 | 分析实验室用水规格和试验方法 | C.1当电导率测定温度在t℃时,可换算为25℃下的电导率。 | 5 | 7 | 11 | 4 | #REF! | 附录C | 规范性附录 |  |  |  |  | 附录内容 | 章 |  |  |  |  | 电导率 |  | 电导率的换算公式 |  |  | 水 | 分析实验室用水 | [5 empty] | 试验方法 | 试验数据处理 | 结果计算与表示 | [18 empty] | 附录C(规范性附录) | 电导率的换算公式 | —— | —— | —— | —— | —— | —— | —— | —— | —— | —— | —— | —— |  |  |  | 104 | 储层改造材料评价 | 104.4 | 暂堵及其他材料 | 化学 | 试验标准 | 技术标准 | 过程标准 | 附录C | 1 | 章 | —— | 0
76 | GB/T 6682-2008-0130 | 130 | GB/T 6682-2008 | 分析实验室用水规格和试验方法 | 25℃时各级水的电导率K25，数值以“mS/m”表示,按式(C.1)计算: | 5 | 7 | 11 | 5 | #REF! | 附录C | 规范性附录 |  |  |  |  | 附录内容 | 章 |  |  |  |  | 电导率 |  | 电导率的换算公式 |  |  | 水 | 分析实验室用水 | [5 empty] | 试验方法 | 试验数据处理 | 结果计算与表示 | [18 empty] | 附录C(规范性附录) | 电导率的换算公式 | —— | —— | —— | —— | —— | —— | —— | —— | —— | —— | —— | —— |  |  |  | 104 | 储层改造材料评价 | 104.4 | 暂堵及其他材料 | 化学 | 试验标准 | 技术标准 | 过程标准 | 附录C | 1 | 章 | —— | 0
76 | GB/T 6682-2008-0131 | 131 | GB/T 6682-2008 | 分析实验室用水规格和试验方法 | K25=kt(Kt-Kp·t)+0.00548………………(C.1) | 5 | 7 | 11 | 6 | #REF! | 附录C | 规范性附录 |  |  |  |  | 附录内容 | 章 |  |  |  |  | 电导率 |  | 电导率的换算公式 |  |  | 水 | 分析实验室用水 | [5 empty] | 试验方法 | 试验数据处理 | 结果计算与表示 | [18 empty] | 附录C(规范性附录) | 电导率的换算公式 | —— | —— | —— | —— | —— | —— | —— | —— | —— | —— | —— | —— |  |  | 式(C.1) | 104 | 储层改造材料评价 | 104.4 | 暂堵及其他材料 | 化学 | 试验标准 | 技术标准 | 过程标准 | 附录C | 1 | 章 | —— | 0
76 | GB/T 6682-2008-0132 | 132 | GB/T 6682-2008 | 分析实验室用水规格和试验方法 | 式中: | 5 | 7 | 11 | 7 | #REF! | 附录C | 规范性附录 |  |  |  |  | 附录内容 | 章 |  |  |  |  | 电导率 |  | 电导率的换算公式 |  |  | 水 | 分析实验室用水 | [5 empty] | 试验方法 | 试验数据处理 | 结果计算与表示 | [18 empty] | 附录C(规范性附录) | 电导率的换算公式 | —— | —— | —— | —— | —— | —— | —— | —— | —— | —— | —— | —— |  |  |  | 104 | 储层改造材料评价 | 104.4 | 暂堵及其他材料 | 化学 | 试验标准 | 技术标准 | 过程标准 | 附录C | 1 | 章 | —— | 0
76 | GB/T 6682-2008-0133 | 133 | GB/T 6682-2008 | 分析实验室用水规格和试验方法 | kt——换算系数; | 5 | 7 | 11 | 8 | #REF! | 附录C | 规范性附录 |  |  |  |  | 附录内容 | 章 |  |  |  |  | 电导率 |  | 电导率的换算公式 |  |  | 水 | 分析实验室用水 | [5 empty] | 试验方法 | 试验数据处理 | 结果计算与表示 | [18 empty] | 附录C(规范性附录) | 电导率的换算公式 | —— | —— | —— | —— | —— | —— | —— | —— | —— | —— | —— | —— |  |  |  | 104 | 储层改造材料评价 | 104.4 | 暂堵及其他材料 | 化学 | 试验标准 | 技术标准 | 过程标准 | 附录C | 1 | 章 | —— | 0
76 | GB/T 6682-2008-0133-GS-001 | 133 | GB/T 6682-2008 | 分析实验室用水规格和试验方法 | K25=kt(Kt-Kp·t)+0.00548………………(C.1) | 5 | 7 | 11 | 6 | #REF! | 附录C | 规范性附录 |  |  |  |  | 数学公式 | 章 |  |  |  |  | 电导率 |  | 电导率的换算公式 |  |  | 水 | 分析实验室用水 | [5 empty] | 试验方法 | 试验数据处理 | 结果计算与表示 | [18 empty] | 附录C(规范性附录) | 电导率的换算公式 | —— | —— | —— | —— | —— | —— | —— | —— | —— | —— | —— | —— |  |  |  | 104 | 储层改造材料评价 | 104.4 | 暂堵及其他材料 | 化学 | 试验标准 | 技术标准 | 过程标准 | 附录C | 1 | 章 | —— | 0
76 | GB/T 6682-2008-0134 | 134 | GB/T 6682-2008 | 分析实验室用水规格和试验方法 | Kt——t℃时各级水的电导率,单位为毫西每米(mS/m); | 5 | 7 | 11 | 9 | #REF! | 附录C | 规范性附录 |  |  |  |  | 附录内容 | 章 |  |  |  |  | 电导率 |  | 电导率的换算公式 |  |  | 水 | 分析实验室用水 | [5 empty] | 试验方法 | 试验数据处理 | 结果计算与表示 | [18 empty] | 附录C(规范性附录) | 电导率的换算公式 | —— | —— | —— | —— | —— | —— | —— | —— | —— | —— | —— | —— |  |  |  | 104 | 储层改造材料评价 | 104.4 | 暂堵及其他材料 | 化学 | 试验标准 | 技术标准 | 过程标准 | 附录C | 1 | 章 | —— | 0
76 | GB/T 6682-2008-0135 | 135 | GB/T 6682-2008 | 分析实验室用水规格和试验方法 | Kp·t——t℃时理论纯水的电导率,单位为毫西每米(mS/m); | 5 | 7 | 11 | 10 | #REF! | 附录C | 规范性附录 |  |  |  |  | 附录内容 | 章 |  |  |  |  | 电导率 |  | 电导率的换算公式 |  |  | 水 | 分析实验室用水 | [5 empty] | 试验方法 | 试验数据处理 | 结果计算与表示 | [18 empty] | 附录C(规范性附录) | 电导率的换算公式 | —— | —— | —— | —— | —— | —— | —— | —— | —— | —— | —— | —— |  |  |  | 104 | 储层改造材料评价 | 104.4 | 暂堵及其他材料 | 化学 | 试验标准 | 技术标准 | 过程标准 | 附录C | 1 | 章 | —— | 0
76 | GB/T 6682-2008-0136 | 136 | GB/T 6682-2008 | 分析实验室用水规格和试验方法 | 0.00548——25℃时理论纯水的电导率,单位为毫西每米(mS/m) | 5 | 7 | 11 | 11 | #REF! | 附录C | 规范性附录 |  |  |  |  | 附录内容 | 章 |  |  |  |  | 电导率 |  | 电导率的换算公式 |  |  | 水 | 分析实验室用水 | [5 empty] | 试验方法 | 试验数据处理 | 结果计算与表示 | [18 empty] | 附录C(规范性附录) | 电导率的换算公式 | —— | —— | —— | —— | —— | —— | —— | —— | —— | —— | —— | —— |  |  |  | 104 | 储层改造材料评价 | 104.4 | 暂堵及其他材料 | 化学 | 试验标准 | 技术标准 | 过程标准 | 附录C | 1 | 章 | —— | 0
76 | GB/T 6682-2008-0137 | 137 | GB/T 6682-2008 | 分析实验室用水规格和试验方法 | 理论纯水的电导率(K,.)和换算系数(k,)见表 C.1。 | 5 | 7 | 11 | 12 | #REF! | 附录C | 规范性附录 |  |  |  |  | 附录内容 | 章 |  |  |  |  | 电导率 |  | 电导率的换算公式 |  |  | 水 | 分析实验室用水 | [5 empty] | 试验方法 | 试验数据处理 | 结果计算与表示 | [18 empty] | 附录C(规范性附录) | 电导率的换算公式 | —— | —— | —— | —— | —— | —— | —— | —— | —— | —— | —— | —— |  |  |  | 104 | 储层改造材料评价 | 104.4 | 暂堵及其他材料 | 化学 | 试验标准 | 技术标准 | 过程标准 | 附录C | 1 | 章 | —— | 0
76 | GB/T 6682-2008-0138 | 138 | GB/T 6682-2008 | 分析实验室用水规格和试验方法 | 表C.1理论纯水的电导率和换算系数 | 5 | 7 | 11 | 13 | #REF! | 附录C | 规范性附录 |  |  |  |  | 附录内容 | 章 |  |  |  |  | 电导率 |  | 电导率的换算公式 |  |  | 水 | 分析实验室用水 | [5 empty] | 试验方法 | 试验数据处理 | 结果计算与表示 | [18 empty] | 附录C(规范性附录) | 电导率的换算公式 | —— | —— | —— | —— | —— | —— | —— | —— | —— | —— | —— | —— |  |  |  | 104 | 储层改造材料评价 | 104.4 | 暂堵及其他材料 | 化学 | 试验标准 | 技术标准 | 过程标准 | 附录C | 1 | 章 | —— | 0
76 | GB/T 6682-2008-0139 | 139 | GB/T 6682-2008 | 分析实验室用水规格和试验方法 | 表C.1续 | 5 | 8 | 12 | 1 | #REF! | 附录C | 规范性附录 |  |  |  |  | 附录内容 | 章 |  |  |  |  | 电导率 |  | 电导率的换算公式 |  |  | 水 | 分析实验室用水 | [5 empty] | 试验方法 | 试验数据处理 | 结果计算与表示 | [18 empty] | 附录C(规范性附录) | 电导率的换算公式 | —— | —— | —— | —— | —— | —— | —— | —— | —— | —— | —— | —— |  |  |  | 104 | 储层改造材料评价 | 104.4 | 暂堵及其他材料 | 化学 | 试验标准 | 技术标准 | 过程标准 | 附录C | 1 | 章 | —— | 0
76 | GB/T 6682-2008-0139-BG-004 | 139 | GB/T 6682-2008 | 分析实验室用水规格和试验方法 | 表C.1理论纯水的电导率和换算系数 | 5 | 7 | 11 | 13 | #REF! | 附录C | 规范性附录 |  |  |  |  | 表编号和表题 | 章 |  |  |  |  | 电导率 |  | 电导率的换算公式 |  |  | 水 | 分析实验室用水 | [5 empty] | 试验方法 | 试验数据处理 | 结果计算与表示 | [18 empty] | 附录C(规范性附录) | 电导率的换算公式 | —— | —— | —— | —— | —— | —— | —— | —— | —— | —— | —— | —— |  |  |  | 104 | 储层改造材料评价 | 104.4 | 暂堵及其他材料 | 化学 | 试验标准 | 技术标准 | 过程标准 | 附录C | 1 | 章 | —— | #REF!
111 | SY/T 5325-2021-0001 | 1 | SY/T 5325-2021 | 常规射孔作业技术规范 | 前言 | 7 | I | 5 | 1 | 10 | -1 | 前言 |  |  | 附加信息 |  | 标题行 | 前言 | [37 empty] | 0 | 前言 | —— | —— | —— | —— | —— | —— | —— | —— | —— | —— | —— | —— |  |  |  | 106 | 现场施工及控制 | 106.1 | 操作规范 | 石油测井 | 规范标准 | 技术标准 | 过程标准 | 0.1 | 0 |  | ——
111 | SY/T 5325-2021-0002 | 2 | SY/T 5325-2021 | 常规射孔作业技术规范 | 本文件按照GB/T 1.1-2020《标准化工作导则 第1部分:标准化文件的结构和起草规则》的规定起草。 | 7 | I | 5 | 2 | 10 | -1 | 前言 |  |  | 附加信息 |  | 段 | 前言内容 | [37 empty] | 0 | 前言 | —— | —— | —— | —— | —— | —— | —— | —— | —— | —— | —— | —— |  |  |  | 106 | 现场施工及控制 | 106.1 | 操作规范 | 石油测井 | 规范标准 | 技术标准 | 过程标准 | 0.1 | 0 |  | ——
111 | SY/T 5325-2021-0003 | 3 | SY/T 5325-2021 | 常规射孔作业技术规范 | 本文件代替SY/T 5325-2013《射孔作业技术规范》、SY/T 6995-2014《动态负压射孔作业技术规范》和SY/T 7030-2016《定方位射孔施工技术规程》。本文件以SY/T 5325-2013为主,整合了SY/T 6995-2014和SY/T 7030-2016。本文件与SY/T 5325-2013相比,除结构调整和编辑性改动外,主要技术变化如下: | 7 | I | 5 | 3 | 10 | -1 | 前言 |  |  | 附加信息 |  | 列项引语 | 前言内容 |  | 冒号列项引语 | [35 empty] | 0 | 前言 | —— | —— | —— | —— | —— | —— | —— | —— | —— | —— | —— | —— |  |  |  | 106 | 现场施工及控制 | 106.1 | 操作规范 | 石油测井 | 规范标准 | 技术标准 | 过程标准 | 0.1 | 0 |  | ——
111 | SY/T 5325-2021-0004 | 4 | SY/T 5325-2021 | 常规射孔作业技术规范 | a)标准名称更改为《常规射孔作业技术规范》,标准英文名称也做相应更改; | 7 | I | 5 | 4 | 10 | -1 | 前言 |  |  | 附加信息 |  | 并列项 | 前言内容 |  | 有编号列项内容 | a) | [34 empty] | 0 | 前言 | —— | —— | —— | —— | —— | —— | —— | —— | —— | —— | —— | —— |  |  |  | 106 | 现场施工及控制 | 106.1 | 操作规范 | 石油测井 | 规范标准 | 技术标准 | 过程标准 | 0.1 | 0 |  | ——
111 | SY/T 5325-2021-0005 | 5 | SY/T 5325-2021 | 常规射孔作业技术规范 | b)更改了“规范性引用文件”的引导语及文件清单(见第2章,SY/T 5325-2013的第2章); | 7 | I | 5 | 5 | 10 | -1 | 前言 |  |  | 附加信息 |  | 并列项 | 前言内容 |  | 有编号列项内容 | b) | [34 empty] | 0 | 前言 | —— | —— | —— | —— | —— | —— | —— | —— | —— | —— | —— | —— |  |  |  | 106 | 现场施工及控制 | 106.1 | 操作规范 | 石油测井 | 规范标准 | 技术标准 | 过程标准 | 0.1 | 0 |  | ——
111 | SY/T 5325-2021-0006 | 6 | SY/T 5325-2021 | 常规射孔作业技术规范 | c)对术语和定义的表述作了更改,并增加和删除了部分术语和定义(见第3章,SY/T 5325-2013的第3章); | 7 | I | 5 | 6 | 10 | -1 | 前言 |  |  | 附加信息 |  | 并列项 | 前言内容 |  | 有编号列项内容 | c) | [34 empty] | 0 | 前言 | —— | —— | —— | —— | —— | —— | —— | —— | —— | —— | —— | —— |  |  |  | 106 | 现场施工及控制 | 106.1 | 操作规范 | 石油测井 | 规范标准 | 技术标准 | 过程标准 | 0.1 | 0 |  | ——
111 | SY/T 5325-2021-0007 | 7 | SY/T 5325-2021 | 常规射孔作业技术规范 | d)对“作业基本条件”中的“作业设备”“井场条件”“井况条件”进行了更改,并删除了部分赘述内容(见第4章,SY/T 5325-2013的第4章); | 7 | I | 5 | 7 | 10 | -1 | 前言 |  |  | 附加信息 |  | 并列项 | 前言内容 |  | 有编号列项内容 | d) | [34 empty] | 0 | 前言 | —— | —— | —— | —— | —— | —— | —— | —— | —— | —— | —— | —— |  |  |  | 106 | 现场施工及控制 | 106.1 | 操作规范 | 石油测井 | 规范标准 | 技术标准 | 过程标准 | 0.1 | 0 |  | ——
111 | SY/T 5325-2021-0008 | 8 | SY/T 5325-2021 | 常规射孔作业技术规范 | e)更改了施工单位接收到射孔通知单时应核实的内容和数据(见5.1.1,SY/T 5325-2013的第5章); | 7 | I | 5 | 8 | 10 | -1 | 前言 |  |  | 附加信息 |  | 并列项 | 前言内容 |  | 有编号列项内容 | e) | [34 empty] | 0 | 前言 | —— | —— | —— | —— | —— | —— | —— | —— | —— | —— | —— | —— |  |  |  | 106 | 现场施工及控制 | 106.1 | 操作规范 | 石油测井 | 规范标准 | 技术标准 | 过程标准 | 0.1 | 0 |  | ——
111 | SY/T 5325-2021-0009 | 9 | SY/T 5325-2021 | 常规射孔作业技术规范 | f)增加了定方位射孔、动态负压射孔资料准备与录取(见5.1); | 7 | I | 5 | 9 | 10 | -1 | 前言 |  |  | 附加信息 |  | 并列项 | 前言内容 |  | 有编号列项内容 | f) | [34 empty] | 0 | 前言 | —— | —— | —— | —— | —— | —— | —— | —— | —— | —— | —— | —— |  |  |  | 106 | 现场施工及控制 | 106.1 | 操作规范 | 石油测井 | 规范标准 | 技术标准 | 过程标准 | 0.1 | 0 |  | ——
111 | SY/T 5325-2021-0010 | 10 | SY/T 5325-2021 | 常规射孔作业技术规范 | g)增加了第5章“资料准备和录取”(见第5章); | 7 | I | 5 | 10 | 10 | -1 | 前言 |  |  | 附加信息 |  | 并列项 | 前言内容 |  | 有编号列项内容 | g) | [34 empty] | 0 | 前言 | —— | —— | —— | —— | —— | —— | —— | —— | —— | —— | —— | —— |  |  |  | 106 | 现场施工及控制 | 106.1 | 操作规范 | 石油测井 | 规范标准 | 技术标准 | 过程标准 | 0.1 | 0 |  | ——
111 | SY/T 5325-2021-0011 | 11 | SY/T 5325-2021 | 常规射孔作业技术规范 | h)更改了“作业设计”的规定,并增加了定方位射孔和动态负压射孔方案设计(见第6章); | 7 | I | 5 | 11 | 10 | -1 | 前言 |  |  | 附加信息 |  | 并列项 | 前言内容 |  | 有编号列项内容 | h) | [34 empty] | 0 | 前言 | —— | —— | —— | —— | —— | —— | —— | —— | —— | —— | —— | —— |  |  |  | 106 | 现场施工及控制 | 106.1 | 操作规范 | 石油测井 | 规范标准 | 技术标准 | 过程标准 | 0.1 | 0 |  | ——
111 | SY/T 5325-2021-0012 | 12 | SY/T 5325-2021 | 常规射孔作业技术规范 | i)更改了“作业准备”的规定,并增加了定方位射孔和动态负压射孔施工准备(见第7章); | 7 | I | 5 | 12 | 10 | -1 | 前言 |  |  | 附加信息 |  | 并列项 | 前言内容 |  | 有编号列项内容 | i) | [34 empty] | 0 | 前言 | —— | —— | —— | —— | —— | —— | —— | —— | —— | —— | —— | —— |  |  |  | 106 | 现场施工及控制 | 106.1 | 操作规范 | 石油测井 | 规范标准 | 技术标准 | 过程标准 | 0.1 | 0 |  | ——
111 | SY/T 5325-2021-0013 | 13 | SY/T 5325-2021 | 常规射孔作业技术规范 | j)更改了“射孔器材检查、装配和连接”的规定,并删除了部分规定(见8.1,SY/T 5325-2013的8.1); | 7 | I | 5 | 13 | 10 | -1 | 前言 |  |  | 附加信息 |  | 并列项 | 前言内容 |  | 有编号列项内容 | j) | [34 empty] | 0 | 前言 | —— | —— | —— | —— | —— | —— | —— | —— | —— | —— | —— | —— |  |  |  | 106 | 现场施工及控制 | 106.1 | 操作规范 | 石油测井 | 规范标准 | 技术标准 | 过程标准 | 0.1 | 0 |  | ——
111 | SY/T 5325-2021-0014 | 14 | SY/T 5325-2021 | 常规射孔作业技术规范 | k)更改了“电缆输送带压射孔”中引用的标准(见8.3.2,SY/T 5325-2013的8.3.2); | 7 | I | 5 | 14 | 10 | -1 | 前言 |  |  | 附加信息 |  | 并列项 | 前言内容 |  | 有编号列项内容 | k) | [34 empty] | 0 | 前言 | —— | —— | —— | —— | —— | —— | —— | —— | —— | —— | —— | —— |  |  |  | 106 | 现场施工及控制 | 106.1 | 操作规范 | 石油测井 | 规范标准 | 技术标准 | 过程标准 | 0.1 | 0 |  | ——
111 | SY/T 5325-2021-0015 | 15 | SY/T 5325-2021 | 常规射孔作业技术规范 | l)删除了“起爆装置的核实和装配”中关于压力和压差起爆装置的起爆压力值设计的规定(见8.4.1,SY/T 5325-2013的8.4.1); | 7 | I | 5 | 15 | 10 | -1 | 前言 |  |  | 附加信息 |  | 并列项 | 前言内容 |  | 有编号列项内容 | l) | [34 empty] | 0 | 前言 | —— | —— | —— | —— | —— | —— | —— | —— | —— | —— | —— | —— |  |  |  | 106 | 现场施工及控制 | 106.1 | 操作规范 | 石油测井 | 规范标准 | 技术标准 | 过程标准 | 0.1 | 0 |  | ——
111 | SY/T 5325-2021-0016 | 16 | SY/T 5325-2021 | 常规射孔作业技术规范 | m)更改了“油管输送射孔管柱下井”的规定(见8.4.2,SY/T 5325-2013的8.4.2); | 7 | I | 5 | 16 | 10 | -1 | 前言 |  |  | 附加信息 |  | 并列项 | 前言内容 |  | 有编号列项内容 | m) | [34 empty] | 0 | 前言 | —— | —— | —— | —— | —— | —— | —— | —— | —— | —— | —— | —— |  |  |  | 106 | 现场施工及控制 | 106.1 | 操作规范 | 石油测井 | 规范标准 | 技术标准 | 过程标准 | 0.1 | 0 |  | ——
111 | SY/T 5325-2021-0017 | 17 | SY/T 5325-2021 | 常规射孔作业技术规范 | n)更改了“油管输送直井定方位射孔”的规定(见8.5.1,SY/T 5325-2013的8.5.1); | 7 | I | 5 | 17 | 10 | -1 | 前言 |  |  | 附加信息 |  | 并列项 | 前言内容 |  | 有编号列项内容 | n) | [34 empty] | 0 | 前言 | —— | —— | —— | —— | —— | —— | —— | —— | —— | —— | —— | —— |  |  |  | 106 | 现场施工及控制 | 106.1 | 操作规范 | 石油测井 | 规范标准 | 技术标准 | 过程标准 | 0.1 | 0 |  | ——
111 | SY/T 5325-2021-0018 | 18 | SY/T 5325-2021 | 常规射孔作业技术规范 | o)增加了“电缆陀螺定方位射孔”(见8.5.2); | 7 | I | 5 | 18 | 10 | -1 | 前言 |  |  | 附加信息 |  | 并列项 | 前言内容 |  | 有编号列项内容 | o) | [34 empty] | 0 | 前言 | —— | —— | —— | —— | —— | —— | —— | —— | —— | —— | —— | —— |  |  |  | 106 | 现场施工及控制 | 106.1 | 操作规范 | 石油测井 | 规范标准 | 技术标准 | 过程标准 | 0.1 | 0 |  | ——
111 | SY/T 5325-2021-0019 | 19 | SY/T 5325-2021 | 常规射孔作业技术规范 | p)增加了“动力旋转定方位射孔”(见8.5.3); | 7 | I | 5 | 19 | 10 | -1 | 前言 |  |  | 附加信息 |  | 并列项 | 前言内容 |  | 有编号列项内容 | p) | [34 empty] | 0 | 前言 | —— | —— | —— | —— | —— | —— | —— | —— | —— | —— | —— | —— |  |  |  | 106 | 现场施工及控制 | 106.1 | 操作规范 | 石油测井 | 规范标准 | 技术标准 | 过程标准 | 0.1 | 0 |  | ——
111 | SY/T 5325-2021-0020 | 20 | SY/T 5325-2021 | 常规射孔作业技术规范 | q)增加了“重力偏心定方位射孔”(见8.5.4); | 7 | I | 5 | 20 | 10 | -1 | 前言 |  |  | 附加信息 |  | 并列项 | 前言内容 |  | 有编号列项内容 | q) | [34 empty] | 0 | 前言 | —— | —— | —— | —— | —— | —— | —— | —— | —— | —— | —— | —— |  |  |  | 106 | 现场施工及控制 | 106.1 | 操作规范 | 石油测井 | 规范标准 | 技术标准 | 过程标准 | 0.1 | 0 |  | ——
111 | SY/T 5325-2021-0021 | 21 | SY/T 5325-2021 | 常规射孔作业技术规范 | r)增加了“电缆输送动态负压射孔”“油管输送动态负压射孔”“动态负压复合射孔”(见8.6.1~8.6.3); | 7 | I | 5 | 21 | 10 | -1 | 前言 |  |  | 附加信息 |  | 并列项 | 前言内容 |  | 有编号列项内容 | r) | [34 empty] | 0 | 前言 | —— | —— | —— | —— | —— | —— | —— | —— | —— | —— | —— | —— |  |  |  | 106 | 现场施工及控制 | 106.1 | 操作规范 | 石油测井 | 规范标准 | 技术标准 | 过程标准 | 0.1 | 0 |  | ——
111 | SY/T 5325-2021-0022 | 22 | SY/T 5325-2021 | 常规射孔作业技术规范 | s)更改了“安全要求”中“陆上作业”的规定(见11.1,SY/T 5325-2013的11.1); | 7 | I | 5 | 22 | 10 | -1 | 前言 |  |  | 附加信息 |  | 并列项 | 前言内容 |  | 有编号列项内容 | s) | [34 empty] | 0 | 前言 | —— | —— | —— | —— | —— | —— | —— | —— | —— | —— | —— | —— |  |  |  | 106 | 现场施工及控制 | 106.1 | 操作规范 | 石油测井 | 规范标准 | 技术标准 | 过程标准 | 0.1 | 0 |  | ——
111 | SY/T 5325-2021-0023 | 23 | SY/T 5325-2021 | 常规射孔作业技术规范 | t)增加了“环保要求”(见第12章); | 7 | I | 5 | 23 | 10 | -1 | 前言 |  |  | 附加信息 |  | 并列项 | 前言内容 |  | 有编号列项内容 | t) | [34 empty] | 0 | 前言 | —— | —— | —— | —— | —— | —— | —— | —— | —— | —— | —— | —— |  |  |  | 106 | 现场施工及控制 | 106.1 | 操作规范 | 石油测井 | 规范标准 | 技术标准 | 过程标准 | 0.1 | 0 |  | ——
111 | SY/T 5325-2021-0024 | 24 | SY/T 5325-2021 | 常规射孔作业技术规范 | u)增加了压力起爆装置销钉及井口加压值计算方法(见附录C); | 7 | I | 5 | 24 | 10 | -1 | 前言 |  |  | 附加信息 |  | 并列项 | 前言内容 |  | 有编号列项内容 | u) | [34 empty] | 0 | 前言 | —— | —— | —— | —— | —— | —— | —— | —— | —— | —— | —— | —— |  |  |  | 106 | 现场施工及控制 | 106.1 | 操作规范 | 石油测井 | 规范标准 | 技术标准 | 过程标准 | 0.1 | 0 |  | ——
111 | SY/T 5325-2021-0025 | 25 | SY/T 5325-2021 | 常规射孔作业技术规范 | v)增加了测井综合解释图与套管放磁资料深度射孔深度校正的内容(见附录F); | 7 | I | 5 | 25 | 10 | -1 | 前言 |  |  | 附加信息 |  | 并列项 | 前言内容 |  | 有编号列项内容 | v) | [34 empty] | 0 | 前言 | —— | —— | —— | —— | —— | —— | —— | —— | —— | —— | —— | —— |  |  |  | 106 | 现场施工及控制 | 106.1 | 操作规范 | 石油测井 | 规范标准 | 技术标准 | 过程标准 | 0.1 | 0 |  | ——
111 | SY/T 5325-2021-0026 | 26 | SY/T 5325-2021 | 常规射孔作业技术规范 | w)增加了定方位射孔方式选取方法、定方位射孔设计书格式和动态负压射孔方案设计书(见附录G、附录H和附录I)。 | 7 | I | 5 | 26 | 10 | -1 | 前言 |  |  | 附加信息 |  | 并列项 | 前言内容 |  | 有编号列项内容 | w) | [34 empty] | 0 | 前言 | —— | —— | —— | —— | —— | —— | —— | —— | —— | —— | —— | —— |  |  |  | 106 | 现场施工及控制 | 106.1 | 操作规范 | 石油测井 | 规范标准 | 技术标准 | 过程标准 | 0.1 | 0 |  | ——
111 | SY/T 5325-2021-0027 | 27 | SY/T 5325-2021 | 常规射孔作业技术规范 | 请注意本文件的某些内容可能涉及专利。本文件的发布机构不承担识别专利的责任。 | 7 | I | 5 | 27 | 10 | -1 | 前言 |  |  | 附加信息 |  | 段 | 前言内容 | [37 empty] | 0 | 前言 | —— | —— | —— | —— | —— | —— | —— | —— | —— | —— | —— | —— |  |  |  | 106 | 现场施工及控制 | 106.1 | 操作规范 | 石油测井 | 规范标准 | 技术标准 | 过程标准 | 0.1 | 0 |  | ——
111 | SY/T 5325-2021-0028 | 28 | SY/T 5325-2021 | 常规射孔作业技术规范 | 本文件由石油工业标准化技术委员会石油测井专业标准化委员会(CPSC/TC11)提出并归口。 | 7 | I | 5 | 28 | 10 | -1 | 前言 |  |  | 附加信息 |  | 段 | 前言内容 | [37 empty] | 0 | 前言 | —— | —— | —— | —— | —— | —— | —— | —— | —— | —— | —— | —— |  |  |  | 106 | 现场施工及控制 | 106.1 | 操作规范 | 石油测井 | 规范标准 | 技术标准 | 过程标准 | 0.1 | 0 |  | ——
111 | SY/T 5325-2021-0029 | 29 | SY/T 5325-2021 | 常规射孔作业技术规范 | 本文件起草单位:大庆油田有限责任公司试油试采分公司、中国石油集团测井有限公司、中石化中原石油工程有限公司地球物理测井公司、中海油田服务股份有限公司油田技术事业部。 | 7 | I | 5 | 29 | 10 | -1 | 前言 |  |  | 附加信息 |  | 段 | 前言内容 | [37 empty] | 0 | 前言 | —— | —— | —— | —— | —— | —— | —— | —— | —— | —— | —— | —— |  |  |  | 106 | 现场施工及控制 | 106.1 | 操作规范 | 石油测井 | 规范标准 | 技术标准 | 过程标准 | 0.1 | 0 |  | ——
111 | SY/T 5325-2021-0030 | 30 | SY/T 5325-2021 | 常规射孔作业技术规范 | 本文件主要起草人:汤科、郑长建、慕光华、王树申、胡秀妮、贺红民、蔡山、苗久厂、俞海、于波、于开勋、熊焱春。 | 7 | I | 5 | 30 | 10 | -1 | 前言 |  |  | 附加信息 |  | 段 | 前言内容 | [37 empty] | 0 | 前言 | —— | —— | —— | —— | —— | —— | —— | —— | —— | —— | —— | —— |  |  |  | 106 | 现场施工及控制 | 106.1 | 操作规范 | 石油测井 | 规范标准 | 技术标准 | 过程标准 | 0.1 | 0 |  | ——
111 | SY/T 5325-2021-0031 | 31 | SY/T 5325-2021 | 常规射孔作业技术规范 | 本文件及其所代替文件的了历次版本发布情况为: | 7 | I | 5 | 31 | 10 | -1 | 前言 |  |  | 附加信息 |  | 列项引语 | 前言内容 |  | 冒号列项引语 | [35 empty] | 0 | 前言 | —— | —— | —— | —— | —— | —— | —— | —— | —— | —— | —— | —— |  |  |  | 106 | 现场施工及控制 | 106.1 | 操作规范 | 石油测井 | 规范标准 | 技术标准 | 过程标准 | 0.1 | 0 |  | ——
111 | SY/T 5325-2021-0032 | 32 | SY/T 5325-2021 | 常规射孔作业技术规范 | ——1988年首次发布为SY/T 5325-1988《过油管射孔技术规程》; | 7 | I | 5 | 32 | 10 | -1 | 前言 |  |  | 附加信息 |  | 并列项 | 前言内容 |  | 无编号列项内容 | —— | [34 empty] | 0 | 前言 | —— | —— | —— | —— | —— | —— | —— | —— | —— | —— | —— | —— |  |  |  | 106 | 现场施工及控制 | 106.1 | 操作规范 | 石油测井 | 规范标准 | 技术标准 | 过程标准 | 0.1 | 0 |  | ——
111 | SY/T 5325-2021-0033 | 33 | SY/T 5325-2021 | 常规射孔作业技术规范 | ——2005年第一次修订时,并入了SY/T 5604-2002《电缆输送式射孔施工技术规程及质量评定》(SY/T 5604-2002的历次版本发布情况为:SY/T 5604-1993)、SY/T 5784-1993《射孔层位深度的校正和计算方法》和SY/T 6412-1999《油管输送射孔工艺规程》; | 7 | I | 5 | 33 | 10 | -1 | 前言 |  |  | 附加信息 |  | 并列项 | 前言内容 |  | 无编号列项内容 | —— | [34 empty] | 0 | 前言 | —— | —— | —— | —— | —— | —— | —— | —— | —— | —— | —— | —— |  |  |  | 106 | 现场施工及控制 | 106.1 | 操作规范 | 石油测井 | 规范标准 | 技术标准 | 过程标准 | 0.1 | 0 |  | ——
111 | SY/T 5325-2021-0034 | 34 | SY/T 5325-2021 | 常规射孔作业技术规范 | ——2013年第二次修订时,并入了SY/T 6162-2008《射孔与井壁取心图件格式》的内容(SY/T 6162-2008的历次版本发布情况为SY/T 6162-1995《射孔井壁取心图件格式》); | 7 | I | 5 | 34 | 10 | -1 | 前言 |  |  | 附加信息 |  | 并列项 | 前言内容 |  | 无编号列项内容 | —— | [34 empty] | 0 | 前言 | —— | —— | —— | —— | —— | —— | —— | —— | —— | —— | —— | —— |  |  |  | 106 | 现场施工及控制 | 106.1 | 操作规范 | 石油测井 | 规范标准 | 技术标准 | 过程标准 | 0.1 | 0 |  | ——
111 | SY/T 5325-2021-0035 | 35 | SY/T 5325-2021 | 常规射孔作业技术规范 | ——本次为第三次修订,并入了SY/T 6995-2014《动态负压射孔作业技术规范》和SY/T 7030-2016《定方位射孔施工技术规程》。 | 7 | I | 5 | 35 | 10 | -1 | 前言 |  |  | 附加信息 |  | 并列项 | 前言内容 |  | 无编号列项内容 | —— | [34 empty] | 0 | 前言 | —— | —— | —— | —— | —— | —— | —— | —— | —— | —— | —— | —— |  |  |  | 106 | 现场施工及控制 | 106.1 | 操作规范 | 石油测井 | 规范标准 | 技术标准 | 过程标准 | 0.1 | 0 |  | ——
111 | SY/T 5325-2021-0036 | 36 | SY/T 5325-2021 | 常规射孔作业技术规范 | 1 范围 | 7 | 1 | 7 | 1 | 10 | 1 | 范围 |  |  | 条款 |  | 标题行 | 章 | [37 empty] | 1 | 范围 | —— | —— | —— | —— | —— | —— | —— | —— | —— | —— | —— | —— |  |  |  | 106 | 现场施工及控制 | 106.1 | 操作规范 | 石油测井 | 规范标准 | 技术标准 | 过程标准 | 1 | 1 | 章 | ——
111 | SY/T 5325-2021-0037 | 37 | SY/T 5325-2021 | 常规射孔作业技术规范 | 本文件规定了常规射孔作业基本条件、资料准备与录取、作业设计、作业准备、作业要求、质量要求和安全环保要求。 | 7 | 1 | 7 | 2 | 10 | 1 | 范围 | 标准主题内容 |  | 条款 |  | 段 | 章 | [37 empty] | 1 | 范围 | —— | —— | —— | —— | —— | —— | —— | —— | —— | —— | —— | —— |  |  |  | 106 | 现场施工及控制 | 106.1 | 操作规范 | 石油测井 | 规范标准 | 技术标准 | 过程标准 | 1 | 1 | 章 | ——
111 | SY/T 5325-2021-0038 | 38 | SY/T 5325-2021 | 常规射孔作业技术规范 | 本文件适用于常规射孔作业及质量控制。 | 7 | 1 | 7 | 3 | 10 | 1 | 范围 | 适用界限 |  | 条款 |  | 段 | 章 | [37 empty] | 1 | 范围 | —— | —— | —— | —— | —— | —— | —— | —— | —— | —— | —— | —— |  |  |  | 106 | 现场施工及控制 | 106.1 | 操作规范 | 石油测井 | 规范标准 | 技术标准 | 过程标准 | 1 | 1 | 章 | ——
111 | SY/T 5325-2021-0039 | 39 | SY/T 5325-2021 | 常规射孔作业技术规范 | 2 规范性引用文件 | 7 | 1 | 7 | 4 | 10 | 2 | 规范性引用文件 |  |  | 附加信息 |  | 标题行 | 章 | [37 empty] | 2 | 规范性引用文件 | —— | —— | —— | —— | —— | —— | —— | —— | —— | —— | —— | —— |  |  |  | 106 | 现场施工及控制 | 106.1 | 操作规范 | 石油测井 | 规范标准 | 技术标准 | 过程标准 | 2 | 1 | 章 | ——
111 | SY/T 5325-2021-0040 | 40 | SY/T 5325-2021 | 常规射孔作业技术规范 | 下列文件中的内容通过文中的规范性引用而构成本文件必不可少的条款。其中,注日期的引用文件,仅该日期对应的版本适用于本文件;不注日期的引用文件,其最新版本(包括所有的修改单)适用于本文件。 | 7 | 1 | 7 | 5 | 10 | 2 | 规范性引用文件 |  |  | 附加信息 |  | 引导语 | 章 | [37 empty] | 2 | 规范性引用文件 | —— | —— | —— | —— | —— | —— | —— | —— | —— | —— | —— | —— |  |  |  | 106 | 现场施工及控制 | 106.1 | 操作规范 | 石油测井 | 规范标准 | 技术标准 | 过程标准 | 2 | 1 | 章 | ——
111 | SY/T 5325-2021-0041 | 41 | SY/T 5325-2021 | 常规射孔作业技术规范 | GB 6722 爆破安全规程 | 7 | 1 | 7 | 6 | 10 | 2 | 规范性引用文件 |  |  | 附加信息 |  | 文件清单 | 章 | [37 empty] | 2 | 规范性引用文件 | —— | —— | —— | —— | —— | —— | —— | —— | —— | —— | —— | —— |  |  |  | 106 | 现场施工及控制 | 106.1 | 操作规范 | 石油测井 | 规范标准 | 技术标准 | 过程标准 | 2 | 1 | 章 | ——
111 | SY/T 5325-2021-0042 | 42 | SY/T 5325-2021 | 常规射孔作业技术规范 | SY/T 5132 石油测井原始资料质量规范 | 7 | 1 | 7 | 7 | 10 | 2 | 规范性引用文件 |  |  | 附加信息 |  | 文件清单 | 章 | [37 empty] | 2 | 规范性引用文件 | —— | —— | —— | —— | —— | —— | —— | —— | —— | —— | —— | —— |  |  |  | 106 | 现场施工及控制 | 106.1 | 操作规范 | 石油测井 | 规范标准 | 技术标准 | 过程标准 | 2 | 1 | 章 | ——
111 | SY/T 5325-2021-0043 | 43 | SY/T 5325-2021 | 常规射孔作业技术规范 | SY/T 5299 电缆输送特殊射孔作业技术规范 | 7 | 1 | 7 | 8 | 10 | 2 | 规范性引用文件 |  |  | 附加信息 |  | 文件清单 | 章 | [37 empty] | 2 | 规范性引用文件 | —— | —— | —— | —— | —— | —— | —— | —— | —— | —— | —— | —— |  |  |  | 106 | 现场施工及控制 | 106.1 | 操作规范 | 石油测井 | 规范标准 | 技术标准 | 过程标准 | 2 | 1 | 章 | ——
111 | SY/T 5325-2021-0044 | 44 | SY/T 5325-2021 | 常规射孔作业技术规范 | SY 5436 井筒作业用民用爆炸物品安全规范 | 7 | 1 | 7 | 9 | 10 | 2 | 规范性引用文件 |  |  | 附加信息 |  | 文件清单 | 章 | [37 empty] | 2 | 规范性引用文件 | —— | —— | —— | —— | —— | —— | —— | —— | —— | —— | —— | —— |  |  |  | 106 | 现场施工及控制 | 106.1 | 操作规范 | 石油测井 | 规范标准 | 技术标准 | 过程标准 | 2 | 1 | 章 | ——
111 | SY/T 5325-2021-0045 | 45 | SY/T 5325-2021 | 常规射孔作业技术规范 | SY/T 5600 石油电缆测井作业技术规范 | 7 | 1 | 7 | 10 | 10 | 2 | 规范性引用文件 |  |  | 附加信息 |  | 文件清单 | 章 | [37 empty] | 2 | 规范性引用文件 | —— | —— | —— | —— | —— | —— | —— | —— | —— | —— | —— | —— |  |  |  | 106 | 现场施工及控制 | 106.1 | 操作规范 | 石油测井 | 规范标准 | 技术标准 | 过程标准 | 2 | 1 | 章 | ——
111 | SY/T 5325-2021-0046 | 46 | SY/T 5325-2021 | 常规射孔作业技术规范 | SY/T 6163 油气井用聚能射孔器材通用技术条件及性能试验方法 | 7 | 1 | 7 | 11 | 10 | 2 | 规范性引用文件 |  |  | 附加信息 |  | 文件清单 | 章 | [37 empty] | 2 | 规范性引用文件 | —— | —— | —— | —— | —— | —— | —— | —— | —— | —— | —— | —— |  |  |  | 106 | 现场施工及控制 | 106.1 | 操作规范 | 石油测井 | 规范标准 | 技术标准 | 过程标准 | 2 | 1 | 章 | ——
111 | SY/T 5325-2021-0047 | 47 | SY/T 5325-2021 | 常规射孔作业技术规范 | SY 6350 油气井射孔用多级安全自控系统安全技术规程 | 7 | 1 | 7 | 12 | 10 | 2 | 规范性引用文件 |  |  | 附加信息 |  | 文件清单 | 章 | [37 empty] | 2 | 规范性引用文件 | —— | —— | —— | —— | —— | —— | —— | —— | —— | —— | —— | —— |  |  |  | 106 | 现场施工及控制 | 106.1 | 操作规范 | 石油测井 | 规范标准 | 技术标准 | 过程标准 | 2 | 1 | 章 | ——
111 | SY/T 5325-2021-0048 | 48 | SY/T 5325-2021 | 常规射孔作业技术规范 | SY/T 6751 电缆测井与射孔带压作业技术规范 | 7 | 1 | 7 | 13 | 10 | 2 | 规范性引用文件 |  |  | 附加信息 |  | 文件清单 | 章 | [37 empty] | 2 | 规范性引用文件 | —— | —— | —— | —— | —— | —— | —— | —— | —— | —— | —— | —— |  |  |  | 106 | 现场施工及控制 | 106.1 | 操作规范 | 石油测井 | 规范标准 | 技术标准 | 过程标准 | 2 | 1 | 章 | ——
111 | SY/T 5325-2021-0049 | 49 | SY/T 5325-2021 | 常规射孔作业技术规范 | 3 术语和定义 | 7 | 1 | 7 | 14 | 10 | 3 | 术语和定义 |  |  |  |  | 标题行 | 章 | [37 empty] | 3 | 术语和定义 | —— | —— | —— | —— | —— | —— | —— | —— | —— | —— | —— | —— |  |  |  | 106 | 现场施工及控制 | 106.1 | 操作规范 | 石油测井 | 规范标准 | 技术标准 | 过程标准 | 3 | 1 | 章 | ——
111 | SY/T 5325-2021-0050 | 50 | SY/T 5325-2021 | 常规射孔作业技术规范 | 下列术语和定义适用于本文件。 | 7 | 1 | 7 | 15 | 10 | 3 | 术语和定义 |  |  |  |  | 引导语 | 章 | [37 empty] | 3 | 术语和定义 | —— | —— | —— | —— | —— | —— | —— | —— | —— | —— | —— | —— |  |  |  | 106 | 现场施工及控制 | 106.1 | 操作规范 | 石油测井 | 规范标准 | 技术标准 | 过程标准 | 3 | 1 | 章 | ——
111 | SY/T 5325-2021-0051 | 51 | SY/T 5325-2021 | 常规射孔作业技术规范 | 3.1 电缆输送射孔炮头长 distance of zero mark of WCP | 7 | 1 | 7 | 16 | 10 | 3 | 术语和定义 |  |  |  |  | 术语条目编号及词条 | 章 | [37 empty] | 3 | 术语和定义 | —— | —— | —— | —— | —— | —— | —— | —— | —— | —— | —— | —— |  |  |  | 106 | 现场施工及控制 | 106.1 | 操作规范 | 石油测井 | 规范标准 | 技术标准 | 过程标准 | 3 | 1 | 章 | 3.1
111 | SY/T 5325-2021-0052 | 52 | SY/T 5325-2021 | 常规射孔作业技术规范 | 射孔器上部首发射孔弹上界面至射孔跟踪测量定位仪器记录点间的距离。 | 7 | 1 | 7 | 17 | 10 | 3 | 术语和定义 |  |  |  |  | 术语定义 | 章 | [37 empty] | 3 | 术语和定义 | —— | —— | —— | —— | —— | —— | —— | —— | —— | —— | —— | —— |  |  |  | 106 | 现场施工及控制 | 106.1 | 操作规范 | 石油测井 | 规范标准 | 技术标准 | 过程标准 | 3 | 1 | 章 | 3.1
111 | SY/T 5325-2021-0053 | 53 | SY/T 5325-2021 | 常规射孔作业技术规范 | 3.2 油管输送射孔炮头长 distance of zero mark of TCP | 7 | 1 | 7 | 18 | 10 | 3 | 术语和定义 |  |  |  |  | 术语条目编号及词条 | 章 | [37 empty] | 3 | 术语和定义 | —— | —— | —— | —— | —— | —— | —— | —— | —— | —— | —— | —— |  |  |  | 106 | 现场施工及控制 | 106.1 | 操作规范 | 石油测井 | 规范标准 | 技术标准 | 过程标准 | 3 | 1 | 章 | 3.2
111 | SY/T 5325-2021-0054 | 54 | SY/T 5325-2021 | 常规射孔作业技术规范 | 射孔器上部首发射孔弹上界面至输送管柱校深短节标志点之间的距离。 | 7 | 1 | 7 | 19 | 10 | 3 | 术语和定义 |  |  |  |  | 术语定义 | 章 | [37 empty] | 3 | 术语和定义 | —— | —— | —— | —— | —— | —— | —— | —— | —— | —— | —— | —— |  |  |  | 106 | 现场施工及控制 | 106.1 | 操作规范 | 石油测井 | 规范标准 | 技术标准 | 过程标准 | 3 | 1 | 章 | 3.2
111 | SY/T 5325-2021-0055 | 55 | SY/T 5325-2021 | 常规射孔作业技术规范 | 3.3 动态负压射孔 dynamic underbalanced perforating | 7 | 1 | 7 | 20 | 10 | 3 | 术语和定义 |  |  |  |  | 术语条目编号及词条 | 章 | [37 empty] | 3 | 术语和定义 | —— | —— | —— | —— | —— | —— | —— | —— | —— | —— | —— | —— |  |  |  | 106 | 现场施工及控制 | 106.1 | 操作规范 | 石油测井 | 规范标准 | 技术标准 | 过程标准 | 3 | 1 | 章 | 3.3
111 | SY/T 5325-2021-0056 | 56 | SY/T 5325-2021 | 常规射孔作业技术规范 | 能够在射孔后瞬间降低井筒内压力,形成相对储层压力的负压差的射孔技术。 | 7 | 1 | 7 | 21 | 10 | 3 | 术语和定义 |  |  |  |  | 术语定义 | 章 | [37 empty] | 3 | 术语和定义 | —— | —— | —— | —— | —— | —— | —— | —— | —— | —— | —— | —— |  |  |  | 106 | 现场施工及控制 | 106.1 | 操作规范 | 石油测井 | 规范标准 | 技术标准 | 过程标准 | 3 | 1 | 章 | 3.3
111 | SY/T 5325-2021-0057 | 57 | SY/T 5325-2021 | 常规射孔作业技术规范 | 3.4 定方位射孔 oriented perforating | 7 | 1 | 7 | 22 | 10 | 3 | 术语和定义 |  |  |  |  | 术语条目编号及词条 | 章 | [37 empty] | 3 | 术语和定义 | —— | —— | —— | —— | —— | —— | —— | —— | —— | —— | —— | —— |  |  |  | 106 | 现场施工及控制 | 106.1 | 操作规范 | 石油测井 | 规范标准 | 技术标准 | 过程标准 | 3 | 1 | 章 | 3.4
111 | SY/T 5325-2021-0058 | 58 | SY/T 5325-2021 | 常规射孔作业技术规范 | 油气井内按设计定方位进行射孔的工艺技术。 | 7 | 1 | 7 | 23 | 10 | 3 | 术语和定义 |  |  |  |  | 术语定义 | 章 | [37 empty] | 3 | 术语和定义 | —— | —— | —— | —— | —— | —— | —— | —— | —— | —— | —— | —— |  |  |  | 106 | 现场施工及控制 | 106.1 | 操作规范 | 石油测井 | 规范标准 | 技术标准 | 过程标准 | 3 | 1 | 章 | 3.4
111 | SY/T 5325-2021-0059 | 59 | SY/T 5325-2021 | 常规射孔作业技术规范 | 4 作业基本条件 | 7 | 2 | 8 | 1 | 10 | 4 | 技术要素 |  |  |  |  | 标题行 | 章 | [14 empty] | 射孔 |  | 3现场施工 | [20 empty] | 4 | 作业基本条件 | —— | —— | —— | —— | —— | —— | —— | —— | —— | —— | —— | —— |  |  |  | 106 | 现场施工及控制 | 106.1 | 操作规范 | 石油测井 | 规范标准 | 技术标准 | 过程标准 | 4 | 1 | 章 | ——
111 | SY/T 5325-2021-0060 | 60 | SY/T 5325-2021 | 常规射孔作业技术规范 | 4.1 作业设备 | 7 | 2 | 8 | 2 | 10 | 4.1 | 技术要素 |  |  |  |  | 标题行 | 条 | [14 empty] | 射孔 |  | 3现场施工 | 施工前准备 | 设备及工具准备 | [18 empty] | 4 | 作业基本条件 | 4.1 | 作业设备 | —— | —— | —— | —— | —— | —— | —— | —— | —— | —— |  |  |  | 106 | 现场施工及控制 | 106.1 | 操作规范 | 石油测井 | 规范标准 | 技术标准 | 过程标准 | 4.1 | 2 | 条 | ——
111 | SY/T 5325-2021-0061 | 61 | SY/T 5325-2021 | 常规射孔作业技术规范 | 4.1.1 具备射孔定位测量及控制的地面仪器。 | 7 | 2 | 8 | 3 | 10 | 4.1.1 | 技术要素 |  |  |  |  | 无标题条 | 二级条 | [14 empty] | 射孔 |  | 3现场施工 | 施工前准备 | 设备及工具准备 | 地面仪器 | [17 empty] | 4 | 作业基本条件 | 4.1 | 作业设备 | —— | —— | —— | —— | —— | —— | —— | —— | —— | —— |  |  |  | 106 | 现场施工及控制 | 106.1 | 操作规范 | 石油测井 | 规范标准 | 技术标准 | 过程标准 | 4.1.1 | 3 | 二级条 | —— | 0
111 | SY/T 5325-2021-0062 | 62 | SY/T 5325-2021 | 常规射孔作业技术规范 | 4.1.2 具备完善的深度和张力记录系统的电缆绞车设备。 | 7 | 2 | 8 | 4 | 10 | 4.1.2 | 技术要素 |  |  |  |  | 无标题条 | 二级条 | [14 empty] | 射孔 |  | 3现场施工 | 施工前准备 | 设备及工具准备 | 电缆绞车设备 | [17 empty] | 4 | 作业基本条件 | 4.1 | 作业设备 | —— | —— | —— | —— | —— | —— | —— | —— | —— | —— |  |  |  | 106 | 现场施工及控制 | 106.1 | 操作规范 | 石油测井 | 规范标准 | 技术标准 | 过程标准 | 4.1.2 | 3 | 二级条 | —— | 0
111 | SY/T 5325-2021-0063 | 63 | SY/T 5325-2021 | 常规射孔作业技术规范 | 4.1.3 电缆带压射孔应具备电缆防喷装置。 | 7 | 2 | 8 | 5 | 10 | 4.1.3 | 技术要素 |  |  |  |  | 无标题条 | 二级条 | [14 empty] | 射孔 |  | 3现场施工 | 施工前准备 | 设备及工具准备 | 电缆防喷装置 | [17 empty] | 4 | 作业基本条件 | 4.1 | 作业设备 | —— | —— | —— | —— | —— | —— | —— | —— | —— | —— |  |  |  | 106 | 现场施工及控制 | 106.1 | 操作规范 | 石油测井 | 规范标准 | 技术标准 | 过程标准 | 4.1.3 | 3 | 二级条 | —— | 0
111 | SY/T 5325-2021-0064 | 64 | SY/T 5325-2021 | 常规射孔作业技术规范 | 4.2 井场条件 | 7 | 2 | 8 | 6 | 10 | 4.2 | 技术要素 |  |  |  |  | 标题行 | 条 | [14 empty] | 射孔 |  | 3现场施工 | 施工前准备 | 井场及环境 | [18 empty] | 4 | 作业基本条件 | 4.2 | 井场条件 | —— | —— | —— | —— | —— | —— | —— | —— | —— | —— |  |  |  | 106 | 现场施工及控制 | 106.1 | 操作规范 | 石油测井 | 规范标准 | 技术标准 | 过程标准 | 4.2 | 2 | 条 | ——
111 | SY/T 5325-2021-0065 | 65 | SY/T 5325-2021 | 常规射孔作业技术规范 | 4.2.1 井场应平坦、无障碍物;停车位置到井口距离不应小于25m。 | 7 | 2 | 8 | 7 | 10 | 4.2.1 | 技术要素 |  |  |  |  | 无标题条 | 二级条 | [14 empty] | 射孔 |  | 3现场施工 | 施工前准备 | 井场及环境 | [18 empty] | 4 | 作业基本条件 | 4.2 | 井场条件 | —— | —— | —— | —— | —— | —— | —— | —— | —— | —— |  |  |  | 106 | 现场施工及控制 | 106.1 | 操作规范 | 石油测井 | 规范标准 | 技术标准 | 过程标准 | 4.2.1 | 3 | 二级条 | —— | 0
111 | SY/T 5325-2021-0066 | 66 | SY/T 5325-2021 | 常规射孔作业技术规范 | 4.2.2 满足本井作业要求的提升设备。 | 7 | 2 | 8 | 8 | 10 | 4.2.2 | 技术要素 |  |  |  |  | 无标题条 | 二级条 | [14 empty] | 射孔 |  | 3现场施工 | 施工前准备 | 井场及环境 | [18 empty] | 4 | 作业基本条件 | 4.2 | 井场条件 | —— | —— | —— | —— | —— | —— | —— | —— | —— | —— |  |  |  | 106 | 现场施工及控制 | 106.1 | 操作规范 | 石油测井 | 规范标准 | 技术标准 | 过程标准 | 4.2.2 | 3 | 二级条 | —— | 0
111 | SY/T 5325-2021-0067 | 67 | SY/T 5325-2021 | 常规射孔作业技术规范 | 4.2.3 具备防爆性能的照明设施。 | 7 | 2 | 8 | 9 | 10 | 4.2.3 | 技术要素 |  |  |  |  | 无标题条 | 二级条 | [14 empty] | 射孔 |  | 3现场施工 | 施工前准备 | 井场及环境 | [18 empty] | 4 | 作业基本条件 | 4.2 | 井场条件 | —— | —— | —— | —— | —— | —— | —— | —— | —— | —— |  |  |  | 106 | 现场施工及控制 | 106.1 | 操作规范 | 石油测井 | 规范标准 | 技术标准 | 过程标准 | 4.2.3 | 3 | 二级条 | —— | 0
111 | SY/T 5325-2021-0068 | 68 | SY/T 5325-2021 | 常规射孔作业技术规范 | 4.2.4 满足射孔施工需要的泵车和罐车和压井液。 | 7 | 2 | 8 | 10 | 10 | 4.2.4 | 技术要素 |  |  |  |  | 无标题条 | 二级条 | [14 empty] | 射孔 |  | 3现场施工 | 施工前准备 | 井场及环境 | [18 empty] | 4 | 作业基本条件 | 4.2 | 井场条件 | —— | —— | —— | —— | —— | —— | —— | —— | —— | —— |  |  |  | 106 | 现场施工及控制 | 106.1 | 操作规范 | 石油测井 | 规范标准 | 技术标准 | 过程标准 | 4.2.4 | 3 | 二级条 | —— | 0
111 | SY/T 5325-2021-0069 | 69 | SY/T 5325-2021 | 常规射孔作业技术规范 | 4.3 井况条件 | 7 | 2 | 8 | 11 | 10 | 4.3 | 技术要素 |  |  |  |  | 标题行 | 条 | [14 empty] | 射孔 |  | 3现场施工 | 施工前准备 | 井况准备 | [18 empty] | 4 | 作业基本条件 | 4.3 | 井况条件 | —— | —— | —— | —— | —— | —— | —— | —— | —— | —— |  |  |  | 106 | 现场施工及控制 | 106.1 | 操作规范 | 石油测井 | 规范标准 | 技术标准 | 过程标准 | 4.3 | 2 | 条 | ——
111 | SY/T 5325-2021-0070 | 70 | SY/T 5325-2021 | 常规射孔作业技术规范 | 4.3.1 井口具备满足井控要求的防喷设备和工作台。 | 7 | 2 | 8 | 12 | 10 | 4.3.1 | 技术要素 |  |  |  |  | 无标题条 | 二级条 | [14 empty] | 射孔 |  | 3现场施工 | 施工前准备 | 井况准备 | [18 empty] | 4 | 作业基本条件 | 4.3 | 井况条件 | —— | —— | —— | —— | —— | —— | —— | —— | —— | —— |  |  |  | 106 | 现场施工及控制 | 106.1 | 操作规范 | 石油测井 | 规范标准 | 技术标准 | 过程标准 | 4.3.1 | 3 | 二级条 | —— | 0
111 | SY/T 5325-2021-0071 | 71 | SY/T 5325-2021 | 常规射孔作业技术规范 | 4.3.2 射孔作业前,应进行通井和洗井作业,通井和洗井深度应大于射孔目的层底界20m或至人工井底;保证井内畅通无落物。 | 7 | 2 | 8 | 13 | 10 | 4.3.2 | 技术要素 |  |  |  |  | 无标题条 | 二级条 | [14 empty] | 射孔 |  | 3现场施工 | 施工前准备 | 井况准备 | [18 empty] | 4 | 作业基本条件 | 4.3 | 井况条件 | —— | —— | —— | —— | —— | —— | —— | —— | —— | —— |  |  |  | 106 | 现场施工及控制 | 106.1 | 操作规范 | 石油测井 | 规范标准 | 技术标准 | 过程标准 | 4.3.2 | 3 | 二级条 | —— | 0
111 | SY/T 5325-2021-0072 | 72 | SY/T 5325-2021 | 常规射孔作业技术规范 | 4.3.3 井下管柱应内外清洁、无异物、无形变和无损伤,通径符合施工要求,螺纹连接处密封良好。 | 7 | 2 | 8 | 14 | 10 | 4.3.3 | 技术要素 |  |  |  |  | 无标题条 | 二级条 | [14 empty] | 射孔 |  | 3现场施工 | 施工前准备 | 井况准备 | [18 empty] | 4 | 作业基本条件 | 4.3 | 井况条件 | —— | —— | —— | —— | —— | —— | —— | —— | —— | —— |  |  |  | 106 | 现场施工及控制 | 106.1 | 操作规范 | 石油测井 | 规范标准 | 技术标准 | 过程标准 | 4.3.3 | 3 | 二级条 | —— | 0
111 | SY/T 5325-2021-0073 | 73 | SY/T 5325-2021 | 常规射孔作业技术规范 | 4.3.4 射孔井筒内射孔顶界以上液面高度应满足施工设计要求。 | 7 | 2 | 8 | 15 | 10 | 4.3.4 | 技术要素 |  |  |  |  | 无标题条 | 二级条 | [14 empty] | 射孔 |  | 3现场施工 | 施工前准备 | 井况准备 | [18 empty] | 4 | 作业基本条件 | 4.3 | 井况条件 | —— | —— | —— | —— | —— | —— | —— | —— | —— | —— |  |  |  | 106 | 现场施工及控制 | 106.1 | 操作规范 | 石油测井 | 规范标准 | 技术标准 | 过程标准 | 4.3.4 | 3 | 二级条 | —— | 0
111 | SY/T 5325-2021-0074 | 74 | SY/T 5325-2021 | 常规射孔作业技术规范 | 5 资料准备和录取 | 7 | 2 | 8 | 16 | 10 | 5 | 技术要素 |  |  |  |  | 标题行 | 章 | [14 empty] | 射孔 |  | 1资料准备 | [20 empty] | 5 | 资料准备和录取 | —— | —— | —— | —— | —— | —— | —— | —— | —— | —— | —— | —— |  |  |  | 106 | 现场施工及控制 | 106.1 | 操作规范 | 石油测井 | 规范标准 | 技术标准 | 过程标准 | 5 | 1 | 章 | ——
111 | SY/T 5325-2021-0075 | 75 | SY/T 5325-2021 | 常规射孔作业技术规范 | 5.1 资料准备 | 7 | 2 | 8 | 17 | 10 | 5.1 | 技术要素 |  |  |  |  | 标题行 | 条 | [14 empty] | 射孔 |  | 1资料准备 | [20 empty] | 5 | 资料准备和录取 | 5.1 | 资料准备 | —— | —— | —— | —— | —— | —— | —— | —— | —— | —— |  |  |  | 106 | 现场施工及控制 | 106.1 | 操作规范 | 石油测井 | 规范标准 | 技术标准 | 过程标准 | 5.1 | 2 | 条 | ——
111 | SY/T 5325-2021-0076 | 76 | SY/T 5325-2021 | 常规射孔作业技术规范 | 5.1.1 基础资料 | 7 | 2 | 8 | 18 | 10 | 5.1.1 | 技术要素 |  |  |  |  | 标题行 | 二级条 | [14 empty] | 射孔 |  | 1资料准备 | [20 empty] | 5 | 资料准备和录取 | 5.1 | 资料准备 | 5.1.1 | 基础资料 | —— | —— | —— | —— | —— | —— | —— | —— |  |  |  | 106 | 现场施工及控制 | 106.1 | 操作规范 | 石油测井 | 规范标准 | 技术标准 | 过程标准 | 5.1.1 | 3 | 二级条 | ——
111 | SY/T 5325-2021-0077 | 77 | SY/T 5325-2021 | 常规射孔作业技术规范 | 5.1.1.1 施工单位收到射孔通知单(参见附录A)时,应核实以下内容: | 7 | 2 | 8 | 19 | 10 | 5.1.1.1 | 技术要素 |  |  |  |  | 无标题条/列项引语 | 三级条 |  | 冒号列项引语 | [12 empty] | 射孔 |  | 1资料准备 | [20 empty] | 5 | 资料准备和录取 | 5.1 | 资料准备 | 5.1.1 | 基础资料 | —— | —— | —— | —— | —— | —— | —— | —— |  |  |  | 106 | 现场施工及控制 | 106.1 | 操作规范 | 石油测井 | 规范标准 | 技术标准 | 过程标准 | 5.1.1.1 | 4 | 三级条 | —— | 0
111 | SY/T 5325-2021-0078 | 78 | SY/T 5325-2021 | 常规射孔作业技术规范 | a)井身结构、井斜、人工井底、套补距、套管规格型号(外径、壁厚、钢级)和水泥返高; | 7 | 2 | 8 | 20 | 10 | 5.1.1.1 | 技术要素 |  |  |  |  | 并列项 | 三级条 |  | 有编号列项内容 | a) | [11 empty] | 射孔 |  | 1资料准备 | 1-2工程资料 | 井身结构 | [18 empty] | 5 | 资料准备和录取 | 5.1 | 资料准备 | 5.1.1 | 基础资料 | —— | —— | —— | —— | —— | —— | —— | —— |  |  |  | 106 | 现场施工及控制 | 106.1 | 操作规范 | 石油测井 | 规范标准 | 技术标准 | 过程标准 | 5.1.1.1 | 4 | 三级条 | —— | 0
111 | SY/T 5325-2021-0079 | 79 | SY/T 5325-2021 | 常规射孔作业技术规范 | b)射孔层段、厚度、完井液类型及密度和液面深度; | 7 | 2 | 8 | 21 | 10 | 5.1.1.1 | 技术要素 |  |  |  |  | 并列项 | 三级条 |  | 有编号列项内容 | b) | [11 empty] | 射孔 |  | 1资料准备 | 1-1地质油藏资料 | 储层/目的层资料 | [18 empty] | 5 | 资料准备和录取 | 5.1 | 资料准备 | 5.1.1 | 基础资料 | —— | —— | —— | —— | —— | —— | —— | —— |  |  |  | 106 | 现场施工及控制 | 106.1 | 操作规范 | 石油测井 | 规范标准 | 技术标准 | 过程标准 | 5.1.1.1 | 4 | 三级条 | —— | 0
111 | SY/T 5325-2021-0080 | 80 | SY/T 5325-2021 | 常规射孔作业技术规范 | c)射孔目的层温度和压力,有特殊要求的应另详细注明; | 7 | 2 | 8 | 22 | 10 | 5.1.1.1 | 技术要素 |  |  |  |  | 并列项 | 三级条 |  | 有编号列项内容 | c) | [11 empty] | 射孔 |  | 1资料准备 | 1-1地质油藏资料 | 储层/目的层资料 | [18 empty] | 5 | 资料准备和录取 | 5.1 | 资料准备 | 5.1.1 | 基础资料 | —— | —— | —— | —— | —— | —— | —— | —— |  |  |  | 106 | 现场施工及控制 | 106.1 | 操作规范 | 石油测井 | 规范标准 | 技术标准 | 过程标准 | 5.1.1.1 | 4 | 三级条 | —— | 0
111 | SY/T 5325-2021-0081 | 81 | SY/T 5325-2021 | 常规射孔作业技术规范 | d)射孔深度所依据的测井综合解释图及测井日期; | 7 | 2 | 8 | 23 | 10 | 5.1.1.1 | 技术要素 |  |  |  |  | 并列项 | 三级条 |  | 有编号列项内容 | d) | [11 empty] | 射孔 |  | 1资料准备 | 1-1地质油藏资料 | 测井资料 | [18 empty] | 5 | 资料准备和录取 | 5.1 | 资料准备 | 5.1.1 | 基础资料 | —— | —— | —— | —— | —— | —— | —— | —— |  |  |  | 106 | 现场施工及控制 | 106.1 | 操作规范 | 石油测井 | 规范标准 | 技术标准 | 过程标准 | 5.1.1.1 | 4 | 三级条 | —— | 0
111 | SY/T 5325-2021-0082 | 82 | SY/T 5325-2021 | 常规射孔作业技术规范 | e)射孔工艺类型、射孔器型号、孔密、相位、布孔格式和射孔方位角; | 7 | 2 | 8 | 24 | 10 | 5.1.1.1 | 技术要素 |  |  |  |  | 并列项 | 三级条 |  | 有编号列项内容 | e) | [11 empty] | 射孔 |  | 1资料准备 | 1-2工程资料 | 射孔数据资料 | [18 empty] | 5 | 资料准备和录取 | 5.1 | 资料准备 | 5.1.1 | 基础资料 | —— | —— | —— | —— | —— | —— | —— | —— |  |  |  | 106 | 现场施工及控制 | 106.1 | 操作规范 | 石油测井 | 规范标准 | 技术标准 | 过程标准 | 5.1.1.1 | 4 | 三级条 | —— | 0
111 | SY/T 5325-2021-0083 | 83 | SY/T 5325-2021 | 常规射孔作业技术规范 | f)水平井(或大斜度井)应注明最大井斜度及对应深度、射孔层段的垂直深度; | 7 | 2 | 8 | 25 | 10 | 5.1.1.1 | 技术要素 |  |  |  |  | 并列项 | 三级条 |  | 有编号列项内容 | f) | [11 empty] | 射孔 |  | 1资料准备 | 1-2工程资料 | 井身结构 | [18 empty] | 5 | 资料准备和录取 | 5.1 | 资料准备 | 5.1.1 | 基础资料 | —— | —— | —— | —— | —— | —— | —— | —— |  |  |  | 106 | 现场施工及控制 | 106.1 | 操作规范 | 石油测井 | 规范标准 | 技术标准 | 过程标准 | 5.1.1.1 | 4 | 三级条 | —— | 0
111 | SY/T 5325-2021-0084 | 84 | SY/T 5325-2021 | 常规射孔作业技术规范 | g)其他与射孔相关的参数可以根据油田或本井的具体情况提供。 | 7 | 2 | 8 | 26 | 10 | 5.1.1.1 | 技术要素 |  |  |  |  | 并列项 | 三级条 |  | 有编号列项内容 | g) | [11 empty] | 射孔 |  | 1资料准备 | 1-5其他资料 | [19 empty] | 5 | 资料准备和录取 | 5.1 | 资料准备 | 5.1.1 | 基础资料 | —— | —— | —— | —— | —— | —— | —— | —— |  |  |  | 106 | 现场施工及控制 | 106.1 | 操作规范 | 石油测井 | 规范标准 | 技术标准 | 过程标准 | 5.1.1.1 | 4 | 三级条 | —— | 0
111 | SY/T 5325-2021-0085 | 85 | SY/T 5325-2021 | 常规射孔作业技术规范 | 5.1.1.2 根据射孔通知单的作业内容,准备以下资料: | 7 | 2 | 8 | 27 | 10 | 5.1.1.2 | 技术要素 |  |  |  |  | 无标题条/列项引语 | 三级条 |  | 冒号列项引语 | [12 empty] | 射孔 |  | 1资料准备 | [20 empty] | 5 | 资料准备和录取 | 5.1 | 资料准备 | 5.1.1 | 基础资料 | —— | —— | —— | —— | —— | —— | —— | —— |  |  |  | 106 | 现场施工及控制 | 106.1 | 操作规范 | 石油测井 | 规范标准 | 技术标准 | 过程标准 | 5.1.1.2 | 4 | 三级条 | —— | 0
111 | SY/T 5325-2021-0086 | 86 | SY/T 5325-2021 | 常规射孔作业技术规范 | a)测井综合解释图; | 7 | 2 | 8 | 28 | 10 | 5.1.1.2 | 技术要素 |  |  |  |  | 并列项 | 三级条 |  | 有编号列项内容 | a) | [11 empty] | 射孔 |  | 1资料准备 | 1-1地质油藏资料 | 测井资料 | [18 empty] | 5 | 资料准备和录取 | 5.1 | 资料准备 | 5.1.1 | 基础资料 | —— | —— | —— | —— | —— | —— | —— | —— |  |  |  | 106 | 现场施工及控制 | 106.1 | 操作规范 | 石油测井 | 规范标准 | 技术标准 | 过程标准 | 5.1.1.2 | 4 | 三级条 | —— | 0
111 | SY/T 5325-2021-0087 | 87 | SY/T 5325-2021 | 常规射孔作业技术规范 | b)套管放磁资料; | 7 | 2 | 8 | 29 | 10 | 5.1.1.2 | 技术要素 |  |  |  |  | 并列项 | 三级条 |  | 有编号列项内容 | b) | [11 empty] | 射孔 |  | 1资料准备 | 1-2工程资料 | 套管程序资料 | [18 empty] | 5 | 资料准备和录取 | 5.1 | 资料准备 | 5.1.1 | 基础资料 | —— | —— | —— | —— | —— | —— | —— | —— |  |  |  | 106 | 现场施工及控制 | 106.1 | 操作规范 | 石油测井 | 规范标准 | 技术标准 | 过程标准 | 5.1.1.2 | 4 | 三级条 | —— | 0
111 | SY/T 5325-2021-0088 | 88 | SY/T 5325-2021 | 常规射孔作业技术规范 | c)井身结构和井眼轨迹资料。 | 7 | 2 | 8 | 30 | 10 | 5.1.1.2 | 技术要素 |  |  |  |  | 并列项 | 三级条 |  | 有编号列项内容 | c) | [11 empty] | 射孔 |  | 1资料准备 | 1-2工程资料 | 井眼轨迹 | [18 empty] | 5 | 资料准备和录取 | 5.1 | 资料准备 | 5.1.1 | 基础资料 | —— | —— | —— | —— | —— | —— | —— | —— |  |  |  | 106 | 现场施工及控制 | 106.1 | 操作规范 | 石油测井 | 规范标准 | 技术标准 | 过程标准 | 5.1.1.2 | 4 | 三级条 | —— | 0
111 | SY/T 5325-2021-0089 | 89 | SY/T 5325-2021 | 常规射孔作业技术规范 | 5.1.2 定方位射孔资料 | 7 | 2 | 8 | 31 | 10 | 5.1.2 | 技术要素 |  |  |  |  | 标题行 | 二级条 | [14 empty] | 射孔 |  | 3现场施工 | 施工前准备 | 资料核实 | [14 empty] | 定方位射孔 |  |  |  | 5 | 资料准备和录取 | 5.1 | 资料准备 | 5.1.2 | 定方位射孔资料 | —— | —— | —— | —— | —— | —— | —— | —— |  |  |  | 106 | 现场施工及控制 | 106.1 | 操作规范 | 石油测井 | 规范标准 | 技术标准 | 过程标准 | 5.1.2 | 3 | 二级条 | ——
111 | SY/T 5325-2021-0090 | 90 | SY/T 5325-2021 | 常规射孔作业技术规范 | 施工单位收到射孔通知单时,除了按5.1.1的规定内容核实外,还应核实全井段井斜和方位。 | 7 | 2 | 8 | 32 | 10 | 5.1.2 | 技术要素 |  |  |  |  | 段 | 二级条 | [14 empty] | 射孔 |  | 3现场施工 | 施工前准备 | 资料核实 | [14 empty] | 定方位射孔 |  |  |  | 5 | 资料准备和录取 | 5.1 | 资料准备 | 5.1.2 | 定方位射孔资料 | —— | —— | —— | —— | —— | —— | —— | —— |  |  |  | 106 | 现场施工及控制 | 106.1 | 操作规范 | 石油测井 | 规范标准 | 技术标准 | 过程标准 | 5.1.2 | 3 | 二级条 | —— | 0
111 | SY/T 5325-2021-0091 | 91 | SY/T 5325-2021 | 常规射孔作业技术规范 | 5.1.3 动态负压射孔资料 | 7 | 2 | 8 | 33 | 10 | 5.1.3 | 技术要素 |  |  |  |  | 标题行 | 二级条 | [14 empty] | 射孔 |  | 1资料准备 | 1-2工程资料 | 射孔数据资料 | [14 empty] | 动态负压射孔 |  |  |  | 5 | 资料准备和录取 | 5.1 | 资料准备 | 5.1.3 | 动态负压射孔资料 | —— | —— | —— | —— | —— | —— | —— | —— |  |  |  | 106 | 现场施工及控制 | 106.1 | 操作规范 | 石油测井 | 规范标准 | 技术标准 | 过程标准 | 5.1.3 | 3 | 二级条 | ——
111 | SY/T 5325-2021-0092 | 92 | SY/T 5325-2021 | 常规射孔作业技术规范 | 按5.1.1的规定核实外,还应核实以下内容: | 7 | 2 | 8 | 34 | 10 | 5.1.3 | 技术要素 |  |  |  |  | 列项引语 | 二级条 |  | 冒号列项引语 | [12 empty] | 射孔 |  | 1资料准备 | 1-2工程资料 | 射孔数据资料 | [14 empty] | 动态负压射孔 |  |  |  | 5 | 资料准备和录取 | 5.1 | 资料准备 | 5.1.3 | 动态负压射孔资料 | —— | —— | —— | —— | —— | —— | —— | —— |  |  |  | 106 | 现场施工及控制 | 106.1 | 操作规范 | 石油测井 | 规范标准 | 技术标准 | 过程标准 | 5.1.3 | 3 | 二级条 | —— | 0
111 | SY/T 5325-2021-0093 | 93 | SY/T 5325-2021 | 常规射孔作业技术规范 | a)地层:渗透率、孔隙度和声波时差; | 7 | 2 | 8 | 35 | 10 | 5.1.3 | 技术要素 |  |  |  |  | 并列项 | 二级条 |  | 有编号列项内容 | a) | [11 empty] | 射孔 |  | 1资料准备 | 1-2工程资料 | 射孔数据资料 | [14 empty] | 动态负压射孔 |  |  |  | 5 | 资料准备和录取 | 5.1 | 资料准备 | 5.1.3 | 动态负压射孔资料 | —— | —— | —— | —— | —— | —— | —— | —— |  |  |  | 106 | 现场施工及控制 | 106.1 | 操作规范 | 石油测井 | 规范标准 | 技术标准 | 过程标准 | 5.1.3 | 3 | 二级条 | —— | 0
111 | SY/T 5325-2021-0094 | 94 | SY/T 5325-2021 | 常规射孔作业技术规范 | b)射孔器:长度、外径和射孔弹型; | 7 | 2 | 8 | 36 | 10 | 5.1.3 | 技术要素 |  |  |  |  | 并列项 | 二级条 |  | 有编号列项内容 | b) | [11 empty] | 射孔 |  | 1资料准备 | 1-2工程资料 | 射孔数据资料 | [14 empty] | 动态负压射孔 |  |  |  | 5 | 资料准备和录取 | 5.1 | 资料准备 | 5.1.3 | 动态负压射孔资料 | —— | —— | —— | —— | —— | —— | —— | —— |  |  |  | 106 | 现场施工及控制 | 106.1 | 操作规范 | 石油测井 | 规范标准 | 技术标准 | 过程标准 | 5.1.3 | 3 | 二级条 | —— | 0
111 | SY/T 5325-2021-0095 | 95 | SY/T 5325-2021 | 常规射孔作业技术规范 | c)开孔器:动态负压射孔机械式开孔器型号,动态负压复合射孔延时开孔器型号,动态负压射孔测试工具型号; | 7 | 2 | 8 | 37 | 10 | 5.1.3 | 技术要素 |  |  |  |  | 并列项 | 二级条 |  | 有编号列项内容 | c) | [11 empty] | 射孔 |  | 1资料准备 | 1-2工程资料 | 射孔数据资料 | [14 empty] | 动态负压射孔 |  |  |  | 5 | 资料准备和录取 | 5.1 | 资料准备 | 5.1.3 | 动态负压射孔资料 | —— | —— | —— | —— | —— | —— | —— | —— |  |  |  | 106 | 现场施工及控制 | 106.1 | 操作规范 | 石油测井 | 规范标准 | 技术标准 | 过程标准 | 5.1.3 | 3 | 二级条 | —— | 0
111 | SY/T 5325-2021-0096 | 96 | SY/T 5325-2021 | 常规射孔作业技术规范 | d)降压仓:长度和外径; | 7 | 2 | 8 | 38 | 10 | 5.1.3 | 技术要素 |  |  |  |  | 并列项 | 二级条 |  | 有编号列项内容 | d) | [11 empty] | 射孔 |  | 1资料准备 | 1-2工程资料 | 射孔数据资料 | [14 empty] | 动态负压射孔 |  |  |  | 5 | 资料准备和录取 | 5.1 | 资料准备 | 5.1.3 | 动态负压射孔资料 | —— | —— | —— | —— | —— | —— | —— | —— |  |  |  | 106 | 现场施工及控制 | 106.1 | 操作规范 | 石油测井 | 规范标准 | 技术标准 | 过程标准 | 5.1.3 | 3 | 二级条 | —— | 0
111 | SY/T 5325-2021-0097 | 97 | SY/T 5325-2021 | 常规射孔作业技术规范 | e)开孔弹开孔器:长度和外径。 | 7 | 2 | 8 | 39 | 10 | 5.1.3 | 技术要素 |  |  |  |  | 并列项 | 二级条 |  | 有编号列项内容 | e) | [11 empty] | 射孔 |  | 1资料准备 | 1-2工程资料 | 射孔数据资料 | [14 empty] | 动态负压射孔 |  |  |  | 5 | 资料准备和录取 | 5.1 | 资料准备 | 5.1.3 | 动态负压射孔资料 | —— | —— | —— | —— | —— | —— | —— | —— |  |  |  | 106 | 现场施工及控制 | 106.1 | 操作规范 | 石油测井 | 规范标准 | 技术标准 | 过程标准 | 5.1.3 | 3 | 二级条 | —— | 0
111 | SY/T 5325-2021-0098 | 98 | SY/T 5325-2021 | 常规射孔作业技术规范 | 5.2 资料录取 | 7 | 3 | 9 | 1 | 10 | 5.2 | 技术要素 |  |  |  |  | 标题行 | 条 | [14 empty] | 射孔 |  | 3现场施工 | 施工中要求 | 资料录取 | [18 empty] | 5 | 资料准备和录取 | 5.2 | 资料录取 | —— | —— | —— | —— | —— | —— | —— | —— | —— | —— |  |  |  | 106 | 现场施工及控制 | 106.1 | 操作规范 | 石油测井 | 规范标准 | 技术标准 | 过程标准 | 5.2 | 2 | 条 | ——
111 | SY/T 5325-2021-0099 | 99 | SY/T 5325-2021 | 常规射孔作业技术规范 | 内容如下: | 7 | 3 | 9 | 2 | 10 | 5.2 | 技术要素 |  |  |  |  | 列项引语 | 条 |  | 冒号列项引语 | [12 empty] | 射孔 |  | 3现场施工 | 施工中要求 | 资料录取 | [18 empty] | 5 | 资料准备和录取 | 5.2 | 资料录取 | —— | —— | —— | —— | —— | —— | —— | —— | —— | —— |  |  |  | 106 | 现场施工及控制 | 106.1 | 操作规范 | 石油测井 | 规范标准 | 技术标准 | 过程标准 | 5.2 | 2 | 条 | —— | 0
111 | SY/T 5325-2021-0100 | 100 | SY/T 5325-2021 | 常规射孔作业技术规范 | a)井号、射孔日期和时间、射孔队别、队长和操作人员、射孔液类型及密度、定方位射孔还应记录定向射孔方式; | 7 | 3 | 9 | 3 | 10 | 5.2 | 技术要素 |  |  |  |  | 并列项 | 条 |  | 有编号列项内容 | a) | [11 empty] | 射孔 |  | 3现场施工 | 施工中要求 | 资料录取 | 施工井概况 | [17 empty] | 5 | 资料准备和录取 | 5.2 | 资料录取 | —— | —— | —— | —— | —— | —— | —— | —— | —— | —— |  |  |  | 106 | 现场施工及控制 | 106.1 | 操作规范 | 石油测井 | 规范标准 | 技术标准 | 过程标准 | 5.2 | 2 | 条 | —— | 0
111 | SY/T 5325-2021-0101 | 101 | SY/T 5325-2021 | 常规射孔作业技术规范 | b)电缆输送射孔炮头长、井下仪器零长、电缆输送射孔调整值、射孔厚度、射孔枪长度和射孔装弹数; | 7 | 3 | 9 | 4 | 10 | 5.2 | 技术要素 |  |  |  |  | 并列项 | 条 |  | 有编号列项内容 | b) | [11 empty] | 射孔 |  | 3现场施工 | 施工中要求 | 资料录取 | 射孔数据 | [17 empty] | 5 | 资料准备和录取 | 5.2 | 资料录取 | —— | —— | —— | —— | —— | —— | —— | —— | —— | —— |  |  |  | 106 | 现场施工及控制 | 106.1 | 操作规范 | 石油测井 | 规范标准 | 技术标准 | 过程标准 | 5.2 | 2 | 条 | —— | 0
111 | SY/T 5325-2021-0102 | 102 | SY/T 5325-2021 | 常规射孔作业技术规范 | c)目标射孔器下井次序、射孔次数和单次射孔弹发射率; | 7 | 3 | 9 | 5 | 10 | 5.2 | 技术要素 |  |  |  |  | 并列项 | 条 |  | 有编号列项内容 | c) | [11 empty] | 射孔 |  | 3现场施工 | 施工中要求 | 资料录取 | 射孔数据 | [17 empty] | 5 | 资料准备和录取 | 5.2 | 资料录取 | —— | —— | —— | —— | —— | —— | —— | —— | —— | —— |  |  |  | 106 | 现场施工及控制 | 106.1 | 操作规范 | 石油测井 | 规范标准 | 技术标准 | 过程标准 | 5.2 | 2 | 条 | —— | 0
111 | SY/T 5325-2021-0103 | 103 | SY/T 5325-2021 | 常规射孔作业技术规范 | d)油管输送射孔起爆压力设计参数,油管输送射孔炮头长,油管输送射孔调整值; | 7 | 3 | 9 | 6 | 10 | 5.2 | 技术要素 |  |  |  |  | 并列项 | 条 |  | 有编号列项内容 | d) | [11 empty] | 射孔 |  | 3现场施工 | 施工中要求 | 资料录取 | 射孔数据 | [17 empty] | 5 | 资料准备和录取 | 5.2 | 资料录取 | —— | —— | —— | —— | —— | —— | —— | —— | —— | —— |  |  |  | 106 | 现场施工及控制 | 106.1 | 操作规范 | 石油测井 | 规范标准 | 技术标准 | 过程标准 | 5.2 | 2 | 条 | —— | 0
111 | SY/T 5325-2021-0104 | 104 | SY/T 5325-2021 | 常规射孔作业技术规范 | e)作业记录曲线和资料应符合SY/T 5132的规定; | 7 | 3 | 9 | 7 | 10 | 5.2 | 技术要素 |  |  |  |  | 并列项 | 条 |  | 有编号列项内容 | e) | [11 empty] | 射孔 |  | 3现场施工 | 施工中要求 | 资料录取 | 动态曲线图 | [17 empty] | 5 | 资料准备和录取 | 5.2 | 资料录取 | —— | —— | —— | —— | —— | —— | —— | —— | —— | —— |  |  |  | 106 | 现场施工及控制 | 106.1 | 操作规范 | 石油测井 | 规范标准 | 技术标准 | 过程标准 | 5.2 | 2 | 条 | —— | 0
111 | SY/T 5325-2021-0105 | 105 | SY/T 5325-2021 | 常规射孔作业技术规范 | f)动态负压射孔时,还应统计每次射孔开孔器开孔情况,定期进行压力测试并录取相关P-T数据; | 7 | 3 | 9 | 8 | 10 | 5.2 | 技术要素 |  |  |  |  | 并列项 | 条 |  | 有编号列项内容 | f) | [11 empty] | 射孔 |  | 3现场施工 | 施工中要求 | 资料录取 | 射孔数据 | [17 empty] | 5 | 资料准备和录取 | 5.2 | 资料录取 | —— | —— | —— | —— | —— | —— | —— | —— | —— | —— |  |  |  | 106 | 现场施工及控制 | 106.1 | 操作规范 | 石油测井 | 规范标准 | 技术标准 | 过程标准 | 5.2 | 2 | 条 | —— | 0
111 | SY/T 5325-2021-0106 | 106 | SY/T 5325-2021 | 常规射孔作业技术规范 | g)定方位射孔应记录陀螺仪测量方位值,方位调整角度值,仪器旋转角度值; | 7 | 3 | 9 | 9 | 10 | 5.2 | 技术要素 |  |  |  |  | 并列项 | 条 |  | 有编号列项内容 | g) | [11 empty] | 射孔 |  | 3现场施工 | 施工中要求 | 资料录取 | 射孔数据 | [17 empty] | 5 | 资料准备和录取 | 5.2 | 资料录取 | —— | —— | —— | —— | —— | —— | —— | —— | —— | —— |  |  |  | 106 | 现场施工及控制 | 106.1 | 操作规范 | 石油测井 | 规范标准 | 技术标准 | 过程标准 | 5.2 | 2 | 条 | —— | 0
111 | SY/T 5325-2021-0107 | 107 | SY/T 5325-2021 | 常规射孔作业技术规范 | h)录入和记录资料应建档保存。 | 7 | 3 | 9 | 10 | 10 | 5.2 | 技术要素 |  |  |  |  | 并列项 | 条 |  | 有编号列项内容 | h) | [11 empty] | 射孔 |  | 3现场施工 | 施工中要求 | 资料录取 | 归档要求 | [17 empty] | 5 | 资料准备和录取 | 5.2 | 资料录取 | —— | —— | —— | —— | —— | —— | —— | —— | —— | —— |  |  |  | 106 | 现场施工及控制 | 106.1 | 操作规范 | 石油测井 | 规范标准 | 技术标准 | 过程标准 | 5.2 | 2 | 条 | —— | 0
111 | SY/T 5325-2021-0108 | 108 | SY/T 5325-2021 | 常规射孔作业技术规范 | 5.3 曲线资料 | 7 | 3 | 9 | 11 | 10 | 5.3 | 技术要素 |  |  |  |  | 标题行 | 条 | [14 empty] | 射孔 |  | 3现场施工 | 施工中要求 | 资料录取 | [18 empty] | 5 | 资料准备和录取 | 5.3 | 曲线资料 | —— | —— | —— | —— | —— | —— | —— | —— | —— | —— |  |  |  | 106 | 现场施工及控制 | 106.1 | 操作规范 | 石油测井 | 规范标准 | 技术标准 | 过程标准 | 5.3 | 2 | 条 | ——
111 | SY/T 5325-2021-0109 | 109 | SY/T 5325-2021 | 常规射孔作业技术规范 | 包括内容如下: | 7 | 3 | 9 | 12 | 10 | 5.3 | 技术要素 |  |  |  |  | 列项引语 | 条 |  | 冒号列项引语 | [12 empty] | 射孔 |  | 3现场施工 | 施工中要求 | 资料录取 | [18 empty] | 5 | 资料准备和录取 | 5.3 | 曲线资料 | —— | —— | —— | —— | —— | —— | —— | —— | —— | —— |  |  |  | 106 | 现场施工及控制 | 106.1 | 操作规范 | 石油测井 | 规范标准 | 技术标准 | 过程标准 | 5.3 | 2 | 条 | —— | 0
111 | SY/T 5325-2021-0110 | 110 | SY/T 5325-2021 | 常规射孔作业技术规范 | a)作业记录曲线深度比例可以选择1∶50或1∶100或1∶200; | 7 | 3 | 9 | 13 | 10 | 5.3 | 技术要素 |  |  |  |  | 并列项 | 条 |  | 有编号列项内容 | a) | [11 empty] | 射孔 |  | 3现场施工 | 施工中要求 | 资料录取 | 曲线图 | [17 empty] | 5 | 资料准备和录取 | 5.3 | 曲线资料 | —— | —— | —— | —— | —— | —— | —— | —— | —— | —— |  |  |  | 106 | 现场施工及控制 | 106.1 | 操作规范 | 石油测井 | 规范标准 | 技术标准 | 过程标准 | 5.3 | 2 | 条 | —— | 0
111 | SY/T 5325-2021-0111 | 111 | SY/T 5325-2021 | 常规射孔作业技术规范 | b)电缆输送射孔定位曲线图头格式参见表B.1; | 7 | 3 | 9 | 14 | 10 | 5.3 | 技术要素 |  |  |  |  | 并列项 | 条 |  | 有编号列项内容 | b) | [11 empty] | 射孔 |  | 3现场施工 | 施工中要求 | 资料录取 | 曲线图 | [17 empty] | 5 | 资料准备和录取 | 5.3 | 曲线资料 | —— | —— | —— | —— | —— | —— | —— | —— | —— | —— |  |  |  | 106 | 现场施工及控制 | 106.1 | 操作规范 | 石油测井 | 规范标准 | 技术标准 | 过程标准 | 5.3 | 2 | 条 | —— | 0
111 | SY/T 5325-2021-0112 | 112 | SY/T 5325-2021 | 常规射孔作业技术规范 | c)油管输送射孔定位曲线图头格式参见表B.2。 | 7 | 3 | 9 | 15 | 10 | 5.3 | 技术要素 |  |  |  |  | 并列项 | 条 |  | 有编号列项内容 | c) | [11 empty] | 射孔 |  | 3现场施工 | 施工中要求 | 资料录取 | 曲线图 | [17 empty] | 5 | 资料准备和录取 | 5.3 | 曲线资料 | —— | —— | —— | —— | —— | —— | —— | —— | —— | —— |  |  |  | 106 | 现场施工及控制 | 106.1 | 操作规范 | 石油测井 | 规范标准 | 技术标准 | 过程标准 | 5.3 | 2 | 条 | —— | 0
111 | SY/T 5325-2021-0113 | 113 | SY/T 5325-2021 | 常规射孔作业技术规范 | 6 作业设计 | 7 | 3 | 9 | 16 | 10 | 6 | 技术要素 |  |  |  |  | 标题行 | 章 | [14 empty] | 射孔 |  | 2方案设计 | [20 empty] | 6 | 作业设计 | —— | —— | —— | —— | —— | —— | —— | —— | —— | —— | —— | —— |  |  |  | 106 | 现场施工及控制 | 106.1 | 操作规范 | 石油测井 | 规范标准 | 技术标准 | 过程标准 | 6 | 1 | 章 | ——
111 | SY/T 5325-2021-0114 | 114 | SY/T 5325-2021 | 常规射孔作业技术规范 | 6.1 射孔方案设计 | 7 | 3 | 9 | 17 | 10 | 6.1 | 技术要素 |  |  |  |  | 标题行 | 条 | [14 empty] | 射孔 |  | 2方案设计 | 2-1目标、原则及内容 | [19 empty] | 6 | 作业设计 | 6.1 | 射孔方案设计 | —— | —— | —— | —— | —— | —— | —— | —— | —— | —— |  |  |  | 106 | 现场施工及控制 | 106.1 | 操作规范 | 石油测井 | 规范标准 | 技术标准 | 过程标准 | 6.1 | 2 | 条 | ——
111 | SY/T 5325-2021-0115 | 115 | SY/T 5325-2021 | 常规射孔作业技术规范 | 6.1.1 根据施工要求、井身结构、射孔目的层的温度和压力参数,选择相适应的射孔器材;耐温性能应满足SY/T 6163的相关要求。 | 7 | 3 | 9 | 18 | 10 | 6.1.1 | 技术要素 |  |  |  |  | 无标题条 | 二级条 | [14 empty] | 射孔 |  | 2方案设计 | 2-1目标、原则及内容 | [19 empty] | 6 | 作业设计 | 6.1 | 射孔方案设计 | —— | —— | —— | —— | —— | —— | —— | —— | —— | —— |  |  |  | 106 | 现场施工及控制 | 106.1 | 操作规范 | 石油测井 | 规范标准 | 技术标准 | 过程标准 | 6.1.1 | 3 | 二级条 | —— | 0
111 | SY/T 5325-2021-0116 | 116 | SY/T 5325-2021 | 常规射孔作业技术规范 | 6.1.2 根据射孔通知单内容编制射孔计算图表,填写相关内容和数据;数据计算应准确并建档保存。 | 7 | 3 | 9 | 19 | 10 | 6.1.2 | 技术要素 |  |  |  |  | 无标题条 | 二级条 | [14 empty] | 射孔 |  | 2方案设计 | 2-1目标、原则及内容 | [19 empty] | 6 | 作业设计 | 6.1 | 射孔方案设计 | —— | —— | —— | —— | —— | —— | —— | —— | —— | —— |  |  |  | 106 | 现场施工及控制 | 106.1 | 操作规范 | 石油测井 | 规范标准 | 技术标准 | 过程标准 | 6.1.2 | 3 | 二级条 | —— | 0
111 | SY/T 5325-2021-0117 | 117 | SY/T 5325-2021 | 常规射孔作业技术规范 | 6.1.3 根据该井工程、地质设计和工艺要求编写射孔工艺方案设计书。 | 7 | 3 | 9 | 20 | 10 | 6.1.3 | 技术要素 |  |  |  |  | 无标题条 | 二级条 | [14 empty] | 射孔 |  | 2方案设计 | 2-1目标、原则及内容 | [19 empty] | 6 | 作业设计 | 6.1 | 射孔方案设计 | —— | —— | —— | —— | —— | —— | —— | —— | —— | —— |  |  |  | 106 | 现场施工及控制 | 106.1 | 操作规范 | 石油测井 | 规范标准 | 技术标准 | 过程标准 | 6.1.3 | 3 | 二级条 | —— | 0
111 | SY/T 5325-2021-0118 | 118 | SY/T 5325-2021 | 常规射孔作业技术规范 | 6.1.4 对于井眼轨迹异常点,如狗腿度、套管形变、井眼变径等,应在射孔计算图表或射孔工艺方案设计书中注明。 | 7 | 3 | 9 | 21 | 10 | 6.1.4 | 技术要素 |  |  |  |  | 无标题条 | 二级条 | [14 empty] | 射孔 |  | 2方案设计 | 2-1目标、原则及内容 | [19 empty] | 6 | 作业设计 | 6.1 | 射孔方案设计 | —— | —— | —— | —— | —— | —— | —— | —— | —— | —— |  |  |  | 106 | 现场施工及控制 | 106.1 | 操作规范 | 石油测井 | 规范标准 | 技术标准 | 过程标准 | 6.1.4 | 3 | 二级条 | —— | 0
111 | SY/T 5325-2021-0119 | 119 | SY/T 5325-2021 | 常规射孔作业技术规范 | 6.1.5 根据施工井射孔工艺要求、井深和井身结构、井身轨迹参数,选择起爆方式和起爆装置类型。压力和压差起爆装置销钉数量及井口加压值的计算参见附录C。 | 7 | 3 | 9 | 22 | 10 | 6.1.5 | 技术要素 |  |  |  |  | 无标题条 | 二级条 | [14 empty] | 射孔 |  | 2方案设计 | 2-1目标、原则及内容 | [19 empty] | 6 | 作业设计 | 6.1 | 射孔方案设计 | —— | —— | —— | —— | —— | —— | —— | —— | —— | —— |  |  |  | 106 | 现场施工及控制 | 106.1 | 操作规范 | 石油测井 | 规范标准 | 技术标准 | 过程标准 | 6.1.5 | 3 | 二级条 | —— | 0
111 | SY/T 5325-2021-0120 | 120 | SY/T 5325-2021 | 常规射孔作业技术规范 | 6.1.6 数据计算和图表填写应执行计算、校对和审核三级检查,并签字。 | 7 | 3 | 9 | 23 | 10 | 6.1.6 | 技术要素 |  |  |  |  | 无标题条 | 二级条 | [14 empty] | 射孔 |  | 2方案设计 | 2-1目标、原则及内容 | [19 empty] | 6 | 作业设计 | 6.1 | 射孔方案设计 | —— | —— | —— | —— | —— | —— | —— | —— | —— | —— |  |  |  | 106 | 现场施工及控制 | 106.1 | 操作规范 | 石油测井 | 规范标准 | 技术标准 | 过程标准 | 6.1.6 | 3 | 二级条 | —— | 0
111 | SY/T 5325-2021-0121 | 121 | SY/T 5325-2021 | 常规射孔作业技术规范 | 6.1.7 根据射孔计算图表或射孔工艺方案设计书编写射孔应用图表,内容如下: | 7 | 3 | 9 | 24 | 10 | 6.1.7 | 技术要素 |  |  |  |  | 无标题条/列项引语 | 二级条 |  | 冒号列项引语 | [12 empty] | 射孔 |  | 2方案设计 | 2-1目标、原则及内容 | [19 empty] | 6 | 作业设计 | 6.1 | 射孔方案设计 | —— | —— | —— | —— | —— | —— | —— | —— | —— | —— |  |  |  | 106 | 现场施工及控制 | 106.1 | 操作规范 | 石油测井 | 规范标准 | 技术标准 | 过程标准 | 6.1.7 | 3 | 二级条 | —— | 0
111 | SY/T 5325-2021-0122 | 122 | SY/T 5325-2021 | 常规射孔作业技术规范 | a)填写射孔器材装配收发清单:井号、日期、弹型、总射孔弹数、孔密、相位、布孔格式、枪型和数量等; | 7 | 3 | 9 | 25 | 10 | 6.1.7 | 技术要素 |  |  |  |  | 并列项 | 二级条 |  | 有编号列项内容 | a) | [11 empty] | 射孔 |  | 2方案设计 | 2-1目标、原则及内容 | [19 empty] | 6 | 作业设计 | 6.1 | 射孔方案设计 | —— | —— | —— | —— | —— | —— | —— | —— | —— | —— |  |  |  | 106 | 现场施工及控制 | 106.1 | 操作规范 | 石油测井 | 规范标准 | 技术标准 | 过程标准 | 6.1.7 | 3 | 二级条 | —— | 0
111 | SY/T 5325-2021-0123 | 123 | SY/T 5325-2021 | 常规射孔作业技术规范 | b)编制射孔现场装配图表。 | 7 | 3 | 9 | 26 | 10 | 6.1.7 | 技术要素 |  |  |  |  | 并列项 | 二级条 |  | 有编号列项内容 | b) | [11 empty] | 射孔 |  | 2方案设计 | 2-1目标、原则及内容 | [19 empty] | 6 | 作业设计 | 6.1 | 射孔方案设计 | —— | —— | —— | —— | —— | —— | —— | —— | —— | —— |  |  |  | 106 | 现场施工及控制 | 106.1 | 操作规范 | 石油测井 | 规范标准 | 技术标准 | 过程标准 | 6.1.7 | 3 | 二级条 | —— | 0
111 | SY/T 5325-2021-0124 | 124 | SY/T 5325-2021 | 常规射孔作业技术规范 | 6.1.8 射孔计算图表和射孔应用图表参见附录D,射孔工艺方案设计书内容参见附录E。 | 7 | 3 | 9 | 27 | 10 | 6.1.8 | 技术要素 |  |  |  |  | 无标题条 | 二级条 | [14 empty] | 射孔 |  | 2方案设计 | 2-1目标、原则及内容 | [19 empty] | 6 | 作业设计 | 6.1 | 射孔方案设计 | —— | —— | —— | —— | —— | —— | —— | —— | —— | —— |  |  |  | 106 | 现场施工及控制 | 106.1 | 操作规范 | 石油测井 | 规范标准 | 技术标准 | 过程标准 | 6.1.8 | 3 | 二级条 | —— | 0
111 | SY/T 5325-2021-0125 | 125 | SY/T 5325-2021 | 常规射孔作业技术规范 | 6.1.9 射孔参数的计算按照附录F的规定执行。 | 7 | 3 | 9 | 28 | 10 | 6.1.9 | 技术要素 |  |  |  |  | 无标题条 | 二级条 | [14 empty] | 射孔 |  | 2方案设计 | 2-1目标、原则及内容 | [19 empty] | 6 | 作业设计 | 6.1 | 射孔方案设计 | —— | —— | —— | —— | —— | —— | —— | —— | —— | —— |  |  |  | 106 | 现场施工及控制 | 106.1 | 操作规范 | 石油测井 | 规范标准 | 技术标准 | 过程标准 | 6.1.9 | 3 | 二级条 | —— | 0
111 | SY/T 5325-2021-0126 | 126 | SY/T 5325-2021 | 常规射孔作业技术规范 | 6.2 定方位射孔方案设计 | 7 | 4 | 10 | 1 | 10 | 6.2 | 技术要素 |  |  |  |  | 标题行 | 条 | [14 empty] | 射孔 |  | 3现场施工 | 施工前准备 | 施工设计书编制 | 定方位射孔 | [13 empty] | 定方位射孔 |  |  |  | 6 | 作业设计 | 6.2 | 定方位射孔方案设计 | —— | —— | —— | —— | —— | —— | —— | —— | —— | —— |  |  |  | 106 | 现场施工及控制 | 106.1 | 操作规范 | 石油测井 | 规范标准 | 技术标准 | 过程标准 | 6.2 | 2 | 条 | ——
111 | SY/T 5325-2021-0127 | 127 | SY/T 5325-2021 | 常规射孔作业技术规范 | 6.2.1 结合射孔通知单提供的技术数据和井眼轨迹数据选择定方位射孔方式。定方位射孔方式的选择参见附录G。 | 7 | 4 | 10 | 2 | 10 | 6.2.1 | 技术要素 |  |  |  |  | 无标题条 | 二级条 | [14 empty] | 射孔 |  | 3现场施工 | 施工前准备 | 施工设计书编制 | 定方位射孔 | [13 empty] | 定方位射孔 |  |  |  | 6 | 作业设计 | 6.2 | 定方位射孔方案设计 | —— | —— | —— | —— | —— | —— | —— | —— | —— | —— |  |  |  | 106 | 现场施工及控制 | 106.1 | 操作规范 | 石油测井 | 规范标准 | 技术标准 | 过程标准 | 6.2.1 | 3 | 二级条 | —— | 0
111 | SY/T 5325-2021-0128 | 128 | SY/T 5325-2021 | 常规射孔作业技术规范 | 6.2.2 根据射孔通知单、套管放磁资料、定方位射孔方式及井眼轨迹数据进行射孔施工设计。主要内容如下: | 7 | 4 | 10 | 3 | 10 | 6.2.2 | 技术要素 |  |  |  |  | 无标题条/列项引语 | 二级条 |  | 冒号列项引语 | [12 empty] | 射孔 |  | 3现场施工 | 施工前准备 | 施工设计书编制 | 定方位射孔 | [13 empty] | 定方位射孔 |  |  |  | 6 | 作业设计 | 6.2 | 定方位射孔方案设计 | —— | —— | —— | —— | —— | —— | —— | —— | —— | —— |  |  |  | 106 | 现场施工及控制 | 106.1 | 操作规范 | 石油测井 | 规范标准 | 技术标准 | 过程标准 | 6.2.2 | 3 | 二级条 | —— | 0
111 | SY/T 5325-2021-0129 | 129 | SY/T 5325-2021 | 常规射孔作业技术规范 | a)油管定方位射孔时,设计枪串结构; | 7 | 4 | 10 | 4 | 10 | 6.2.2 | 技术要素 |  |  |  |  | 并列项 | 二级条 |  | 有编号列项内容 | a) | [11 empty] | 射孔 |  | 3现场施工 | 施工前准备 | 施工设计书编制 | 定方位射孔 | [13 empty] | 定方位射孔 |  |  |  | 6 | 作业设计 | 6.2 | 定方位射孔方案设计 | —— | —— | —— | —— | —— | —— | —— | —— | —— | —— |  |  |  | 106 | 现场施工及控制 | 106.1 | 操作规范 | 石油测井 | 规范标准 | 技术标准 | 过程标准 | 6.2.2 | 3 | 二级条 | —— | 0
111 | SY/T 5325-2021-0130 | 130 | SY/T 5325-2021 | 常规射孔作业技术规范 | b)电缆陀螺定方位射孔时,计算定位支撑体在井内的释放位置; | 7 | 4 | 10 | 5 | 10 | 6.2.2 | 技术要素 |  |  |  |  | 并列项 | 二级条 |  | 有编号列项内容 | b) | [11 empty] | 射孔 |  | 3现场施工 | 施工前准备 | 施工设计书编制 | 定方位射孔 | [13 empty] | 定方位射孔 |  |  |  | 6 | 作业设计 | 6.2 | 定方位射孔方案设计 | —— | —— | —— | —— | —— | —— | —— | —— | —— | —— |  |  |  | 106 | 现场施工及控制 | 106.1 | 操作规范 | 石油测井 | 规范标准 | 技术标准 | 过程标准 | 6.2.2 | 3 | 二级条 | —— | 0
111 | SY/T 5325-2021-0131 | 131 | SY/T 5325-2021 | 常规射孔作业技术规范 | c)动力旋转定方位射孔时,设计仪器串结构,计算旋转角度; | 7 | 4 | 10 | 6 | 10 | 6.2.2 | 技术要素 |  |  |  |  | 并列项 | 二级条 |  | 有编号列项内容 | c) | [11 empty] | 射孔 |  | 3现场施工 | 施工前准备 | 施工设计书编制 | 定方位射孔 | [13 empty] | 定方位射孔 |  |  |  | 6 | 作业设计 | 6.2 | 定方位射孔方案设计 | —— | —— | —— | —— | —— | —— | —— | —— | —— | —— |  |  |  | 106 | 现场施工及控制 | 106.1 | 操作规范 | 石油测井 | 规范标准 | 技术标准 | 过程标准 | 6.2.2 | 3 | 二级条 | —— | 0
111 | SY/T 5325-2021-0132 | 132 | SY/T 5325-2021 | 常规射孔作业技术规范 | d)重力偏心定方位射孔时,计算射孔方向与偏靠器中轴面之间的夹角。 | 7 | 4 | 10 | 7 | 10 | 6.2.2 | 技术要素 |  |  |  |  | 并列项 | 二级条 |  | 有编号列项内容 | d) | [11 empty] | 射孔 |  | 3现场施工 | 施工前准备 | 施工设计书编制 | 定方位射孔 | [13 empty] | 定方位射孔 |  |  |  | 6 | 作业设计 | 6.2 | 定方位射孔方案设计 | —— | —— | —— | —— | —— | —— | —— | —— | —— | —— |  |  |  | 106 | 现场施工及控制 | 106.1 | 操作规范 | 石油测井 | 规范标准 | 技术标准 | 过程标准 | 6.2.2 | 3 | 二级条 | —— | 0
111 | SY/T 5325-2021-0133 | 133 | SY/T 5325-2021 | 常规射孔作业技术规范 | 6.2.3 其他设计内容按照6.1的相关规定执行。 | 7 | 4 | 10 | 8 | 10 | 6.2.3 | 技术要素 |  |  |  |  | 无标题条 | 二级条 | [14 empty] | 射孔 |  | 3现场施工 | 施工前准备 | 施工设计书编制 | 定方位射孔 | [13 empty] | 定方位射孔 |  |  |  | 6 | 作业设计 | 6.2 | 定方位射孔方案设计 | —— | —— | —— | —— | —— | —— | —— | —— | —— | —— |  |  |  | 106 | 现场施工及控制 | 106.1 | 操作规范 | 石油测井 | 规范标准 | 技术标准 | 过程标准 | 6.2.3 | 3 | 二级条 | —— | 0
111 | SY/T 5325-2021-0134 | 134 | SY/T 5325-2021 | 常规射孔作业技术规范 | 6.2.4 定方位射孔作业设计书格式参见附录H。 | 7 | 4 | 10 | 9 | 10 | 6.2.4 | 技术要素 |  |  |  |  | 无标题条 | 二级条 | [14 empty] | 射孔 |  | 3现场施工 | 施工前准备 | 施工设计书编制 | 定方位射孔 | [13 empty] | 定方位射孔 |  |  |  | 6 | 作业设计 | 6.2 | 定方位射孔方案设计 | —— | —— | —— | —— | —— | —— | —— | —— | —— | —— |  |  |  | 106 | 现场施工及控制 | 106.1 | 操作规范 | 石油测井 | 规范标准 | 技术标准 | 过程标准 | 6.2.4 | 3 | 二级条 | —— | 0
111 | SY/T 5325-2021-0135 | 135 | SY/T 5325-2021 | 常规射孔作业技术规范 | 6.3 动态负压射孔方案设计 | 7 | 4 | 10 | 10 | 10 | 6.3 | 技术要素 |  |  |  |  | 标题行 | 条 | [14 empty] | 射孔 |  | 3现场施工 | 施工前准备 | 施工设计书编制 | 动态负压射孔 | [13 empty] | 动态负压射孔 |  |  |  | 6 | 作业设计 | 6.3 | 动态负压射孔方案设计 | —— | —— | —— | —— | —— | —— | —— | —— | —— | —— |  |  |  | 106 | 现场施工及控制 | 106.1 | 操作规范 | 石油测井 | 规范标准 | 技术标准 | 过程标准 | 6.3 | 2 | 条 | ——
111 | SY/T 5325-2021-0136 | 136 | SY/T 5325-2021 | 常规射孔作业技术规范 | 6.3.1 电缆输送动态负压射孔 | 7 | 4 | 10 | 11 | 10 | 6.3.1 | 技术要素 |  |  |  |  | 标题行 | 二级条 | [14 empty] | 射孔 |  | 3现场施工 | 施工前准备 | 施工设计书编制 | 动态负压射孔 | [13 empty] | 动态负压射孔 | 电缆输送动态负压射孔 |  |  | 6 | 作业设计 | 6.3 | 动态负压射孔方案设计 | 6.3.1 | 电缆输送动态负压射孔 | —— | —— | —— | —— | —— | —— | —— | —— |  |  |  | 106 | 现场施工及控制 | 106.1 | 操作规范 | 石油测井 | 规范标准 | 技术标准 | 过程标准 | 6.3.1 | 3 | 二级条 | ——
111 | SY/T 5325-2021-0137 | 137 | SY/T 5325-2021 | 常规射孔作业技术规范 | 6.3.1.1 根据用户要求确定最小有效负压值和负压差持续时间。 | 7 | 4 | 10 | 12 | 10 | 6.3.1.1 | 技术要素 |  |  |  |  | 无标题条 | 三级条 | [14 empty] | 射孔 |  | 3现场施工 | 施工前准备 | 施工设计书编制 | 动态负压射孔 | [13 empty] | 动态负压射孔 | 电缆输送动态负压射孔 |  |  | 6 | 作业设计 | 6.3 | 动态负压射孔方案设计 | 6.3.1 | 电缆输送动态负压射孔 | —— | —— | —— | —— | —— | —— | —— | —— |  |  |  | 106 | 现场施工及控制 | 106.1 | 操作规范 | 石油测井 | 规范标准 | 技术标准 | 过程标准 | 6.3.1.1 | 4 | 三级条 | —— | 0
111 | SY/T 5325-2021-0138 | 138 | SY/T 5325-2021 | 常规射孔作业技术规范 | 6.3.1.2 根据射孔井段、射孔厚度和射孔长度,考虑施工效率,优选出单次射孔的射孔弹数量、射孔枪长、机械式开孔器和降压仓组合。 | 7 | 4 | 10 | 13 | 10 | 6.3.1.2 | 技术要素 |  |  |  |  | 无标题条 | 三级条 | [14 empty] | 射孔 |  | 3现场施工 | 施工前准备 | 施工设计书编制 | 动态负压射孔 | [13 empty] | 动态负压射孔 | 电缆输送动态负压射孔 |  |  | 6 | 作业设计 | 6.3 | 动态负压射孔方案设计 | 6.3.1 | 电缆输送动态负压射孔 | —— | —— | —— | —— | —— | —— | —— | —— |  |  |  | 106 | 现场施工及控制 | 106.1 | 操作规范 | 石油测井 | 规范标准 | 技术标准 | 过程标准 | 6.3.1.2 | 4 | 三级条 | —— | 0
111 | SY/T 5325-2021-0139 | 139 | SY/T 5325-2021 | 常规射孔作业技术规范 | 6.3.1.3 其他设计内容按照6.1的相关规定执行。 | 7 | 4 | 10 | 14 | 10 | 6.3.1.3 | 技术要素 |  |  |  |  | 无标题条 | 三级条 | [14 empty] | 射孔 |  | 3现场施工 | 施工前准备 | 施工设计书编制 | 动态负压射孔 | [13 empty] | 动态负压射孔 | 电缆输送动态负压射孔 |  |  | 6 | 作业设计 | 6.3 | 动态负压射孔方案设计 | 6.3.1 | 电缆输送动态负压射孔 | —— | —— | —— | —— | —— | —— | —— | —— |  |  |  | 106 | 现场施工及控制 | 106.1 | 操作规范 | 石油测井 | 规范标准 | 技术标准 | 过程标准 | 6.3.1.3 | 4 | 三级条 | —— | 0
111 | SY/T 5325-2021-0140 | 140 | SY/T 5325-2021 | 常规射孔作业技术规范 | 6.3.2 油管输送动态负压射孔 | 7 | 4 | 10 | 15 | 10 | 6.3.2 | 技术要素 |  |  |  |  | 标题行 | 二级条 | [14 empty] | 射孔 |  | 3现场施工 | 施工前准备 | 施工设计书编制 | 动态负压射孔 | [13 empty] | 动态负压射孔 | 油管输送动态负压射孔 |  |  | 6 | 作业设计 | 6.3 | 动态负压射孔方案设计 | 6.3.2 | 油管输送动态负压射孔 | —— | —— | —— | —— | —— | —— | —— | —— |  |  |  | 106 | 现场施工及控制 | 106.1 | 操作规范 | 石油测井 | 规范标准 | 技术标准 | 过程标准 | 6.3.2 | 3 | 二级条 | ——
111 | SY/T 5325-2021-0141 | 141 | SY/T 5325-2021 | 常规射孔作业技术规范 | 6.3.2.1 根据用户要求确定最小有效负压值和负压差持续时间。 | 7 | 4 | 10 | 16 | 10 | 6.3.2.1 | 技术要素 |  |  |  |  | 无标题条 | 三级条 | [14 empty] | 射孔 |  | 3现场施工 | 施工前准备 | 施工设计书编制 | 动态负压射孔 | [13 empty] | 动态负压射孔 | 油管输送动态负压射孔 |  |  | 6 | 作业设计 | 6.3 | 动态负压射孔方案设计 | 6.3.2 | 油管输送动态负压射孔 | —— | —— | —— | —— | —— | —— | —— | —— |  |  |  | 106 | 现场施工及控制 | 106.1 | 操作规范 | 石油测井 | 规范标准 | 技术标准 | 过程标准 | 6.3.2.1 | 4 | 三级条 | —— | 0
111 | SY/T 5325-2021-0142 | 142 | SY/T 5325-2021 | 常规射孔作业技术规范 | 6.3.2.2 根据最小有效负压值和负压差持续时间设计射孔目的层段降压仓的长度,并按“降压仓标称长度不小于设计长度”的原则选择降压仓,降压仓的位置一般应均布于射孔层段的两端。 | 7 | 4 | 10 | 17 | 10 | 6.3.2.2 | 技术要素 |  |  |  |  | 无标题条 | 三级条 | [14 empty] | 射孔 |  | 3现场施工 | 施工前准备 | 施工设计书编制 | 动态负压射孔 | [13 empty] | 动态负压射孔 | 油管输送动态负压射孔 |  |  | 6 | 作业设计 | 6.3 | 动态负压射孔方案设计 | 6.3.2 | 油管输送动态负压射孔 | —— | —— | —— | —— | —— | —— | —— | —— |  |  |  | 106 | 现场施工及控制 | 106.1 | 操作规范 | 石油测井 | 规范标准 | 技术标准 | 过程标准 | 6.3.2.2 | 4 | 三级条 | —— | 0
111 | SY/T 5325-2021-0143 | 143 | SY/T 5325-2021 | 常规射孔作业技术规范 | 6.3.2.3 根据最小有效负压值设计和负压差持续时间计算降压仓开孔弹的数量,开孔弹的装配位置一般均布于降压仓有效长度之内。 | 7 | 4 | 10 | 18 | 10 | 6.3.2.3 | 技术要素 |  |  |  |  | 无标题条 | 三级条 | [14 empty] | 射孔 |  | 3现场施工 | 施工前准备 | 施工设计书编制 | 动态负压射孔 | [13 empty] | 动态负压射孔 | 油管输送动态负压射孔 |  |  | 6 | 作业设计 | 6.3 | 动态负压射孔方案设计 | 6.3.2 | 油管输送动态负压射孔 | —— | —— | —— | —— | —— | —— | —— | —— |  |  |  | 106 | 现场施工及控制 | 106.1 | 操作规范 | 石油测井 | 规范标准 | 技术标准 | 过程标准 | 6.3.2.3 | 4 | 三级条 | —— | 0
111 | SY/T 5325-2021-0144 | 144 | SY/T 5325-2021 | 常规射孔作业技术规范 | 6.3.2.4 其他设计内容按照6.1的相关规定执行。 | 7 | 4 | 10 | 19 | 10 | 6.3.2.4 | 技术要素 |  |  |  |  | 无标题条 | 三级条 | [14 empty] | 射孔 |  | 3现场施工 | 施工前准备 | 施工设计书编制 | 动态负压射孔 | [13 empty] | 动态负压射孔 | 油管输送动态负压射孔 |  |  | 6 | 作业设计 | 6.3 | 动态负压射孔方案设计 | 6.3.2 | 油管输送动态负压射孔 | —— | —— | —— | —— | —— | —— | —— | —— |  |  |  | 106 | 现场施工及控制 | 106.1 | 操作规范 | 石油测井 | 规范标准 | 技术标准 | 过程标准 | 6.3.2.4 | 4 | 三级条 | —— | 0
111 | SY/T 5325-2021-0145 | 145 | SY/T 5325-2021 | 常规射孔作业技术规范 | 6.3.3 动态负压复合射孔 | 7 | 4 | 10 | 20 | 10 | 6.3.3 | 技术要素 |  |  |  |  | 标题行 | 二级条 | [14 empty] | 射孔 |  | 3现场施工 | 施工前准备 | 施工设计书编制 | 动态负压射孔 | [13 empty] | 动态负压射孔 | 动态负压复合射孔 |  |  | 6 | 作业设计 | 6.3 | 动态负压射孔方案设计 | 6.3.3 | 动态负压复合射孔 | —— | —— | —— | —— | —— | —— | —— | —— |  |  |  | 106 | 现场施工及控制 | 106.1 | 操作规范 | 石油测井 | 规范标准 | 技术标准 | 过程标准 | 6.3.3 | 3 | 二级条 | ——
111 | SY/T 5325-2021-0146 | 146 | SY/T 5325-2021 | 常规射孔作业技术规范 | 6.3.3.1 电缆输送动态负压复合射孔 | 7 | 4 | 10 | 21 | 10 | 6.3.3.1 | 技术要素 |  |  |  |  | 标题行 | 三级条 | [14 empty] | 射孔 |  | 3现场施工 | 施工前准备 | 施工设计书编制 | 动态负压射孔 | [13 empty] | 动态负压射孔 | 动态负压复合射孔 | 电缆输送动态负压复合射孔 |  | 6 | 作业设计 | 6.3 | 动态负压射孔方案设计 | 6.3.3 | 动态负压复合射孔 | 6.3.3.1 | 电缆输送动态负压复合射孔 | —— | —— | —— | —— | —— | —— |  |  |  | 106 | 现场施工及控制 | 106.1 | 操作规范 | 石油测井 | 规范标准 | 技术标准 | 过程标准 | 6.3.3.1 | 4 | 三级条 | ——
111 | SY/T 5325-2021-0147 | 147 | SY/T 5325-2021 | 常规射孔作业技术规范 | 6.3.3.1.1 根据用户要求,确定最小有效负压值和负压差持续时间。 | 7 | 4 | 10 | 22 | 10 | 6.3.3.1.1 | 技术要素 |  |  |  |  | 无标题条 | 四级条 | [14 empty] | 射孔 |  | 3现场施工 | 施工前准备 | 施工设计书编制 | 动态负压射孔 | [13 empty] | 动态负压射孔 | 动态负压复合射孔 | 电缆输送动态负压复合射孔 |  | 6 | 作业设计 | 6.3 | 动态负压射孔方案设计 | 6.3.3 | 动态负压复合射孔 | 6.3.3.1 | 电缆输送动态负压复合射孔 | —— | —— | —— | —— | —— | —— |  |  |  | 106 | 现场施工及控制 | 106.1 | 操作规范 | 石油测井 | 规范标准 | 技术标准 | 过程标准 | 6.3.3.1.1 | 5 | 四级条 | —— | 0
111 | SY/T 5325-2021-0148 | 148 | SY/T 5325-2021 | 常规射孔作业技术规范 | 6.3.3.1.2 根据射孔井段、射孔厚度、射孔长度和压裂火药有效作用时间,考虑施工效率,优选出单次射孔的射孔弹、压裂火药数量、射孔枪长、延时开孔器和降压仓组合。 | 7 | 4 | 10 | 23 | 10 | 6.3.3.1.2 | 技术要素 |  |  |  |  | 无标题条 | 四级条 | [14 empty] | 射孔 |  | 3现场施工 | 施工前准备 | 施工设计书编制 | 动态负压射孔 | [13 empty] | 动态负压射孔 | 动态负压复合射孔 | 电缆输送动态负压复合射孔 |  | 6 | 作业设计 | 6.3 | 动态负压射孔方案设计 | 6.3.3 | 动态负压复合射孔 | 6.3.3.1 | 电缆输送动态负压复合射孔 | —— | —— | —— | —— | —— | —— |  |  |  | 106 | 现场施工及控制 | 106.1 | 操作规范 | 石油测井 | 规范标准 | 技术标准 | 过程标准 | 6.3.3.1.2 | 5 | 四级条 | —— | 0
111 | SY/T 5325-2021-0149 | 149 | SY/T 5325-2021 | 常规射孔作业技术规范 | 6.3.3.1.3 其他设计内容按照6.3.1的相关规定执行。 | 7 | 4 | 10 | 24 | 10 | 6.3.3.1.3 | 技术要素 |  |  |  |  | 无标题条 | 四级条 | [14 empty] | 射孔 |  | 3现场施工 | 施工前准备 | 施工设计书编制 | 动态负压射孔 | [13 empty] | 动态负压射孔 | 动态负压复合射孔 | 电缆输送动态负压复合射孔 |  | 6 | 作业设计 | 6.3 | 动态负压射孔方案设计 | 6.3.3 | 动态负压复合射孔 | 6.3.3.1 | 电缆输送动态负压复合射孔 | —— | —— | —— | —— | —— | —— |  |  |  | 106 | 现场施工及控制 | 106.1 | 操作规范 | 石油测井 | 规范标准 | 技术标准 | 过程标准 | 6.3.3.1.3 | 5 | 四级条 | —— | 0
111 | SY/T 5325-2021-0150 | 150 | SY/T 5325-2021 | 常规射孔作业技术规范 | 6.3.3.2 油管输送动态负压复合射孔 | 7 | 4 | 10 | 25 | 10 | 6.3.3.2 | 技术要素 |  |  |  |  | 标题行 | 三级条 | [14 empty] | 射孔 |  | 3现场施工 | 施工前准备 | 施工设计书编制 | 动态负压射孔 | [13 empty] | 动态负压射孔 | 动态负压复合射孔 | 油管输送动态负压复合射孔 |  | 6 | 作业设计 | 6.3 | 动态负压射孔方案设计 | 6.3.3 | 动态负压复合射孔 | 6.3.3.2 | 油管输送动态负压复合射孔 | —— | —— | —— | —— | —— | —— |  |  |  | 106 | 现场施工及控制 | 106.1 | 操作规范 | 石油测井 | 规范标准 | 技术标准 | 过程标准 | 6.3.3.2 | 4 | 三级条 | ——
111 | SY/T 5325-2021-0151 | 151 | SY/T 5325-2021 | 常规射孔作业技术规范 | 6.3.3.2.1 根据压裂火药有效作用时间计算开孔延时时间,选用相适应的延时开孔器。延时时间应不小于压裂火药有效作用时间。 | 7 | 4 | 10 | 26 | 10 | 6.3.3.2.1 | 技术要素 |  |  |  |  | 无标题条 | 四级条 | [14 empty] | 射孔 |  | 3现场施工 | 施工前准备 | 施工设计书编制 | 动态负压射孔 | [13 empty] | 动态负压射孔 | 动态负压复合射孔 | 油管输送动态负压复合射孔 |  | 6 | 作业设计 | 6.3 | 动态负压射孔方案设计 | 6.3.3 | 动态负压复合射孔 | 6.3.3.2 | 油管输送动态负压复合射孔 | —— | —— | —— | —— | —— | —— |  |  |  | 106 | 现场施工及控制 | 106.1 | 操作规范 | 石油测井 | 规范标准 | 技术标准 | 过程标准 | 6.3.3.2.1 | 5 | 四级条 | —— | 0
111 | SY/T 5325-2021-0152 | 152 | SY/T 5325-2021 | 常规射孔作业技术规范 | 6.3.3.2.2 其他设计内容按照6.3.2的规定执行。 | 7 | 4 | 10 | 27 | 10 | 6.3.3.2.2 | 技术要素 |  |  |  |  | 无标题条 | 四级条 | [14 empty] | 射孔 |  | 3现场施工 | 施工前准备 | 施工设计书编制 | 动态负压射孔 | [13 empty] | 动态负压射孔 | 动态负压复合射孔 | 油管输送动态负压复合射孔 |  | 6 | 作业设计 | 6.3 | 动态负压射孔方案设计 | 6.3.3 | 动态负压复合射孔 | 6.3.3.2 | 油管输送动态负压复合射孔 | —— | —— | —— | —— | —— | —— |  |  |  | 106 | 现场施工及控制 | 106.1 | 操作规范 | 石油测井 | 规范标准 | 技术标准 | 过程标准 | 6.3.3.2.2 | 5 | 四级条 | —— | 0
111 | SY/T 5325-2021-0153 | 153 | SY/T 5325-2021 | 常规射孔作业技术规范 | 6.3.4 射孔方案设计书 | 7 | 4 | 10 | 28 | 10 | 6.3.4 | 技术要素 |  |  |  |  | 标题行 | 二级条 | [14 empty] | 射孔 |  | 2方案设计 | 2-9文档编制 | 射孔方案设计书 | [18 empty] | 6 | 作业设计 | 6.3 | 动态负压射孔方案设计 | 6.3.4 | 射孔方案设计书 | —— | —— | —— | —— | —— | —— | —— | —— |  |  |  | 106 | 现场施工及控制 | 106.1 | 操作规范 | 石油测井 | 规范标准 | 技术标准 | 过程标准 | 6.3.4 | 3 | 二级条 | ——
111 | SY/T 5325-2021-0154 | 154 | SY/T 5325-2021 | 常规射孔作业技术规范 | 综合油井基本数据、基本参数和计算、设计结果,形成动态射孔方案设计书,格式参见附录I。 | 7 | 4 | 10 | 29 | 10 | 6.3.4 | 技术要素 |  |  |  |  | 段 | 二级条 | [14 empty] | 射孔 |  | 2方案设计 | 2-9文档编制 | 射孔方案设计书 | [18 empty] | 6 | 作业设计 | 6.3 | 动态负压射孔方案设计 | 6.3.4 | 射孔方案设计书 | —— | —— | —— | —— | —— | —— | —— | —— |  |  |  | 106 | 现场施工及控制 | 106.1 | 操作规范 | 石油测井 | 规范标准 | 技术标准 | 过程标准 | 6.3.4 | 3 | 二级条 | —— | 0
111 | SY/T 5325-2021-0155 | 155 | SY/T 5325-2021 | 常规射孔作业技术规范 | 7 作业准备 | 7 | 5 | 11 | 1 | 10 | 7 | 技术要素 |  |  |  |  | 标题行 | 章 | [14 empty] | 射孔 |  | 3现场施工 | 施工前准备 | [19 empty] | 7 | 作业准备 | —— | —— | —— | —— | —— | —— | —— | —— | —— | —— | —— | —— |  |  |  | 106 | 现场施工及控制 | 106.1 | 操作规范 | 石油测井 | 规范标准 | 技术标准 | 过程标准 | 7 | 1 | 章 | ——
111 | SY/T 5325-2021-0156 | 156 | SY/T 5325-2021 | 常规射孔作业技术规范 | 7.1 陆上作业准备 | 7 | 5 | 11 | 2 | 10 | 7.1 | 技术要素 |  |  |  |  | 标题行 | 条 | [14 empty] | 射孔 |  | 3现场施工 | 施工前准备 | [19 empty] | 7 | 作业准备 | 7.1 | 陆上作业准备 | —— | —— | —— | —— | —— | —— | —— | —— | —— | —— |  |  |  | 106 | 现场施工及控制 | 106.1 | 操作规范 | 石油测井 | 规范标准 | 技术标准 | 过程标准 | 7.1 | 2 | 条 | ——
111 | SY/T 5325-2021-0157 | 157 | SY/T 5325-2021 | 常规射孔作业技术规范 | 7.1.1 基础准备 | 7 | 5 | 11 | 3 | 10 | 7.1.1 | 技术要素 |  |  |  |  | 标题行 | 二级条 | [14 empty] | 射孔 |  | 3现场施工 | 施工前准备 | 基础准备 | [18 empty] | 7 | 作业准备 | 7.1 | 陆上作业准备 | 7.1.1 | 基础准备 | —— | —— | —— | —— | —— | —— | —— | —— |  |  |  | 106 | 现场施工及控制 | 106.1 | 操作规范 | 石油测井 | 规范标准 | 技术标准 | 过程标准 | 7.1.1 | 3 | 二级条 | ——
111 | SY/T 5325-2021-0158 | 158 | SY/T 5325-2021 | 常规射孔作业技术规范 | 7.1.1.1 设施检查:检查仪器、绞车、电缆、深度系统和滑轮及辅助件,性能满足现场施工要求。 | 7 | 5 | 11 | 4 | 10 | 7.1.1.1 | 技术要素 |  |  |  |  | 无标题条 | 三级条 | [14 empty] | 射孔 |  | 3现场施工 | 施工前准备 | [19 empty] | 7 | 作业准备 | 7.1 | 陆上作业准备 | 7.1.1 | 基础准备 | —— | —— | —— | —— | —— | —— | —— | —— |  |  |  | 106 | 现场施工及控制 | 106.1 | 操作规范 | 石油测井 | 规范标准 | 技术标准 | 过程标准 | 7.1.1.1 | 4 | 三级条 | —— | 0
111 | SY/T 5325-2021-0159 | 159 | SY/T 5325-2021 | 常规射孔作业技术规范 | 7.1.1.2 射孔队领取射孔通知单、射孔计算图表、射孔工艺方案设计书、射孔器材收发清单、射孔现场装配图表、套管放磁校深图表、井身结构图、井身轨迹参数图表、测井原图等资料,核对以下内容: | 7 | 5 | 11 | 5 | 10 | 7.1.1.2 | 技术要素 |  |  |  |  | 无标题条/列项引语 | 三级条 |  | 冒号列项引语 | [12 empty] | 射孔 |  | 3现场施工 | 施工前准备 | [19 empty] | 7 | 作业准备 | 7.1 | 陆上作业准备 | 7.1.1 | 基础准备 | —— | —— | —— | —— | —— | —— | —— | —— |  |  |  | 106 | 现场施工及控制 | 106.1 | 操作规范 | 石油测井 | 规范标准 | 技术标准 | 过程标准 | 7.1.1.2 | 4 | 三级条 | —— | 0
111 | SY/T 5325-2021-0160 | 160 | SY/T 5325-2021 | 常规射孔作业技术规范 | a) 核对用户方、地区、井号、井身结构、作业工艺和作业次数; | 7 | 5 | 11 | 6 | 10 | 7.1.1.2 | 技术要素 |  |  |  |  | 并列项 | 三级条 |  | 有编号列项内容 | a) | [11 empty] | 射孔 |  | 3现场施工 | 施工前准备 | [19 empty] | 7 | 作业准备 | 7.1 | 陆上作业准备 | 7.1.1 | 基础准备 | —— | —— | —— | —— | —— | —— | —— | —— |  |  |  | 106 | 现场施工及控制 | 106.1 | 操作规范 | 石油测井 | 规范标准 | 技术标准 | 过程标准 | 7.1.1.2 | 4 | 三级条 | —— | 0
111 | SY/T 5325-2021-0161 | 161 | SY/T 5325-2021 | 常规射孔作业技术规范 | b) 射孔目的层和夹层厚度; | 7 | 5 | 11 | 7 | 10 | 7.1.1.2 | 技术要素 |  |  |  |  | 并列项 | 三级条 |  | 有编号列项内容 | b) | [11 empty] | 射孔 |  | 3现场施工 | 施工前准备 | [19 empty] | 7 | 作业准备 | 7.1 | 陆上作业准备 | 7.1.1 | 基础准备 | —— | —— | —— | —— | —— | —— | —— | —— |  |  |  | 106 | 现场施工及控制 | 106.1 | 操作规范 | 石油测井 | 规范标准 | 技术标准 | 过程标准 | 7.1.1.2 | 4 | 三级条 | —— | 0
111 | SY/T 5325-2021-0162 | 162 | SY/T 5325-2021 | 常规射孔作业技术规范 | c) 所用射孔器材相关数据; | 7 | 5 | 11 | 8 | 10 | 7.1.1.2 | 技术要素 |  |  |  |  | 并列项 | 三级条 |  | 有编号列项内容 | c) | [11 empty] | 射孔 |  | 3现场施工 | 施工前准备 | [19 empty] | 7 | 作业准备 | 7.1 | 陆上作业准备 | 7.1.1 | 基础准备 | —— | —— | —— | —— | —— | —— | —— | —— |  |  |  | 106 | 现场施工及控制 | 106.1 | 操作规范 | 石油测井 | 规范标准 | 技术标准 | 过程标准 | 7.1.1.2 | 4 | 三级条 | —— | 0
111 | SY/T 5325-2021-0163 | 163 | SY/T 5325-2021 | 常规射孔作业技术规范 | d) 核对射孔器材型号和耐温耐压参数。 | 7 | 5 | 11 | 9 | 10 | 7.1.1.2 | 技术要素 |  |  |  |  | 并列项 | 三级条 |  | 有编号列项内容 | d) | [11 empty] | 射孔 |  | 3现场施工 | 施工前准备 | [19 empty] | 7 | 作业准备 | 7.1 | 陆上作业准备 | 7.1.1 | 基础准备 | —— | —— | —— | —— | —— | —— | —— | —— |  |  |  | 106 | 现场施工及控制 | 106.1 | 操作规范 | 石油测井 | 规范标准 | 技术标准 | 过程标准 | 7.1.1.2 | 4 | 三级条 | —— | 0
111 | SY/T 5325-2021-0164 | 164 | SY/T 5325-2021 | 常规射孔作业技术规范 | 7.1.1.3 按施工要求和射孔器材收发清单,领取射孔器材,准备井下仪器和配套设施。 | 7 | 5 | 11 | 10 | 10 | 7.1.1.3 | 技术要素 |  |  |  |  | 无标题条 | 三级条 | [14 empty] | 射孔 |  | 3现场施工 | 施工前准备 | [19 empty] | 7 | 作业准备 | 7.1 | 陆上作业准备 | 7.1.1 | 基础准备 | —— | —— | —— | —— | —— | —— | —— | —— |  |  |  | 106 | 现场施工及控制 | 106.1 | 操作规范 | 石油测井 | 规范标准 | 技术标准 | 过程标准 | 7.1.1.3 | 4 | 三级条 | —— | 0
111 | SY/T 5325-2021-0165 | 165 | SY/T 5325-2021 | 常规射孔作业技术规范 | 7.1.1.4 射孔队到达现场后,射孔队负责人同用户方现场负责人核对作业井的有关数据、用户方提供的相关资料及射孔通知单,无误后才能进行施工。 | 7 | 5 | 11 | 11 | 10 | 7.1.1.4 | 技术要素 |  |  |  |  | 无标题条 | 三级条 | [14 empty] | 射孔 |  | 3现场施工 | 施工前准备 | [19 empty] | 7 | 作业准备 | 7.1 | 陆上作业准备 | 7.1.1 | 基础准备 | —— | —— | —— | —— | —— | —— | —— | —— |  |  |  | 106 | 现场施工及控制 | 106.1 | 操作规范 | 石油测井 | 规范标准 | 技术标准 | 过程标准 | 7.1.1.4 | 4 | 三级条 | —— | 0
111 | SY/T 5325-2021-0166 | 166 | SY/T 5325-2021 | 常规射孔作业技术规范 | 7.1.1.5 了解作业井基本情况:射孔液类型和密度、液面高度、套管内径、人工井底、通洗井情况和油补距等情况。 | 7 | 5 | 11 | 12 | 10 | 7.1.1.5 | 技术要素 |  |  |  |  | 无标题条 | 三级条 | [14 empty] | 射孔 |  | 3现场施工 | 施工前准备 | [19 empty] | 7 | 作业准备 | 7.1 | 陆上作业准备 | 7.1.1 | 基础准备 | —— | —— | —— | —— | —— | —— | —— | —— |  |  |  | 106 | 现场施工及控制 | 106.1 | 操作规范 | 石油测井 | 规范标准 | 技术标准 | 过程标准 | 7.1.1.5 | 4 | 三级条 | —— | 0
111 | SY/T 5325-2021-0167 | 167 | SY/T 5325-2021 | 常规射孔作业技术规范 | 7.1.2 定方位射孔施工准备 | 7 | 5 | 11 | 13 | 10 | 7.1.2 | 技术要素 |  |  |  |  | 标题行 | 二级条 | [14 empty] | 射孔 |  | 3现场施工 | 施工前准备 | [15 empty] | 定方位射孔 |  |  |  | 7 | 作业准备 | 7.1 | 陆上作业准备 | 7.1.2 | 定方位射孔施工准备 | —— | —— | —— | —— | —— | —— | —— | —— |  |  |  | 106 | 现场施工及控制 | 106.1 | 操作规范 | 石油测井 | 规范标准 | 技术标准 | 过程标准 | 7.1.2 | 3 | 二级条 | ——
111 | SY/T 5325-2021-0168 | 168 | SY/T 5325-2021 | 常规射孔作业技术规范 | 7.1.2.1 领取资料 | 7 | 5 | 11 | 14 | 10 | 7.1.2.1 | 技术要素 |  |  |  |  | 标题行 | 三级条 | [14 empty] | 射孔 |  | 3现场施工 | 施工前准备 | [15 empty] | 定方位射孔 |  |  |  | 7 | 作业准备 | 7.1 | 陆上作业准备 | 7.1.2 | 定方位射孔施工准备 | 7.1.2.1 | 领取资料 | —— | —— | —— | —— | —— | —— |  |  |  | 106 | 现场施工及控制 | 106.1 | 操作规范 | 石油测井 | 规范标准 | 技术标准 | 过程标准 | 7.1.2.1 | 4 | 三级条 | ——
111 | SY/T 5325-2021-0169 | 169 | SY/T 5325-2021 | 常规射孔作业技术规范 | 领取射孔通知单、射孔施工设计、配炮单、放磁曲线图、测井综合解释图及井眼轨迹数据。 | 7 | 5 | 11 | 15 | 10 | 7.1.2.1 | 技术要素 |  |  |  |  | 段 | 三级条 | [14 empty] | 射孔 |  | 3现场施工 | 施工前准备 | [15 empty] | 定方位射孔 |  |  |  | 7 | 作业准备 | 7.1 | 陆上作业准备 | 7.1.2 | 定方位射孔施工准备 | 7.1.2.1 | 领取资料 | —— | —— | —— | —— | —— | —— |  |  |  | 106 | 现场施工及控制 | 106.1 | 操作规范 | 石油测井 | 规范标准 | 技术标准 | 过程标准 | 7.1.2.1 | 4 | 三级条 | —— | 0
111 | SY/T 5325-2021-0170 | 170 | SY/T 5325-2021 | 常规射孔作业技术规范 | 7.1.2.2 领取仪器及器材 | 7 | 5 | 11 | 16 | 10 | 7.1.2.2 | 技术要素 |  |  |  |  | 标题行 | 三级条 | [14 empty] | 射孔 |  | 3现场施工 | 施工前准备 | [15 empty] | 定方位射孔 |  |  |  | 7 | 作业准备 | 7.1 | 陆上作业准备 | 7.1.2 | 定方位射孔施工准备 | 7.1.2.2 | 领取仪器及器材 | —— | —— | —— | —— | —— | —— |  |  |  | 106 | 现场施工及控制 | 106.1 | 操作规范 | 石油测井 | 规范标准 | 技术标准 | 过程标准 | 7.1.2.2 | 4 | 三级条 | ——
111 | SY/T 5325-2021-0171 | 171 | SY/T 5325-2021 | 常规射孔作业技术规范 | 按施工方案设计检查、领取下井仪器及器材。主要器材如下: | 7 | 5 | 11 | 17 | 10 | 7.1.2.2 | 技术要素 |  |  |  |  | 列项引语 | 三级条 |  | 冒号列项引语 | [12 empty] | 射孔 |  | 3现场施工 | 施工前准备 | [15 empty] | 定方位射孔 |  |  |  | 7 | 作业准备 | 7.1 | 陆上作业准备 | 7.1.2 | 定方位射孔施工准备 | 7.1.2.2 | 领取仪器及器材 | —— | —— | —— | —— | —— | —— |  |  |  | 106 | 现场施工及控制 | 106.1 | 操作规范 | 石油测井 | 规范标准 | 技术标准 | 过程标准 | 7.1.2.2 | 4 | 三级条 | —— | 0
111 | SY/T 5325-2021-0172 | 172 | SY/T 5325-2021 | 常规射孔作业技术规范 | a)油管定方位:定方位短节、定位起爆装置、陀螺方位测量仪; | 7 | 5 | 11 | 18 | 10 | 7.1.2.2 | 技术要素 |  |  |  |  | 并列项 | 三级条 |  | 有编号列项内容 | a) | [11 empty] | 射孔 |  | 3现场施工 | 施工前准备 | [15 empty] | 定方位射孔 |  |  |  | 7 | 作业准备 | 7.1 | 陆上作业准备 | 7.1.2 | 定方位射孔施工准备 | 7.1.2.2 | 领取仪器及器材 | —— | —— | —— | —— | —— | —— |  |  |  | 106 | 现场施工及控制 | 106.1 | 操作规范 | 石油测井 | 规范标准 | 技术标准 | 过程标准 | 7.1.2.2 | 4 | 三级条 | —— | 0
111 | SY/T 5325-2021-0173 | 173 | SY/T 5325-2021 | 常规射孔作业技术规范 | b)电缆陀螺定方位:定位支撑体、导向捕捞头、坐封工具、捕捞筒、陀螺方位测量仪; | 7 | 5 | 11 | 19 | 10 | 7.1.2.2 | 技术要素 |  |  |  |  | 并列项 | 三级条 |  | 有编号列项内容 | b) | [11 empty] | 射孔 |  | 3现场施工 | 施工前准备 | [15 empty] | 定方位射孔 |  |  |  | 7 | 作业准备 | 7.1 | 陆上作业准备 | 7.1.2 | 定方位射孔施工准备 | 7.1.2.2 | 领取仪器及器材 | —— | —— | —— | —— | —— | —— |  |  |  | 106 | 现场施工及控制 | 106.1 | 操作规范 | 石油测井 | 规范标准 | 技术标准 | 过程标准 | 7.1.2.2 | 4 | 三级条 | —— | 0
111 | SY/T 5325-2021-0174 | 174 | SY/T 5325-2021 | 常规射孔作业技术规范 | c)动力旋转定方位:动力旋转定向系统、地面控制面板; | 7 | 5 | 11 | 20 | 10 | 7.1.2.2 | 技术要素 |  |  |  |  | 并列项 | 三级条 |  | 有编号列项内容 | c) | [11 empty] | 射孔 |  | 3现场施工 | 施工前准备 | [15 empty] | 定方位射孔 |  |  |  | 7 | 作业准备 | 7.1 | 陆上作业准备 | 7.1.2 | 定方位射孔施工准备 | 7.1.2.2 | 领取仪器及器材 | —— | —— | —— | —— | —— | —— |  |  |  | 106 | 现场施工及控制 | 106.1 | 操作规范 | 石油测井 | 规范标准 | 技术标准 | 过程标准 | 7.1.2.2 | 4 | 三级条 | —— | 0
111 | SY/T 5325-2021-0175 | 175 | SY/T 5325-2021 | 常规射孔作业技术规范 | d)电缆重力偏心定方位:偏靠器、隔离接头和旋转接头; | 7 | 5 | 11 | 21 | 10 | 7.1.2.2 | 技术要素 |  |  |  |  | 并列项 | 三级条 |  | 有编号列项内容 | d) | [11 empty] | 射孔 |  | 3现场施工 | 施工前准备 | [15 empty] | 定方位射孔 |  |  |  | 7 | 作业准备 | 7.1 | 陆上作业准备 | 7.1.2 | 定方位射孔施工准备 | 7.1.2.2 | 领取仪器及器材 | —— | —— | —— | —— | —— | —— |  |  |  | 106 | 现场施工及控制 | 106.1 | 操作规范 | 石油测井 | 规范标准 | 技术标准 | 过程标准 | 7.1.2.2 | 4 | 三级条 | —— | 0
111 | SY/T 5325-2021-0176 | 176 | SY/T 5325-2021 | 常规射孔作业技术规范 | e)油管重力偏心定方位:起爆装置、偏靠器和旋转接头。 | 7 | 5 | 11 | 22 | 10 | 7.1.2.2 | 技术要素 |  |  |  |  | 并列项 | 三级条 |  | 有编号列项内容 | e) | [11 empty] | 射孔 |  | 3现场施工 | 施工前准备 | [15 empty] | 定方位射孔 |  |  |  | 7 | 作业准备 | 7.1 | 陆上作业准备 | 7.1.2 | 定方位射孔施工准备 | 7.1.2.2 | 领取仪器及器材 | —— | —— | —— | —— | —— | —— |  |  |  | 106 | 现场施工及控制 | 106.1 | 操作规范 | 石油测井 | 规范标准 | 技术标准 | 过程标准 | 7.1.2.2 | 4 | 三级条 | —— | 0
111 | SY/T 5325-2021-0177 | 177 | SY/T 5325-2021 | 常规射孔作业技术规范 | 7.1.2.3 领取火工品器材 | 7 | 5 | 11 | 23 | 10 | 7.1.2.3 | 技术要素 |  |  |  |  | 标题行 | 三级条 | [14 empty] | 射孔 |  | 3现场施工 | 施工前准备 | [15 empty] | 定方位射孔 |  |  |  | 7 | 作业准备 | 7.1 | 陆上作业准备 | 7.1.2 | 定方位射孔施工准备 | 7.1.2.3 | 领取火工品器材 | —— | —— | —— | —— | —— | —— |  |  |  | 106 | 现场施工及控制 | 106.1 | 操作规范 | 石油测井 | 规范标准 | 技术标准 | 过程标准 | 7.1.2.3 | 4 | 三级条 | ——
111 | SY/T 5325-2021-0178 | 178 | SY/T 5325-2021 | 常规射孔作业技术规范 | 按配炮单内容,领取施工用火工品器材。 | 7 | 5 | 11 | 24 | 10 | 7.1.2.3 | 技术要素 |  |  |  |  | 段 | 三级条 | [14 empty] | 射孔 |  | 3现场施工 | 施工前准备 | [15 empty] | 定方位射孔 |  |  |  | 7 | 作业准备 | 7.1 | 陆上作业准备 | 7.1.2 | 定方位射孔施工准备 | 7.1.2.3 | 领取火工品器材 | —— | —— | —— | —— | —— | —— |  |  |  | 106 | 现场施工及控制 | 106.1 | 操作规范 | 石油测井 | 规范标准 | 技术标准 | 过程标准 | 7.1.2.3 | 4 | 三级条 | —— | 0
111 | SY/T 5325-2021-0179 | 179 | SY/T 5325-2021 | 常规射孔作业技术规范 | 7.1.2.4 其他准备工作 | 7 | 5 | 11 | 25 | 10 | 7.1.2.4 | 技术要素 |  |  |  |  | 标题行 | 三级条 | [14 empty] | 射孔 |  | 3现场施工 | 施工前准备 | [15 empty] | 定方位射孔 |  |  |  | 7 | 作业准备 | 7.1 | 陆上作业准备 | 7.1.2 | 定方位射孔施工准备 | 7.1.2.4 | 其他准备工作 | —— | —— | —— | —— | —— | —— |  |  |  | 106 | 现场施工及控制 | 106.1 | 操作规范 | 石油测井 | 规范标准 | 技术标准 | 过程标准 | 7.1.2.4 | 4 | 三级条 | ——
111 | SY/T 5325-2021-0180 | 180 | SY/T 5325-2021 | 常规射孔作业技术规范 | 按7.1.1的相关规定执行。 | 7 | 5 | 11 | 26 | 10 | 7.1.2.4 | 技术要素 |  |  |  |  | 段 | 三级条 | [14 empty] | 射孔 |  | 3现场施工 | 施工前准备 | [15 empty] | 定方位射孔 |  |  |  | 7 | 作业准备 | 7.1 | 陆上作业准备 | 7.1.2 | 定方位射孔施工准备 | 7.1.2.4 | 其他准备工作 | —— | —— | —— | —— | —— | —— |  |  |  | 106 | 现场施工及控制 | 106.1 | 操作规范 | 石油测井 | 规范标准 | 技术标准 | 过程标准 | 7.1.2.4 | 4 | 三级条 | —— | 0
111 | SY/T 5325-2021-0181 | 181 | SY/T 5325-2021 | 常规射孔作业技术规范 | 7.1.3 动态负压射孔施工准备 | 7 | 5 | 11 | 27 | 10 | 7.1.3 | 技术要素 |  |  |  |  | 标题行 | 二级条 | [14 empty] | 射孔 |  | 3现场施工 | 施工前准备 | [15 empty] | 动态负压射孔 |  |  |  | 7 | 作业准备 | 7.1 | 陆上作业准备 | 7.1.3 | 动态负压射孔施工准备 | —— | —— | —— | —— | —— | —— | —— | —— |  |  |  | 106 | 现场施工及控制 | 106.1 | 操作规范 | 石油测井 | 规范标准 | 技术标准 | 过程标准 | 7.1.3 | 3 | 二级条 | ——
111 | SY/T 5325-2021-0182 | 182 | SY/T 5325-2021 | 常规射孔作业技术规范 | 7.1.3.1 器材领取 | 7 | 5 | 11 | 28 | 10 | 7.1.3.1 | 技术要素 |  |  |  |  | 标题行 | 三级条 | [14 empty] | 射孔 |  | 3现场施工 | 施工前准备 | [15 empty] | 动态负压射孔 |  |  |  | 7 | 作业准备 | 7.1 | 陆上作业准备 | 7.1.3 | 动态负压射孔施工准备 | 7.1.3.1 | 器材领取 | —— | —— | —— | —— | —— | —— |  |  |  | 106 | 现场施工及控制 | 106.1 | 操作规范 | 石油测井 | 规范标准 | 技术标准 | 过程标准 | 7.1.3.1 | 4 | 三级条 | ——
111 | SY/T 5325-2021-0183 | 183 | SY/T 5325-2021 | 常规射孔作业技术规范 | 7.1.3.1.1 电缆输送动态负压射孔按施工设计领取机械式开孔器、降压仓。 | 7 | 5 | 11 | 29 | 10 | 7.1.3.1.1 | 技术要素 |  |  |  |  | 无标题条 | 四级条 | [14 empty] | 射孔 |  | 3现场施工 | 施工前准备 | [15 empty] | 动态负压射孔 |  |  |  | 7 | 作业准备 | 7.1 | 陆上作业准备 | 7.1.3 | 动态负压射孔施工准备 | 7.1.3.1 | 器材领取 | —— | —— | —— | —— | —— | —— |  |  |  | 106 | 现场施工及控制 | 106.1 | 操作规范 | 石油测井 | 规范标准 | 技术标准 | 过程标准 | 7.1.3.1.1 | 5 | 四级条 | —— | 0
111 | SY/T 5325-2021-0184 | 184 | SY/T 5325-2021 | 常规射孔作业技术规范 | 7.1.3.1.2 油管输送动态负压射孔按施工设计领取开孔弹开孔器、降压仓。 | 7 | 5 | 11 | 30 | 10 | 7.1.3.1.2 | 技术要素 |  |  |  |  | 无标题条 | 四级条 | [14 empty] | 射孔 |  | 3现场施工 | 施工前准备 | [15 empty] | 动态负压射孔 |  |  |  | 7 | 作业准备 | 7.1 | 陆上作业准备 | 7.1.3 | 动态负压射孔施工准备 | 7.1.3.1 | 器材领取 | —— | —— | —— | —— | —— | —— |  |  |  | 106 | 现场施工及控制 | 106.1 | 操作规范 | 石油测井 | 规范标准 | 技术标准 | 过程标准 | 7.1.3.1.2 | 5 | 四级条 | —— | 0
111 | SY/T 5325-2021-0185 | 185 | SY/T 5325-2021 | 常规射孔作业技术规范 | 7.1.3.1.3 动态负压复合射孔按施工设计领取延时开孔器、降压仓。 | 7 | 5 | 11 | 31 | 10 | 7.1.3.1.3 | 技术要素 |  |  |  |  | 无标题条 | 四级条 | [14 empty] | 射孔 |  | 3现场施工 | 施工前准备 | [15 empty] | 动态负压射孔 |  |  |  | 7 | 作业准备 | 7.1 | 陆上作业准备 | 7.1.3 | 动态负压射孔施工准备 | 7.1.3.1 | 器材领取 | —— | —— | —— | —— | —— | —— |  |  |  | 106 | 现场施工及控制 | 106.1 | 操作规范 | 石油测井 | 规范标准 | 技术标准 | 过程标准 | 7.1.3.1.3 | 5 | 四级条 | —— | 0
111 | SY/T 5325-2021-0186 | 186 | SY/T 5325-2021 | 常规射孔作业技术规范 | 7.1.3.1.4 有射孔压力测试要求的作业项目,领取P-T测试仪。 | 7 | 5 | 11 | 32 | 10 | 7.1.3.1.4 | 技术要素 |  |  |  |  | 无标题条 | 四级条 | [14 empty] | 射孔 |  | 3现场施工 | 施工前准备 | [15 empty] | 动态负压射孔 |  |  |  | 7 | 作业准备 | 7.1 | 陆上作业准备 | 7.1.3 | 动态负压射孔施工准备 | 7.1.3.1 | 器材领取 | —— | —— | —— | —— | —— | —— |  |  |  | 106 | 现场施工及控制 | 106.1 | 操作规范 | 石油测井 | 规范标准 | 技术标准 | 过程标准 | 7.1.3.1.4 | 5 | 四级条 | —— | 0
111 | SY/T 5325-2021-0187 | 187 | SY/T 5325-2021 | 常规射孔作业技术规范 | 7.1.3.1.5 通用器材领取按7.1.1与SY 5436的相关规定执行。 | 7 | 5 | 11 | 33 | 10 | 7.1.3.1.5 | 技术要素 |  |  |  |  | 无标题条 | 四级条 | [14 empty] | 射孔 |  | 3现场施工 | 施工前准备 | [15 empty] | 动态负压射孔 |  |  |  | 7 | 作业准备 | 7.1 | 陆上作业准备 | 7.1.3 | 动态负压射孔施工准备 | 7.1.3.1 | 器材领取 | —— | —— | —— | —— | —— | —— |  |  |  | 106 | 现场施工及控制 | 106.1 | 操作规范 | 石油测井 | 规范标准 | 技术标准 | 过程标准 | 7.1.3.1.5 | 5 | 四级条 | —— | 0
111 | SY/T 5325-2021-0188 | 188 | SY/T 5325-2021 | 常规射孔作业技术规范 | 7.1.3.2 其他准备工作 | 7 | 5 | 11 | 34 | 10 | 7.1.3.2 | 技术要素 |  |  |  |  | 标题行 | 三级条 | [14 empty] | 射孔 |  | 3现场施工 | 施工前准备 | [15 empty] | 动态负压射孔 |  |  |  | 7 | 作业准备 | 7.1 | 陆上作业准备 | 7.1.3 | 动态负压射孔施工准备 | 7.1.3.2 | 其他准备工作 | —— | —— | —— | —— | —— | —— |  |  |  | 106 | 现场施工及控制 | 106.1 | 操作规范 | 石油测井 | 规范标准 | 技术标准 | 过程标准 | 7.1.3.2 | 4 | 三级条 | ——
111 | SY/T 5325-2021-0189 | 189 | SY/T 5325-2021 | 常规射孔作业技术规范 | 按7.1.1的相关规定执行。 | 7 | 5 | 11 | 35 | 10 | 7.1.3.2 | 技术要素 |  |  |  |  | 段 | 三级条 | [14 empty] | 射孔 |  | 3现场施工 | 施工前准备 | [15 empty] | 动态负压射孔 |  |  |  | 7 | 作业准备 | 7.1 | 陆上作业准备 | 7.1.3 | 动态负压射孔施工准备 | 7.1.3.2 | 其他准备工作 | —— | —— | —— | —— | —— | —— |  |  |  | 106 | 现场施工及控制 | 106.1 | 操作规范 | 石油测井 | 规范标准 | 技术标准 | 过程标准 | 7.1.3.2 | 4 | 三级条 | —— | 0
111 | SY/T 5325-2021-0190 | 190 | SY/T 5325-2021 | 常规射孔作业技术规范 | 7.2 海上作业准备 | 7 | 6 | 12 | 1 | 10 | 7.2 | 技术要素 |  |  |  |  | 标题行 | 条 | [14 empty] | 射孔 |  | 3现场施工 | 施工前准备 | [18 empty] | 海上 | 7 | 作业准备 | 7.2 | 海上作业准备 | —— | —— | —— | —— | —— | —— | —— | —— | —— | —— |  |  |  | 106 | 现场施工及控制 | 106.1 | 操作规范 | 石油测井 | 规范标准 | 技术标准 | 过程标准 | 7.2 | 2 | 条 | ——
111 | SY/T 5325-2021-0191 | 191 | SY/T 5325-2021 | 常规射孔作业技术规范 | 除执行7.1规定外,还应执行以下规定: | 7 | 6 | 12 | 2 | 10 | 7.2 | 技术要素 |  |  |  |  | 列项引语 | 条 |  | 冒号列项引语 | [12 empty] | 射孔 |  | 3现场施工 | 施工前准备 | [18 empty] | 海上 | 7 | 作业准备 | 7.2 | 海上作业准备 | —— | —— | —— | —— | —— | —— | —— | —— | —— | —— |  |  |  | 106 | 现场施工及控制 | 106.1 | 操作规范 | 石油测井 | 规范标准 | 技术标准 | 过程标准 | 7.2 | 2 | 条 | —— | 0
111 | SY/T 5325-2021-0192 | 192 | SY/T 5325-2021 | 常规射孔作业技术规范 | a)吊装拖橇前,射孔队队长了解钻井平台吊车的吊升能力和拖橇的摆放位置,然后决定采用整体或分体吊装; | 7 | 6 | 12 | 3 | 10 | 7.2 | 技术要素 |  |  |  |  | 并列项 | 条 |  | 有编号列项内容 | a) | [11 empty] | 射孔 |  | 3现场施工 | 施工前准备 | [18 empty] | 海上 | 7 | 作业准备 | 7.2 | 海上作业准备 | —— | —— | —— | —— | —— | —— | —— | —— | —— | —— |  |  |  | 106 | 现场施工及控制 | 106.1 | 操作规范 | 石油测井 | 规范标准 | 技术标准 | 过程标准 | 7.2 | 2 | 条 | —— | 0
111 | SY/T 5325-2021-0193 | 193 | SY/T 5325-2021 | 常规射孔作业技术规范 | b)吊装拖橇时应有专人指挥吊车,安装拖橇时应将滚筒中心对准井口地滑轮位置; | 7 | 6 | 12 | 4 | 10 | 7.2 | 技术要素 |  |  |  |  | 并列项 | 条 |  | 有编号列项内容 | b) | [11 empty] | 射孔 |  | 3现场施工 | 施工前准备 | [18 empty] | 海上 | 7 | 作业准备 | 7.2 | 海上作业准备 | —— | —— | —— | —— | —— | —— | —— | —— | —— | —— |  |  |  | 106 | 现场施工及控制 | 106.1 | 操作规范 | 石油测井 | 规范标准 | 技术标准 | 过程标准 | 7.2 | 2 | 条 | —— | 0
111 | SY/T 5325-2021-0194 | 194 | SY/T 5325-2021 | 常规射孔作业技术规范 | c)在不使用拖橇旋转底座时,应将拖橇底盘与甲板间焊接牢固; | 7 | 6 | 12 | 5 | 10 | 7.2 | 技术要素 |  |  |  |  | 并列项 | 条 |  | 有编号列项内容 | c) | [11 empty] | 射孔 |  | 3现场施工 | 施工前准备 | [18 empty] | 海上 | 7 | 作业准备 | 7.2 | 海上作业准备 | —— | —— | —— | —— | —— | —— | —— | —— | —— | —— |  |  |  | 106 | 现场施工及控制 | 106.1 | 操作规范 | 石油测井 | 规范标准 | 技术标准 | 过程标准 | 7.2 | 2 | 条 | —— | 0
111 | SY/T 5325-2021-0195 | 195 | SY/T 5325-2021 | 常规射孔作业技术规范 | d)井口装置的安装按SY/T 5600的规定执行; | 7 | 6 | 12 | 6 | 10 | 7.2 | 技术要素 |  |  |  |  | 并列项 | 条 |  | 有编号列项内容 | d) | [11 empty] | 射孔 |  | 3现场施工 | 施工前准备 | [18 empty] | 海上 | 7 | 作业准备 | 7.2 | 海上作业准备 | —— | —— | —— | —— | —— | —— | —— | —— | —— | —— |  |  |  | 106 | 现场施工及控制 | 106.1 | 操作规范 | 石油测井 | 规范标准 | 技术标准 | 过程标准 | 7.2 | 2 | 条 | —— | 0
111 | SY/T 5325-2021-0196 | 196 | SY/T 5325-2021 | 常规射孔作业技术规范 | e)操作工程师了解有关井身结构数据和地质数据; | 7 | 6 | 12 | 7 | 10 | 7.2 | 技术要素 |  |  |  |  | 并列项 | 条 |  | 有编号列项内容 | e) | [11 empty] | 射孔 |  | 3现场施工 | 施工前准备 | [18 empty] | 海上 | 7 | 作业准备 | 7.2 | 海上作业准备 | —— | —— | —— | —— | —— | —— | —— | —— | —— | —— |  |  |  | 106 | 现场施工及控制 | 106.1 | 操作规范 | 石油测井 | 规范标准 | 技术标准 | 过程标准 | 7.2 | 2 | 条 | —— | 0
111 | SY/T 5325-2021-0197 | 197 | SY/T 5325-2021 | 常规射孔作业技术规范 | f)操作工程师应对地面系统进行除湿处理。 | 7 | 6 | 12 | 8 | 10 | 7.2 | 技术要素 |  |  |  |  | 并列项 | 条 |  | 有编号列项内容 | f) | [11 empty] | 射孔 |  | 3现场施工 | 施工前准备 | [18 empty] | 海上 | 7 | 作业准备 | 7.2 | 海上作业准备 | —— | —— | —— | —— | —— | —— | —— | —— | —— | —— |  |  |  | 106 | 现场施工及控制 | 106.1 | 操作规范 | 石油测井 | 规范标准 | 技术标准 | 过程标准 | 7.2 | 2 | 条 | —— | 0
111 | SY/T 5325-2021-0198 | 198 | SY/T 5325-2021 | 常规射孔作业技术规范 | 8 作业要求 | 7 | 6 | 12 | 9 | 10 | 8 | 技术要素 |  |  |  |  | 标题行 | 章 | [14 empty] | 射孔 |  | 3现场施工 | 施工中要求 | [19 empty] | 8 | 作业要求 | —— | —— | —— | —— | —— | —— | —— | —— | —— | —— | —— | —— |  |  |  | 106 | 现场施工及控制 | 106.1 | 操作规范 | 石油测井 | 规范标准 | 技术标准 | 过程标准 | 8 | 1 | 章 | ——
111 | SY/T 5325-2021-0199 | 199 | SY/T 5325-2021 | 常规射孔作业技术规范 | 8.1 射孔器材检查、装配和连接 | 7 | 6 | 12 | 10 | 10 | 8.1 | 技术要素 |  |  |  |  | 标题行 | 条 | [14 empty] | 射孔 |  | 3现场施工 | 施工中要求 | 作业流程/施工工序 | 射孔器材检查、装配和连接 | [17 empty] | 8 | 作业要求 | 8.1 | 射孔器材检查、装配和连接 | —— | —— | —— | —— | —— | —— | —— | —— | —— | —— |  |  |  | 106 | 现场施工及控制 | 106.1 | 操作规范 | 石油测井 | 规范标准 | 技术标准 | 过程标准 | 8.1 | 2 | 条 | ——
111 | SY/T 5325-2021-0200 | 200 | SY/T 5325-2021 | 常规射孔作业技术规范 | 8.1.1 射孔器材的质量应符合SY/T 6163的规定。 | 7 | 6 | 12 | 11 | 10 | 8.1.1 | 技术要素 |  |  |  |  | 无标题条 | 二级条 | [14 empty] | 射孔 |  | 3现场施工 | 施工中要求 | 作业流程/施工工序 | 射孔器材检查、装配和连接 | [17 empty] | 8 | 作业要求 | 8.1 | 射孔器材检查、装配和连接 | —— | —— | —— | —— | —— | —— | —— | —— | —— | —— |  |  |  | 106 | 现场施工及控制 | 106.1 | 操作规范 | 石油测井 | 规范标准 | 技术标准 | 过程标准 | 8.1.1 | 3 | 二级条 | —— | 0
111 | SY/T 5325-2021-0201 | 201 | SY/T 5325-2021 | 常规射孔作业技术规范 | 8.1.2 组装射孔器前,射孔施工操作人员应确认射孔装炮收发清单和射孔器材有关技术参数,并将射孔弹编码记录在案。 | 7 | 6 | 12 | 12 | 10 | 8.1.2 | 技术要素 |  |  |  |  | 无标题条 | 二级条 | [14 empty] | 射孔 |  | 3现场施工 | 施工中要求 | 作业流程/施工工序 | 射孔器材检查、装配和连接 | [17 empty] | 8 | 作业要求 | 8.1 | 射孔器材检查、装配和连接 | —— | —— | —— | —— | —— | —— | —— | —— | —— | —— |  |  |  | 106 | 现场施工及控制 | 106.1 | 操作规范 | 石油测井 | 规范标准 | 技术标准 | 过程标准 | 8.1.2 | 3 | 二级条 | —— | 0
111 | SY/T 5325-2021-0202 | 202 | SY/T 5325-2021 | 常规射孔作业技术规范 | 8.1.3 射孔器材外观检查。聚能罩应无松动、无污物;无枪身射孔弹壳应无损伤、无破裂;导爆索外皮应无砂眼、无破裂、无扭曲和无挤压形变等质量问题;射孔枪螺纹、密封面、密封圈和其他配件等外观质量应达到使用要求;装配时,密封部位应均匀涂上密封脂或润滑脂。 | 7 | 6 | 12 | 13 | 10 | 8.1.3 | 技术要素 |  |  |  |  | 无标题条 | 二级条 | [14 empty] | 射孔 |  | 3现场施工 | 施工中要求 | 作业流程/施工工序 | 射孔器材检查、装配和连接 | [17 empty] | 8 | 作业要求 | 8.1 | 射孔器材检查、装配和连接 | —— | —— | —— | —— | —— | —— | —— | —— | —— | —— |  |  |  | 106 | 现场施工及控制 | 106.1 | 操作规范 | 石油测井 | 规范标准 | 技术标准 | 过程标准 | 8.1.3 | 3 | 二级条 | —— | 0
111 | SY/T 5325-2021-0203 | 203 | SY/T 5325-2021 | 常规射孔作业技术规范 | 8.1.4 装配式射孔器时,应按照射孔器装配设计自下而上进行装配,对射孔枪和弹架进行同步统一编号,组装好的射孔器按下井顺序编号摆放,射孔队负责人应监督检查。 | 7 | 6 | 12 | 14 | 10 | 8.1.4 | 技术要素 |  |  |  |  | 无标题条 | 二级条 | [14 empty] | 射孔 |  | 3现场施工 | 施工中要求 | 作业流程/施工工序 | 射孔器材检查、装配和连接 | [17 empty] | 8 | 作业要求 | 8.1 | 射孔器材检查、装配和连接 | —— | —— | —— | —— | —— | —— | —— | —— | —— | —— |  |  |  | 106 | 现场施工及控制 | 106.1 | 操作规范 | 石油测井 | 规范标准 | 技术标准 | 过程标准 | 8.1.4 | 3 | 二级条 | —— | 0
111 | SY/T 5325-2021-0204 | 204 | SY/T 5325-2021 | 常规射孔作业技术规范 | 8.1.5 射孔弹应装配到位,固定牢靠;导爆索与射孔弹传爆部位之间应紧密接触,导爆索不应发生扭曲和损伤。 | 7 | 6 | 12 | 15 | 10 | 8.1.5 | 技术要素 |  |  |  |  | 无标题条 | 二级条 | [14 empty] | 射孔 |  | 3现场施工 | 施工中要求 | 作业流程/施工工序 | 射孔器材检查、装配和连接 | [17 empty] | 8 | 作业要求 | 8.1 | 射孔器材检查、装配和连接 | —— | —— | —— | —— | —— | —— | —— | —— | —— | —— |  |  |  | 106 | 现场施工及控制 | 106.1 | 操作规范 | 石油测井 | 规范标准 | 技术标准 | 过程标准 | 8.1.5 | 3 | 二级条 | —— | 0
111 | SY/T 5325-2021-0205 | 205 | SY/T 5325-2021 | 常规射孔作业技术规范 | 8.1.6 切割导爆索应采用专用切割工具或单面刀片进行,其端面与导爆索轴线成90°,导爆索端头药柱不应散落。 | 7 | 6 | 12 | 16 | 10 | 8.1.6 | 技术要素 |  |  |  |  | 无标题条 | 二级条 | [14 empty] | 射孔 |  | 3现场施工 | 施工中要求 | 作业流程/施工工序 | 射孔器材检查、装配和连接 | [17 empty] | 8 | 作业要求 | 8.1 | 射孔器材检查、装配和连接 | —— | —— | —— | —— | —— | —— | —— | —— | —— | —— |  |  |  | 106 | 现场施工及控制 | 106.1 | 操作规范 | 石油测井 | 规范标准 | 技术标准 | 过程标准 | 8.1.6 | 3 | 二级条 | —— | 0
111 | SY/T 5325-2021-0206 | 206 | SY/T 5325-2021 | 常规射孔作业技术规范 | 8.1.7 导爆索与传爆管或雷管对接时,药面要紧密接触,用专用锁紧钳锁紧传爆端口。传爆管端面应低于连接接头对接端面0mm~2mm;使用扶正管时,传爆管端面应低于扶正管端面0mm~2mm。 | 7 | 6 | 12 | 17 | 10 | 8.1.7 | 技术要素 |  |  |  |  | 无标题条 | 二级条 | [14 empty] | 射孔 |  | 3现场施工 | 施工中要求 | 作业流程/施工工序 | 射孔器材检查、装配和连接 | [17 empty] | 8 | 作业要求 | 8.1 | 射孔器材检查、装配和连接 | —— | —— | —— | —— | —— | —— | —— | —— | —— | —— |  |  |  | 106 | 现场施工及控制 | 106.1 | 操作规范 | 石油测井 | 规范标准 | 技术标准 | 过程标准 | 8.1.7 | 3 | 二级条 | —— | 0
111 | SY/T 5325-2021-0207 | 207 | SY/T 5325-2021 | 常规射孔作业技术规范 | 8.1.8 连接电雷管时,应先将雷管导线与点火线连接,然后再与导爆索连接。 | 7 | 6 | 12 | 18 | 10 | 8.1.8 | 技术要素 |  |  |  |  | 无标题条 | 二级条 | [14 empty] | 射孔 |  | 3现场施工 | 施工中要求 | 作业流程/施工工序 | 射孔器材检查、装配和连接 | [17 empty] | 8 | 作业要求 | 8.1 | 射孔器材检查、装配和连接 | —— | —— | —— | —— | —— | —— | —— | —— | —— | —— |  |  |  | 106 | 现场施工及控制 | 106.1 | 操作规范 | 石油测井 | 规范标准 | 技术标准 | 过程标准 | 8.1.8 | 3 | 二级条 | —— | 0
111 | SY/T 5325-2021-0208 | 208 | SY/T 5325-2021 | 常规射孔作业技术规范 | 8.1.9 盲孔射孔枪装配时,射孔弹射孔方向应与射孔枪上的盲孔对正到位,锁紧定位固定件。 | 7 | 6 | 12 | 19 | 10 | 8.1.9 | 技术要素 |  |  |  |  | 无标题条 | 二级条 | [14 empty] | 射孔 |  | 3现场施工 | 施工中要求 | 作业流程/施工工序 | 射孔器材检查、装配和连接 | [17 empty] | 8 | 作业要求 | 8.1 | 射孔器材检查、装配和连接 | —— | —— | —— | —— | —— | —— | —— | —— | —— | —— |  |  |  | 106 | 现场施工及控制 | 106.1 | 操作规范 | 石油测井 | 规范标准 | 技术标准 | 过程标准 | 8.1.9 | 3 | 二级条 | —— | 0
111 | SY/T 5325-2021-0209 | 209 | SY/T 5325-2021 | 常规射孔作业技术规范 | 8.2 电缆输送井口无压射孔 | 7 | 7 | 13 | 1 | 10 | 8.2 | 技术要素 |  |  |  |  | 标题行 | 条 | [14 empty] | 射孔 |  | 3现场施工 | 施工中要求 | [15 empty] | 电缆输送井口无压射孔 |  |  |  | 8 | 作业要求 | 8.2 | 电缆输送井口无压射孔 | —— | —— | —— | —— | —— | —— | —— | —— | —— | —— |  |  |  | 106 | 现场施工及控制 | 106.1 | 操作规范 | 石油测井 | 规范标准 | 技术标准 | 过程标准 | 8.2 | 2 | 条 | ——
111 | SY/T 5325-2021-0210 | 210 | SY/T 5325-2021 | 常规射孔作业技术规范 | 8.2.1 射孔器材的装配按8.1的规定执行。 | 7 | 7 | 13 | 2 | 10 | 8.2.1 | 技术要素 |  |  |  |  | 无标题条 | 二级条 | [14 empty] | 射孔 |  | 3现场施工 | 施工中要求 | 作业流程/施工工序 | 射孔器材装配 | [13 empty] | 电缆输送井口无压射孔 |  |  |  | 8 | 作业要求 | 8.2 | 电缆输送井口无压射孔 | —— | —— | —— | —— | —— | —— | —— | —— | —— | —— |  |  |  | 106 | 现场施工及控制 | 106.1 | 操作规范 | 石油测井 | 规范标准 | 技术标准 | 过程标准 | 8.2.1 | 3 | 二级条 | —— | 0
111 | SY/T 5325-2021-0211 | 211 | SY/T 5325-2021 | 常规射孔作业技术规范 | 8.2.2 连接电雷管前,射孔队负责人和操作工程师应核对射孔器顺序编号。 | 7 | 7 | 13 | 3 | 10 | 8.2.2 | 技术要素 |  |  |  |  | 无标题条 | 二级条 | [14 empty] | 射孔 |  | 3现场施工 | 施工中要求 | 作业流程/施工工序 | 射孔器编号 | [13 empty] | 电缆输送井口无压射孔 |  |  |  | 8 | 作业要求 | 8.2 | 电缆输送井口无压射孔 | —— | —— | —— | —— | —— | —— | —— | —— | —— | —— |  |  |  | 106 | 现场施工及控制 | 106.1 | 操作规范 | 石油测井 | 规范标准 | 技术标准 | 过程标准 | 8.2.2 | 3 | 二级条 | —— | 0
111 | SY/T 5325-2021-0212 | 212 | SY/T 5325-2021 | 常规射孔作业技术规范 | 8.2.3 连接电雷管引线之前,应关闭仪器上的所有电源;点火线对地放电后才能与电雷管引线连接。 | 7 | 7 | 13 | 4 | 10 | 8.2.3 | 技术要素 |  |  |  |  | 无标题条 | 二级条 | [14 empty] | 射孔 |  | 3现场施工 | 施工中要求 | 作业流程/施工工序 | 连接电雷管引线 | [13 empty] | 电缆输送井口无压射孔 |  |  |  | 8 | 作业要求 | 8.2 | 电缆输送井口无压射孔 | —— | —— | —— | —— | —— | —— | —— | —— | —— | —— |  |  |  | 106 | 现场施工及控制 | 106.1 | 操作规范 | 石油测井 | 规范标准 | 技术标准 | 过程标准 | 8.2.3 | 3 | 二级条 | —— | 0
111 | SY/T 5325-2021-0213 | 213 | SY/T 5325-2021 | 常规射孔作业技术规范 | 8.2.4 上提和下放电缆速度不应大于8000m/h;如果井内压井液密度大于1.4g/cm3,速度不应大于3000m/h;运行速度应均匀;发现遇阻或遇卡,应及时停车,防止电缆打扭和打结。 | 7 | 7 | 13 | 5 | 10 | 8.2.4 | 技术要素 |  |  |  |  | 无标题条 | 二级条 | [14 empty] | 射孔 |  | 3现场施工 | 施工中要求 | 作业流程/施工工序 | 上提和下放电缆 | [13 empty] | 电缆输送井口无压射孔 |  |  |  | 8 | 作业要求 | 8.2 | 电缆输送井口无压射孔 | —— | —— | —— | —— | —— | —— | —— | —— | —— | —— |  |  |  | 106 | 现场施工及控制 | 106.1 | 操作规范 | 石油测井 | 规范标准 | 技术标准 | 过程标准 | 8.2.4 | 3 | 二级条 | —— | 0
111 | SY/T 5325-2021-0214 | 214 | SY/T 5325-2021 | 常规射孔作业技术规范 | 8.2.5 电缆输送射孔磁性定位器校深和跟踪定位要求: | 7 | 7 | 13 | 6 | 10 | 8.2.5 | 技术要素 |  |  |  |  | 无标题条/列项引语 | 二级条 |  | 冒号列项引语 | [12 empty] | 射孔 |  | 3现场施工 | 施工中要求 | 作业流程/施工工序 | 校深和跟踪 | [13 empty] | 电缆输送井口无压射孔 |  |  |  | 8 | 作业要求 | 8.2 | 电缆输送井口无压射孔 | —— | —— | —— | —— | —— | —— | —— | —— | —— | —— |  |  |  | 106 | 现场施工及控制 | 106.1 | 操作规范 | 石油测井 | 规范标准 | 技术标准 | 过程标准 | 8.2.5 | 3 | 二级条 | —— | 0
111 | SY/T 5325-2021-0215 | 215 | SY/T 5325-2021 | 常规射孔作业技术规范 | a)跟踪射孔深度依据射孔井段附近的特殊套管短节深度,或者其中相邻套管长度之差大于0.50m套管接箍深度点来进行确定;否则应采用放磁组合校深方法来进行确定; | 7 | 7 | 13 | 7 | 10 | 8.2.5 | 技术要素 |  |  |  |  | 并列项 | 二级条 |  | 有编号列项内容 | a) | [11 empty] | 射孔 |  | 3现场施工 | 施工中要求 | 作业流程/施工工序 | 校深和跟踪 | [13 empty] | 电缆输送井口无压射孔 |  |  |  | 8 | 作业要求 | 8.2 | 电缆输送井口无压射孔 | —— | —— | —— | —— | —— | —— | —— | —— | —— | —— |  |  |  | 106 | 现场施工及控制 | 106.1 | 操作规范 | 石油测井 | 规范标准 | 技术标准 | 过程标准 | 8.2.5 | 3 | 二级条 | —— | 0
111 | SY/T 5325-2021-0216 | 216 | SY/T 5325-2021 | 常规射孔作业技术规范 | b)根据射孔通知单中的射孔层段、射孔工艺要求和射孔枪的长度,对射孔井段进行分段,选定标准接箍,根据计算公式计算各层段的调整值,在射孔计算图表中标注各目的射孔层段的调整值; | 7 | 7 | 13 | 8 | 10 | 8.2.5 | 技术要素 |  |  |  |  | 并列项 | 二级条 |  | 有编号列项内容 | b) | [11 empty] | 射孔 |  | 3现场施工 | 施工中要求 | 作业流程/施工工序 | 校深和跟踪 | [13 empty] | 电缆输送井口无压射孔 |  |  |  | 8 | 作业要求 | 8.2 | 电缆输送井口无压射孔 | —— | —— | —— | —— | —— | —— | —— | —— | —— | —— |  |  |  | 106 | 现场施工及控制 | 106.1 | 操作规范 | 石油测井 | 规范标准 | 技术标准 | 过程标准 | 8.2.5 | 3 | 二级条 | —— | 0
111 | SY/T 5325-2021-0217 | 217 | SY/T 5325-2021 | 常规射孔作业技术规范 | c)电缆输送射孔定位可以选择上提或下放测量跟踪定位的方式。 | 7 | 7 | 13 | 9 | 10 | 8.2.5 | 技术要素 |  |  |  |  | 并列项 | 二级条 |  | 有编号列项内容 | c) | [11 empty] | 射孔 |  | 3现场施工 | 施工中要求 | 作业流程/施工工序 | 校深和跟踪 | [13 empty] | 电缆输送井口无压射孔 |  |  |  | 8 | 作业要求 | 8.2 | 电缆输送井口无压射孔 | —— | —— | —— | —— | —— | —— | —— | —— | —— | —— |  |  |  | 106 | 现场施工及控制 | 106.1 | 操作规范 | 石油测井 | 规范标准 | 技术标准 | 过程标准 | 8.2.5 | 3 | 二级条 | —— | 0
111 | SY/T 5325-2021-0218 | 218 | SY/T 5325-2021 | 常规射孔作业技术规范 | 8.2.6 放磁组合校深要求: | 7 | 7 | 13 | 10 | 10 | 8.2.6 | 技术要素 |  |  |  |  | 无标题条/列项引语 | 二级条 |  | 冒号列项引语 | [12 empty] | 射孔 |  | 3现场施工 | 施工中要求 | 作业流程/施工工序 | 校深和跟踪 | [13 empty] | 电缆输送井口无压射孔 |  |  |  | 8 | 作业要求 | 8.2 | 电缆输送井口无压射孔 | —— | —— | —— | —— | —— | —— | —— | —— | —— | —— |  |  |  | 106 | 现场施工及控制 | 106.1 | 操作规范 | 石油测井 | 规范标准 | 技术标准 | 过程标准 | 8.2.6 | 3 | 二级条 | —— | 0
111 | SY/T 5325-2021-0219 | 219 | SY/T 5325-2021 | 常规射孔作业技术规范 | a)根据测井综合解释图或套管放磁资料,在射孔井段附近选择自然伽马或中子伽马曲线变化明显的层段进行校深测量。所测曲线与原图形态基本一致,与原图对比,深度误差在0.2m以内; | 7 | 7 | 13 | 11 | 10 | 8.2.6 | 技术要素 |  |  |  |  | 并列项 | 二级条 |  | 有编号列项内容 | a) | [11 empty] | 射孔 |  | 3现场施工 | 施工中要求 | 作业流程/施工工序 | 校深和跟踪 | [13 empty] | 电缆输送井口无压射孔 |  |  |  | 8 | 作业要求 | 8.2 | 电缆输送井口无压射孔 | —— | —— | —— | —— | —— | —— | —— | —— | —— | —— |  |  |  | 106 | 现场施工及控制 | 106.1 | 操作规范 | 石油测井 | 规范标准 | 技术标准 | 过程标准 | 8.2.6 | 3 | 二级条 | —— | 0
111 | SY/T 5325-2021-0220 | 220 | SY/T 5325-2021 | 常规射孔作业技术规范 | b)以薄层为主,上下邻层与原图彼此对应,绝大多数层应有明显的变化规律; | 7 | 7 | 13 | 12 | 10 | 8.2.6 | 技术要素 |  |  |  |  | 并列项 | 二级条 |  | 有编号列项内容 | b) | [11 empty] | 射孔 |  | 3现场施工 | 施工中要求 | 作业流程/施工工序 | 校深和跟踪 | [13 empty] | 电缆输送井口无压射孔 |  |  |  | 8 | 作业要求 | 8.2 | 电缆输送井口无压射孔 | —— | —— | —— | —— | —— | —— | —— | —— | —— | —— |  |  |  | 106 | 现场施工及控制 | 106.1 | 操作规范 | 石油测井 | 规范标准 | 技术标准 | 过程标准 | 8.2.6 | 3 | 二级条 | —— | 0
111 | SY/T 5325-2021-0221 | 221 | SY/T 5325-2021 | 常规射孔作业技术规范 | c)自然伽马或中子伽马曲线的幅度应为统计起伏变化幅度的1.5倍以上,且邻层无高幅度放射性影响; | 7 | 7 | 13 | 13 | 10 | 8.2.6 | 技术要素 |  |  |  |  | 并列项 | 二级条 |  | 有编号列项内容 | c) | [11 empty] | 射孔 |  | 3现场施工 | 施工中要求 | 作业流程/施工工序 | 校深和跟踪 | [13 empty] | 电缆输送井口无压射孔 |  |  |  | 8 | 作业要求 | 8.2 | 电缆输送井口无压射孔 | —— | —— | —— | —— | —— | —— | —— | —— | —— | —— |  |  |  | 106 | 现场施工及控制 | 106.1 | 操作规范 | 石油测井 | 规范标准 | 技术标准 | 过程标准 | 8.2.6 | 3 | 二级条 | —— | 0
111 | SY/T 5325-2021-0222 | 222 | SY/T 5325-2021 | 常规射孔作业技术规范 | d)曲线质量应符合SY/T 5132的规定。 | 7 | 7 | 13 | 14 | 10 | 8.2.6 | 技术要素 |  |  |  |  | 并列项 | 二级条 |  | 有编号列项内容 | d) | [11 empty] | 射孔 |  | 3现场施工 | 施工中要求 | 作业流程/施工工序 | 校深和跟踪 | [13 empty] | 电缆输送井口无压射孔 |  |  |  | 8 | 作业要求 | 8.2 | 电缆输送井口无压射孔 | —— | —— | —— | —— | —— | —— | —— | —— | —— | —— |  |  |  | 106 | 现场施工及控制 | 106.1 | 操作规范 | 石油测井 | 规范标准 | 技术标准 | 过程标准 | 8.2.6 | 3 | 二级条 | —— | 0
111 | SY/T 5325-2021-0223 | 223 | SY/T 5325-2021 | 常规射孔作业技术规范 | 8.2.7 校深方法如下: | 7 | 7 | 13 | 15 | 10 | 8.2.7 | 技术要素 |  |  |  |  | 无标题条/列项引语 | 二级条 |  | 冒号列项引语 | [12 empty] | 射孔 |  | 3现场施工 | 施工中要求 | 作业流程/施工工序 | 校深和跟踪 | [13 empty] | 电缆输送井口无压射孔 |  |  |  | 8 | 作业要求 | 8.2 | 电缆输送井口无压射孔 | —— | —— | —— | —— | —— | —— | —— | —— | —— | —— |  |  |  | 106 | 现场施工及控制 | 106.1 | 操作规范 | 石油测井 | 规范标准 | 技术标准 | 过程标准 | 8.2.7 | 3 | 二级条 | —— | 0
111 | SY/T 5325-2021-0224 | 224 | SY/T 5325-2021 | 常规射孔作业技术规范 | a)校深测量仪器下井时,仪器记录点应在井口法兰盘平面对零; | 7 | 7 | 13 | 16 | 10 | 8.2.7 | 技术要素 |  |  |  |  | 并列项 | 二级条 |  | 有编号列项内容 | a) | [11 empty] | 射孔 |  | 3现场施工 | 施工中要求 | 作业流程/施工工序 | 校深和跟踪 | [13 empty] | 电缆输送井口无压射孔 |  |  |  | 8 | 作业要求 | 8.2 | 电缆输送井口无压射孔 | —— | —— | —— | —— | —— | —— | —— | —— | —— | —— |  |  |  | 106 | 现场施工及控制 | 106.1 | 操作规范 | 石油测井 | 规范标准 | 技术标准 | 过程标准 | 8.2.7 | 3 | 二级条 | —— | 0
111 | SY/T 5325-2021-0225 | 225 | SY/T 5325-2021 | 常规射孔作业技术规范 | b)磁定位校深测量:以不大于1500m/h的速度测量接箍曲线,校深实测的套管单根长度值与给定值之差应在±0.15m之内; | 7 | 7 | 13 | 17 | 10 | 8.2.7 | 技术要素 |  |  |  |  | 并列项 | 二级条 |  | 有编号列项内容 | b) | [11 empty] | 射孔 |  | 3现场施工 | 施工中要求 | 作业流程/施工工序 | 校深和跟踪 | [13 empty] | 电缆输送井口无压射孔 |  |  |  | 8 | 作业要求 | 8.2 | 电缆输送井口无压射孔 | —— | —— | —— | —— | —— | —— | —— | —— | —— | —— |  |  |  | 106 | 现场施工及控制 | 106.1 | 操作规范 | 石油测井 | 规范标准 | 技术标准 | 过程标准 | 8.2.7 | 3 | 二级条 | —— | 0
111 | SY/T 5325-2021-0226 | 226 | SY/T 5325-2021 | 常规射孔作业技术规范 | c)伽马校深测量:以不大于600m/h的速度测量伽马曲线。 | 7 | 7 | 13 | 18 | 10 | 8.2.7 | 技术要素 |  |  |  |  | 并列项 | 二级条 |  | 有编号列项内容 | c) | [11 empty] | 射孔 |  | 3现场施工 | 施工中要求 | 作业流程/施工工序 | 校深和跟踪 | [13 empty] | 电缆输送井口无压射孔 |  |  |  | 8 | 作业要求 | 8.2 | 电缆输送井口无压射孔 | —— | —— | —— | —— | —— | —— | —— | —— | —— | —— |  |  |  | 106 | 现场施工及控制 | 106.1 | 操作规范 | 石油测井 | 规范标准 | 技术标准 | 过程标准 | 8.2.7 | 3 | 二级条 | —— | 0
111 | SY/T 5325-2021-0227 | 227 | SY/T 5325-2021 | 常规射孔作业技术规范 | 8.2.8 跟踪定位方法如下: | 7 | 7 | 13 | 19 | 10 | 8.2.8 | 技术要素 |  |  |  |  | 无标题条/列项引语 | 二级条 |  | 冒号列项引语 | [12 empty] | 射孔 |  | 3现场施工 | 施工中要求 | 作业流程/施工工序 | 校深和跟踪 | [13 empty] | 电缆输送井口无压射孔 |  |  |  | 8 | 作业要求 | 8.2 | 电缆输送井口无压射孔 | —— | —— | —— | —— | —— | —— | —— | —— | —— | —— |  |  |  | 106 | 现场施工及控制 | 106.1 | 操作规范 | 石油测井 | 规范标准 | 技术标准 | 过程标准 | 8.2.8 | 3 | 二级条 | —— | 0
111 | SY/T 5325-2021-0228 | 228 | SY/T 5325-2021 | 常规射孔作业技术规范 | a)将仪器与射孔器下放到指定的起测点进行下放或上提测量,实测跟踪调整值与设定的调整值之间的误差应控制在±0.10m之内;跟踪测量速度不应大于1500m/h; | 7 | 7 | 13 | 20 | 10 | 8.2.8 | 技术要素 |  |  |  |  | 并列项 | 二级条 |  | 有编号列项内容 | a) | [11 empty] | 射孔 |  | 3现场施工 | 施工中要求 | 作业流程/施工工序 | 校深和跟踪 | [13 empty] | 电缆输送井口无压射孔 |  |  |  | 8 | 作业要求 | 8.2 | 电缆输送井口无压射孔 | —— | —— | —— | —— | —— | —— | —— | —— | —— | —— |  |  |  | 106 | 现场施工及控制 | 106.1 | 操作规范 | 石油测井 | 规范标准 | 技术标准 | 过程标准 | 8.2.8 | 3 | 二级条 | —— | 0
111 | SY/T 5325-2021-0229 | 229 | SY/T 5325-2021 | 常规射孔作业技术规范 | b)每一条跟踪定位点火曲线,最少应有二根完整套管的三个接箍曲线和点火线;对零点火时,深度误差应控制在±0.10m之内。 | 7 | 7 | 13 | 21 | 10 | 8.2.8 | 技术要素 |  |  |  |  | 并列项 | 二级条 |  | 有编号列项内容 | b) | [11 empty] | 射孔 |  | 3现场施工 | 施工中要求 | 作业流程/施工工序 | 校深和跟踪 | [13 empty] | 电缆输送井口无压射孔 |  |  |  | 8 | 作业要求 | 8.2 | 电缆输送井口无压射孔 | —— | —— | —— | —— | —— | —— | —— | —— | —— | —— |  |  |  | 106 | 现场施工及控制 | 106.1 | 操作规范 | 石油测井 | 规范标准 | 技术标准 | 过程标准 | 8.2.8 | 3 | 二级条 | —— | 0
111 | SY/T 5325-2021-0230 | 230 | SY/T 5325-2021 | 常规射孔作业技术规范 | 8.2.9 在点火起爆射孔之前,射孔队负责人、操作工程师对目的射孔层段、深度数据核实无误后,射孔队负责人发令,才能进行起爆操作。 | 7 | 7 | 13 | 22 | 10 | 8.2.9 | 技术要素 |  |  |  |  | 无标题条 | 二级条 | [14 empty] | 射孔 |  | 3现场施工 | 施工中要求 | 作业流程/施工工序 | 射孔 | [13 empty] | 电缆输送井口无压射孔 |  |  |  | 8 | 作业要求 | 8.2 | 电缆输送井口无压射孔 | —— | —— | —— | —— | —— | —— | —— | —— | —— | —— |  |  |  | 106 | 现场施工及控制 | 106.1 | 操作规范 | 石油测井 | 规范标准 | 技术标准 | 过程标准 | 8.2.9 | 3 | 二级条 | —— | 0
111 | SY/T 5325-2021-0231 | 231 | SY/T 5325-2021 | 常规射孔作业技术规范 | 8.3 电缆输送带压射孔 | 7 | 7 | 13 | 23 | 10 | 8.3 | 技术要素 |  |  |  |  | 标题行 | 条 | [14 empty] | 射孔 |  | 3现场施工 | 施工中要求 | 作业流程/施工工序 | [14 empty] | 电缆输送带压射孔 |  |  |  | 8 | 作业要求 | 8.3 | 电缆输送带压射孔 | —— | —— | —— | —— | —— | —— | —— | —— | —— | —— |  |  |  | 106 | 现场施工及控制 | 106.1 | 操作规范 | 石油测井 | 规范标准 | 技术标准 | 过程标准 | 8.3 | 2 | 条 | ——
111 | SY/T 5325-2021-0232 | 232 | SY/T 5325-2021 | 常规射孔作业技术规范 | 8.3.1 射孔器材的装配按8.1的规定执行。 | 7 | 7 | 13 | 24 | 10 | 8.3.1 | 技术要素 |  |  |  |  | 无标题条 | 二级条 | [14 empty] | 射孔 |  | 3现场施工 | 施工中要求 | 作业流程/施工工序 | 射孔器材装配 | [13 empty] | 电缆输送带压射孔 |  |  |  | 8 | 作业要求 | 8.3 | 电缆输送带压射孔 | —— | —— | —— | —— | —— | —— | —— | —— | —— | —— |  |  |  | 106 | 现场施工及控制 | 106.1 | 操作规范 | 石油测井 | 规范标准 | 技术标准 | 过程标准 | 8.3.1 | 3 | 二级条 | —— | 0
111 | SY/T 5325-2021-0233 | 233 | SY/T 5325-2021 | 常规射孔作业技术规范 | 8.3.2 现场作业按SY/T 6751的规定执行。 | 7 | 7 | 13 | 25 | 10 | 8.3.2 | 技术要素 |  |  |  |  | 无标题条 | 二级条 | [14 empty] | 射孔 |  | 3现场施工 | 施工中要求 | 作业流程/施工工序 | 射孔 | [13 empty] | 电缆输送带压射孔 |  |  |  | 8 | 作业要求 | 8.3 | 电缆输送带压射孔 | —— | —— | —— | —— | —— | —— | —— | —— | —— | —— |  |  |  | 106 | 现场施工及控制 | 106.1 | 操作规范 | 石油测井 | 规范标准 | 技术标准 | 过程标准 | 8.3.2 | 3 | 二级条 | —— | 0
111 | SY/T 5325-2021-0234 | 234 | SY/T 5325-2021 | 常规射孔作业技术规范 | 8.4 油管输送射孔 | 7 | 8 | 14 | 1 | 10 | 8.4 | 技术要素 |  |  |  |  | 标题行 | 条 | [14 empty] | 射孔 |  | 3现场施工 | 施工中要求 | 作业流程/施工工序 | [14 empty] | 油管输送射孔 |  |  |  | 8 | 作业要求 | 8.4 | 油管输送射孔 | —— | —— | —— | —— | —— | —— | —— | —— | —— | —— |  |  |  | 106 | 现场施工及控制 | 106.1 | 操作规范 | 石油测井 | 规范标准 | 技术标准 | 过程标准 | 8.4 | 2 | 条 | ——
111 | SY/T 5325-2021-0235 | 235 | SY/T 5325-2021 | 常规射孔作业技术规范 | 8.4.1 起爆装置的核实和装配 | 7 | 8 | 14 | 2 | 10 | 8.4.1 | 技术要素 |  |  |  |  | 标题行 | 二级条 | [14 empty] | 射孔 |  | 3现场施工 | 施工中要求 | 作业流程/施工工序 | 起爆装置的核实和装配 | [13 empty] | 油管输送射孔 |  |  |  | 8 | 作业要求 | 8.4 | 油管输送射孔 | 8.4.1 | 起爆装置的核实和装配 | —— | —— | —— | —— | —— | —— | —— | —— |  |  |  | 106 | 现场施工及控制 | 106.1 | 操作规范 | 石油测井 | 规范标准 | 技术标准 | 过程标准 | 8.4.1 | 3 | 二级条 | ——
111 | SY/T 5325-2021-0236 | 236 | SY/T 5325-2021 | 常规射孔作业技术规范 | 8.4.1.1 起爆装置的保管和使用按照SY 6350的规定执行。 | 7 | 8 | 14 | 3 | 10 | 8.4.1.1 | 技术要素 |  |  |  |  | 无标题条 | 三级条 | [14 empty] | 射孔 |  | 3现场施工 | 施工中要求 | 作业流程/施工工序 | 起爆装置的核实和装配 | [13 empty] | 油管输送射孔 |  |  |  | 8 | 作业要求 | 8.4 | 油管输送射孔 | 8.4.1 | 起爆装置的核实和装配 | —— | —— | —— | —— | —— | —— | —— | —— |  |  |  | 106 | 现场施工及控制 | 106.1 | 操作规范 | 石油测井 | 规范标准 | 技术标准 | 过程标准 | 8.4.1.1 | 4 | 三级条 | —— | 0
111 | SY/T 5325-2021-0237 | 237 | SY/T 5325-2021 | 常规射孔作业技术规范 | 8.4.1.2 起爆装置的组装应在现场进行,由专人设计和操作,射孔队负责人监督检查。 | 7 | 8 | 14 | 4 | 10 | 8.4.1.2 | 技术要素 |  |  |  |  | 无标题条 | 三级条 | [14 empty] | 射孔 |  | 3现场施工 | 施工中要求 | 作业流程/施工工序 | 起爆装置的核实和装配 | [13 empty] | 油管输送射孔 |  |  |  | 8 | 作业要求 | 8.4 | 油管输送射孔 | 8.4.1 | 起爆装置的核实和装配 | —— | —— | —— | —— | —— | —— | —— | —— |  |  |  | 106 | 现场施工及控制 | 106.1 | 操作规范 | 石油测井 | 规范标准 | 技术标准 | 过程标准 | 8.4.1.2 | 4 | 三级条 | —— | 0
111 | SY/T 5325-2021-0238 | 238 | SY/T 5325-2021 | 常规射孔作业技术规范 | 8.4.1.3 压力和压差起爆装置剪切销钉数量,应由操作工程师计算和射孔队负责人审核确定。 | 7 | 8 | 14 | 5 | 10 | 8.4.1.3 | 技术要素 |  |  |  |  | 无标题条 | 三级条 | [14 empty] | 射孔 |  | 3现场施工 | 施工中要求 | 作业流程/施工工序 | 起爆装置的核实和装配 | [13 empty] | 油管输送射孔 |  |  |  | 8 | 作业要求 | 8.4 | 油管输送射孔 | 8.4.1 | 起爆装置的核实和装配 | —— | —— | —— | —— | —— | —— | —— | —— |  |  |  | 106 | 现场施工及控制 | 106.1 | 操作规范 | 石油测井 | 规范标准 | 技术标准 | 过程标准 | 8.4.1.3 | 4 | 三级条 | —— | 0
111 | SY/T 5325-2021-0239 | 239 | SY/T 5325-2021 | 常规射孔作业技术规范 | 8.4.1.4 核对装箱清单,检查所有配件质量,无误后才能组装。 | 7 | 8 | 14 | 6 | 10 | 8.4.1.4 | 技术要素 |  |  |  |  | 无标题条 | 三级条 | [14 empty] | 射孔 |  | 3现场施工 | 施工中要求 | 作业流程/施工工序 | 起爆装置的核实和装配 | [13 empty] | 油管输送射孔 |  |  |  | 8 | 作业要求 | 8.4 | 油管输送射孔 | 8.4.1 | 起爆装置的核实和装配 | —— | —— | —— | —— | —— | —— | —— | —— |  |  |  | 106 | 现场施工及控制 | 106.1 | 操作规范 | 石油测井 | 规范标准 | 技术标准 | 过程标准 | 8.4.1.4 | 4 | 三级条 | —— | 0
111 | SY/T 5325-2021-0240 | 240 | SY/T 5325-2021 | 常规射孔作业技术规范 | 8.4.1.5 起爆装置应依据说明书中提供的技术要求和组装程序,按设计要求进行组装;压力和压差起爆装置剪切销钉以对称方式装配。 | 7 | 8 | 14 | 7 | 10 | 8.4.1.5 | 技术要素 |  |  |  |  | 无标题条 | 三级条 | [14 empty] | 射孔 |  | 3现场施工 | 施工中要求 | 作业流程/施工工序 | 起爆装置的核实和装配 | [13 empty] | 油管输送射孔 |  |  |  | 8 | 作业要求 | 8.4 | 油管输送射孔 | 8.4.1 | 起爆装置的核实和装配 | —— | —— | —— | —— | —— | —— | —— | —— |  |  |  | 106 | 现场施工及控制 | 106.1 | 操作规范 | 石油测井 | 规范标准 | 技术标准 | 过程标准 | 8.4.1.5 | 4 | 三级条 | —— | 0
111 | SY/T 5325-2021-0241 | 241 | SY/T 5325-2021 | 常规射孔作业技术规范 | 8.4.2 油管输送射孔管柱下井 | 7 | 8 | 14 | 8 | 10 | 8.4.2 | 技术要素 |  |  |  |  | 标题行 | 二级条 | [14 empty] | 射孔 |  | 3现场施工 | 施工中要求 | 作业流程/施工工序 | 射孔管柱下井 | [13 empty] | 油管输送射孔 |  |  |  | 8 | 作业要求 | 8.4 | 油管输送射孔 | 8.4.2 | 油管输送射孔管柱下井 | —— | —— | —— | —— | —— | —— | —— | —— |  |  |  | 106 | 现场施工及控制 | 106.1 | 操作规范 | 石油测井 | 规范标准 | 技术标准 | 过程标准 | 8.4.2 | 3 | 二级条 | ——
111 | SY/T 5325-2021-0242 | 242 | SY/T 5325-2021 | 常规射孔作业技术规范 | 8.4.2.1 校深标志短节以下所有管柱长度的测量和计算,应由射孔队负责人、操作工程师和用户方现场负责人共同进行;其单根管柱长度的测量精度为1mm。 | 7 | 8 | 14 | 9 | 10 | 8.4.2.1 | 技术要素 |  |  |  |  | 无标题条 | 三级条 | [14 empty] | 射孔 |  | 3现场施工 | 施工中要求 | 作业流程/施工工序 | 射孔管柱下井 | [13 empty] | 油管输送射孔 |  |  |  | 8 | 作业要求 | 8.4 | 油管输送射孔 | 8.4.2 | 油管输送射孔管柱下井 | —— | —— | —— | —— | —— | —— | —— | —— |  |  |  | 106 | 现场施工及控制 | 106.1 | 操作规范 | 石油测井 | 规范标准 | 技术标准 | 过程标准 | 8.4.2.1 | 4 | 三级条 | —— | 0
111 | SY/T 5325-2021-0243 | 243 | SY/T 5325-2021 | 常规射孔作业技术规范 | 8.4.2.2 射孔队负责人和用户方现场负责人应对校深标志短节以下管柱的入井过程进行监督,并对入井管柱数据进行记录。 | 7 | 8 | 14 | 10 | 10 | 8.4.2.2 | 技术要素 |  |  |  |  | 无标题条 | 三级条 | [14 empty] | 射孔 |  | 3现场施工 | 施工中要求 | 作业流程/施工工序 | 射孔管柱下井 | [13 empty] | 油管输送射孔 |  |  |  | 8 | 作业要求 | 8.4 | 油管输送射孔 | 8.4.2 | 油管输送射孔管柱下井 | —— | —— | —— | —— | —— | —— | —— | —— |  |  |  | 106 | 现场施工及控制 | 106.1 | 操作规范 | 石油测井 | 规范标准 | 技术标准 | 过程标准 | 8.4.2.2 | 4 | 三级条 | —— | 0
111 | SY/T 5325-2021-0244 | 244 | SY/T 5325-2021 | 常规射孔作业技术规范 | 8.4.2.3 射孔施工中的有关技术参数应由射孔队负责人、操作工程师和用户方负责人分别计算,三人计算结果一致,才能进行下一步操作。 | 7 | 8 | 14 | 11 | 10 | 8.4.2.3 | 技术要素 |  |  |  |  | 无标题条 | 三级条 | [14 empty] | 射孔 |  | 3现场施工 | 施工中要求 | 作业流程/施工工序 | 射孔管柱下井 | [13 empty] | 油管输送射孔 |  |  |  | 8 | 作业要求 | 8.4 | 油管输送射孔 | 8.4.2 | 油管输送射孔管柱下井 | —— | —— | —— | —— | —— | —— | —— | —— |  |  |  | 106 | 现场施工及控制 | 106.1 | 操作规范 | 石油测井 | 规范标准 | 技术标准 | 过程标准 | 8.4.2.3 | 4 | 三级条 | —— | 0
111 | SY/T 5325-2021-0245 | 245 | SY/T 5325-2021 | 常规射孔作业技术规范 | 8.4.2.4 装配好的射孔器,射孔管柱两端应装上配套护丝,在井口对接时才能拆卸护丝。 | 7 | 8 | 14 | 12 | 10 | 8.4.2.4 | 技术要素 |  |  |  |  | 无标题条 | 三级条 | [14 empty] | 射孔 |  | 3现场施工 | 施工中要求 | 作业流程/施工工序 | 射孔管柱下井 | [13 empty] | 油管输送射孔 |  |  |  | 8 | 作业要求 | 8.4 | 油管输送射孔 | 8.4.2 | 油管输送射孔管柱下井 | —— | —— | —— | —— | —— | —— | —— | —— |  |  |  | 106 | 现场施工及控制 | 106.1 | 操作规范 | 石油测井 | 规范标准 | 技术标准 | 过程标准 | 8.4.2.4 | 4 | 三级条 | —— | 0
111 | SY/T 5325-2021-0246 | 246 | SY/T 5325-2021 | 常规射孔作业技术规范 | 8.4.2.5 射孔管柱枪在井口对接前,应检查连接头中上下传爆管和扶正组件,合格后进行对接。 | 7 | 8 | 14 | 13 | 10 | 8.4.2.5 | 技术要素 |  |  |  |  | 无标题条 | 三级条 | [14 empty] | 射孔 |  | 3现场施工 | 施工中要求 | 作业流程/施工工序 | 射孔管柱下井 | [13 empty] | 油管输送射孔 |  |  |  | 8 | 作业要求 | 8.4 | 油管输送射孔 | 8.4.2 | 油管输送射孔管柱下井 | —— | —— | —— | —— | —— | —— | —— | —— |  |  |  | 106 | 现场施工及控制 | 106.1 | 操作规范 | 石油测井 | 规范标准 | 技术标准 | 过程标准 | 8.4.2.5 | 4 | 三级条 | —— | 0
111 | SY/T 5325-2021-0247 | 247 | SY/T 5325-2021 | 常规射孔作业技术规范 | 8.4.2.6 提升短节与射孔枪要上紧,井口对接射孔管柱时,施工天车应下移至无负荷,保证旋转时提升短节不被倒扣。 | 7 | 8 | 14 | 14 | 10 | 8.4.2.6 | 技术要素 |  |  |  |  | 无标题条 | 三级条 | [14 empty] | 射孔 |  | 3现场施工 | 施工中要求 | 作业流程/施工工序 | 射孔管柱下井 | [13 empty] | 油管输送射孔 |  |  |  | 8 | 作业要求 | 8.4 | 油管输送射孔 | 8.4.2 | 油管输送射孔管柱下井 | —— | —— | —— | —— | —— | —— | —— | —— |  |  |  | 106 | 现场施工及控制 | 106.1 | 操作规范 | 石油测井 | 规范标准 | 技术标准 | 过程标准 | 8.4.2.6 | 4 | 三级条 | —— | 0
111 | SY/T 5325-2021-0248 | 248 | SY/T 5325-2021 | 常规射孔作业技术规范 | 8.4.2.7 射孔枪在井口对接时,不应使用液压大钳,应使用管钳逐根拧紧。 | 7 | 8 | 14 | 15 | 10 | 8.4.2.7 | 技术要素 |  |  |  |  | 无标题条 | 三级条 | [14 empty] | 射孔 |  | 3现场施工 | 施工中要求 | 作业流程/施工工序 | 射孔管柱下井 | [13 empty] | 油管输送射孔 |  |  |  | 8 | 作业要求 | 8.4 | 油管输送射孔 | 8.4.2 | 油管输送射孔管柱下井 | —— | —— | —— | —— | —— | —— | —— | —— |  |  |  | 106 | 现场施工及控制 | 106.1 | 操作规范 | 石油测井 | 规范标准 | 技术标准 | 过程标准 | 8.4.2.7 | 4 | 三级条 | —— | 0
111 | SY/T 5325-2021-0249 | 249 | SY/T 5325-2021 | 常规射孔作业技术规范 | 8.4.2.8 投棒起爆装置与射孔器的对接应在井口进行,投棒起爆装置与射孔器之间应串接安全隔离装置或不小于2m长度的安全枪。 | 7 | 8 | 14 | 16 | 10 | 8.4.2.8 | 技术要素 |  |  |  |  | 无标题条 | 三级条 | [14 empty] | 射孔 |  | 3现场施工 | 施工中要求 | 作业流程/施工工序 | 射孔管柱下井 | [13 empty] | 油管输送射孔 |  |  |  | 8 | 作业要求 | 8.4 | 油管输送射孔 | 8.4.2 | 油管输送射孔管柱下井 | —— | —— | —— | —— | —— | —— | —— | —— |  |  |  | 106 | 现场施工及控制 | 106.1 | 操作规范 | 石油测井 | 规范标准 | 技术标准 | 过程标准 | 8.4.2.8 | 4 | 三级条 | —— | 0
111 | SY/T 5325-2021-0250 | 250 | SY/T 5325-2021 | 常规射孔作业技术规范 | 8.4.2.9 因射孔工艺上的要求,如果需要在射孔器下部挂接压力起爆装置组件或增压组件,可以在地面进行对接。地面对接时,射孔器下部应先安装安全隔离装置,再安装压力起爆装置组件。慢速上提和下放入井,避免发生碰撞。 | 7 | 8 | 14 | 17 | 10 | 8.4.2.9 | 技术要素 |  |  |  |  | 无标题条 | 三级条 | [14 empty] | 射孔 |  | 3现场施工 | 施工中要求 | 作业流程/施工工序 | 射孔管柱下井 | [13 empty] | 油管输送射孔 |  |  |  | 8 | 作业要求 | 8.4 | 油管输送射孔 | 8.4.2 | 油管输送射孔管柱下井 | —— | —— | —— | —— | —— | —— | —— | —— |  |  |  | 106 | 现场施工及控制 | 106.1 | 操作规范 | 石油测井 | 规范标准 | 技术标准 | 过程标准 | 8.4.2.9 | 4 | 三级条 | —— | 0
111 | SY/T 5325-2021-0251 | 251 | SY/T 5325-2021 | 常规射孔作业技术规范 | 8.4.2.10 下放传输管柱,应打开井口放喷阀门;下放速度均匀,速度应控制在300m/h以内;吊卡坐放井口时应轻放轻提,不准许墩钻、猛提、猛放;不应旋转井下管柱。 | 7 | 8 | 14 | 18 | 10 | 8.4.2.10 | 技术要素 |  |  |  |  | 无标题条 | 三级条 | [14 empty] | 射孔 |  | 3现场施工 | 施工中要求 | 作业流程/施工工序 | 射孔管柱下井 | [13 empty] | 油管输送射孔 |  |  |  | 8 | 作业要求 | 8.4 | 油管输送射孔 | 8.4.2 | 油管输送射孔管柱下井 | —— | —— | —— | —— | —— | —— | —— | —— |  |  |  | 106 | 现场施工及控制 | 106.1 | 操作规范 | 石油测井 | 规范标准 | 技术标准 | 过程标准 | 8.4.2.10 | 4 | 三级条 | —— | 0
111 | SY/T 5325-2021-0252 | 252 | SY/T 5325-2021 | 常规射孔作业技术规范 | 8.4.2.11 油管输送射孔,协作方作业队应按照设计深度要求下入作业管柱,其误差应控制在±10m以内。 | 7 | 8 | 14 | 19 | 10 | 8.4.2.11 | 技术要素 |  |  |  |  | 无标题条 | 三级条 | [14 empty] | 射孔 |  | 3现场施工 | 施工中要求 | 作业流程/施工工序 | 射孔管柱下井 | [13 empty] | 油管输送射孔 |  |  |  | 8 | 作业要求 | 8.4 | 油管输送射孔 | 8.4.2 | 油管输送射孔管柱下井 | —— | —— | —— | —— | —— | —— | —— | —— |  |  |  | 106 | 现场施工及控制 | 106.1 | 操作规范 | 石油测井 | 规范标准 | 技术标准 | 过程标准 | 8.4.2.11 | 4 | 三级条 | —— | 0
111 | SY/T 5325-2021-0253 | 253 | SY/T 5325-2021 | 常规射孔作业技术规范 | 8.4.2.12 油管输送射孔作业管柱中需要充填压井液时,应采用无压充填方式进行,每下十根管柱充填一次,充填至设定的液柱高度。 | 7 | 8 | 14 | 20 | 10 | 8.4.2.12 | 技术要素 |  |  |  |  | 无标题条 | 三级条 | [14 empty] | 射孔 |  | 3现场施工 | 施工中要求 | 作业流程/施工工序 | 射孔管柱下井 | [13 empty] | 油管输送射孔 |  |  |  | 8 | 作业要求 | 8.4 | 油管输送射孔 | 8.4.2 | 油管输送射孔管柱下井 | —— | —— | —— | —— | —— | —— | —— | —— |  |  |  | 106 | 现场施工及控制 | 106.1 | 操作规范 | 石油测井 | 规范标准 | 技术标准 | 过程标准 | 8.4.2.12 | 4 | 三级条 | —— | 0
111 | SY/T 5325-2021-0254 | 254 | SY/T 5325-2021 | 常规射孔作业技术规范 | 8.4.2.13 油管输送射孔施工过程中,需要进行压井液替换、循环洗井和井下液柱高度调整等操作时,应在射孔器定位到射孔目的层后才能进行。 | 7 | 8 | 14 | 21 | 10 | 8.4.2.13 | 技术要素 |  |  |  |  | 无标题条 | 三级条 | [14 empty] | 射孔 |  | 3现场施工 | 施工中要求 | 作业流程/施工工序 | 射孔管柱下井 | [13 empty] | 油管输送射孔 |  |  |  | 8 | 作业要求 | 8.4 | 油管输送射孔 | 8.4.2 | 油管输送射孔管柱下井 | —— | —— | —— | —— | —— | —— | —— | —— |  |  |  | 106 | 现场施工及控制 | 106.1 | 操作规范 | 石油测井 | 规范标准 | 技术标准 | 过程标准 | 8.4.2.13 | 4 | 三级条 | —— | 0
111 | SY/T 5325-2021-0255 | 255 | SY/T 5325-2021 | 常规射孔作业技术规范 | 8.4.2.14 油管输送射孔施工时,射孔管柱下到预定深度开始计时至起爆时间宜控制在SY/T 6163中射孔弹耐温指标范围内。 | 7 | 8 | 14 | 22 | 10 | 8.4.2.14 | 技术要素 |  |  |  |  | 无标题条 | 三级条 | [14 empty] | 射孔 |  | 3现场施工 | 施工中要求 | 作业流程/施工工序 | 射孔管柱下井 | [13 empty] | 油管输送射孔 |  |  |  | 8 | 作业要求 | 8.4 | 油管输送射孔 | 8.4.2 | 油管输送射孔管柱下井 | —— | —— | —— | —— | —— | —— | —— | —— |  |  |  | 106 | 现场施工及控制 | 106.1 | 操作规范 | 石油测井 | 规范标准 | 技术标准 | 过程标准 | 8.4.2.14 | 4 | 三级条 | —— | 0
111 | SY/T 5325-2021-0256 | 256 | SY/T 5325-2021 | 常规射孔作业技术规范 | 8.4.2.15 油管输送射孔作业现场记录表格式参见附录D。 | 7 | 8 | 14 | 23 | 10 | 8.4.2.15 | 技术要素 |  |  |  |  | 无标题条 | 三级条 | [14 empty] | 射孔 |  | 3现场施工 | 施工中要求 | 作业流程/施工工序 | 射孔管柱下井 | [13 empty] | 油管输送射孔 |  |  |  | 8 | 作业要求 | 8.4 | 油管输送射孔 | 8.4.2 | 油管输送射孔管柱下井 | —— | —— | —— | —— | —— | —— | —— | —— |  |  |  | 106 | 现场施工及控制 | 106.1 | 操作规范 | 石油测井 | 规范标准 | 技术标准 | 过程标准 | 8.4.2.15 | 4 | 三级条 | —— | 0
111 | SY/T 5325-2021-0257 | 257 | SY/T 5325-2021 | 常规射孔作业技术规范 | 8.4.3 校深测量方法 | 7 | 8 | 14 | 24 | 10 | 8.4.3 | 技术要素 |  |  |  |  | 标题行 | 二级条 | [14 empty] | 射孔 |  | 3现场施工 | 施工中要求 | 作业流程/施工工序 | 校深测量 | [13 empty] | 油管输送射孔 |  |  |  | 8 | 作业要求 | 8.4 | 油管输送射孔 | 8.4.3 | 校深测量方法 | —— | —— | —— | —— | —— | —— | —— | —— |  |  |  | 106 | 现场施工及控制 | 106.1 | 操作规范 | 石油测井 | 规范标准 | 技术标准 | 过程标准 | 8.4.3 | 3 | 二级条 | ——
111 | SY/T 5325-2021-0258 | 258 | SY/T 5325-2021 | 常规射孔作业技术规范 | 8.4.3.1 校深方法和调整值的计算按照附录F的规定执行。 | 7 | 8 | 14 | 25 | 10 | 8.4.3.1 | 技术要素 |  |  |  |  | 无标题条 | 三级条 | [14 empty] | 射孔 |  | 3现场施工 | 施工中要求 | 作业流程/施工工序 | 校深测量 | [13 empty] | 油管输送射孔 |  |  |  | 8 | 作业要求 | 8.4 | 油管输送射孔 | 8.4.3 | 校深测量方法 | —— | —— | —— | —— | —— | —— | —— | —— |  |  |  | 106 | 现场施工及控制 | 106.1 | 操作规范 | 石油测井 | 规范标准 | 技术标准 | 过程标准 | 8.4.3.1 | 4 | 三级条 | —— | 0
111 | SY/T 5325-2021-0259 | 259 | SY/T 5325-2021 | 常规射孔作业技术规范 | 8.4.3.2 射孔系统下到预定深度后,进行校深测量,测量出油管校深标志短节,测量深度不应超过油管校深标志短节以下9m~10m,其下放测量速度应小于800m/h。 | 7 | 8 | 14 | 26 | 10 | 8.4.3.2 | 技术要素 |  |  |  |  | 无标题条 | 三级条 | [14 empty] | 射孔 |  | 3现场施工 | 施工中要求 | 作业流程/施工工序 | 校深测量 | [13 empty] | 油管输送射孔 |  |  |  | 8 | 作业要求 | 8.4 | 油管输送射孔 | 8.4.3 | 校深测量方法 | —— | —— | —— | —— | —— | —— | —— | —— |  |  |  | 106 | 现场施工及控制 | 106.1 | 操作规范 | 石油测井 | 规范标准 | 技术标准 | 过程标准 | 8.4.3.2 | 4 | 三级条 | —— | 0
111 | SY/T 5325-2021-0260 | 260 | SY/T 5325-2021 | 常规射孔作业技术规范 | 8.4.3.3 当输送管柱中连接有测试工具、循环阀和安全阀等组件时,井下仪器底部不能超过循环阀组件顶部以上5m深度位置。 | 7 | 8 | 14 | 27 | 10 | 8.4.3.3 | 技术要素 |  |  |  |  | 无标题条 | 三级条 | [14 empty] | 射孔 |  | 3现场施工 | 施工中要求 | 作业流程/施工工序 | 校深测量 | [13 empty] | 油管输送射孔 |  |  |  | 8 | 作业要求 | 8.4 | 油管输送射孔 | 8.4.3 | 校深测量方法 | —— | —— | —— | —— | —— | —— | —— | —— |  |  |  | 106 | 现场施工及控制 | 106.1 | 操作规范 | 石油测井 | 规范标准 | 技术标准 | 过程标准 | 8.4.3.3 | 4 | 三级条 | —— | 0
111 | SY/T 5325-2021-0261 | 261 | SY/T 5325-2021 | 常规射孔作业技术规范 | 8.4.3.4 校验和计算出油管校深标志短节底界深度后,调整射孔管柱深度,误差应控制在±0.2m之内;用户方现场负责人和射孔负责人应监督协作方作业队按确定的调整值调整管柱。 | 7 | 8 | 14 | 28 | 10 | 8.4.3.4 | 技术要素 |  |  |  |  | 无标题条 | 三级条 | [14 empty] | 射孔 |  | 3现场施工 | 施工中要求 | 作业流程/施工工序 | 校深测量 | [13 empty] | 油管输送射孔 |  |  |  | 8 | 作业要求 | 8.4 | 油管输送射孔 | 8.4.3 | 校深测量方法 | —— | —— | —— | —— | —— | —— | —— | —— |  |  |  | 106 | 现场施工及控制 | 106.1 | 操作规范 | 石油测井 | 规范标准 | 技术标准 | 过程标准 | 8.4.3.4 | 4 | 三级条 | —— | 0
111 | SY/T 5325-2021-0262 | 262 | SY/T 5325-2021 | 常规射孔作业技术规范 | 8.4.4 激发起爆方法 | 7 | 8 | 14 | 29 | 10 | 8.4.4 | 技术要素 |  |  |  |  | 标题行 | 二级条 | [14 empty] | 射孔 |  | 3现场施工 | 施工中要求 | 作业流程/施工工序 | 射孔 | [13 empty] | 油管输送射孔 |  |  |  | 8 | 作业要求 | 8.4 | 油管输送射孔 | 8.4.4 | 激发起爆方法 | —— | —— | —— | —— | —— | —— | —— | —— |  |  |  | 106 | 现场施工及控制 | 106.1 | 操作规范 | 石油测井 | 规范标准 | 技术标准 | 过程标准 | 8.4.4 | 3 | 二级条 | ——
111 | SY/T 5325-2021-0263 | 263 | SY/T 5325-2021 | 常规射孔作业技术规范 | 8.4.4.1 压力延时起爆射孔加压时,井口加压值可高于设计值2MPa~5MPa,但不应超过施工井的额定安全压力值。 | 7 | 8 | 14 | 30 | 10 | 8.4.4.1 | 技术要素 |  |  |  |  | 无标题条 | 三级条 | [14 empty] | 射孔 |  | 3现场施工 | 施工中要求 | 作业流程/施工工序 | 射孔 | [13 empty] | 油管输送射孔 |  |  |  | 8 | 作业要求 | 8.4 | 油管输送射孔 | 8.4.4 | 激发起爆方法 | —— | —— | —— | —— | —— | —— | —— | —— |  |  |  | 106 | 现场施工及控制 | 106.1 | 操作规范 | 石油测井 | 规范标准 | 技术标准 | 过程标准 | 8.4.4.1 | 4 | 三级条 | —— | 0
111 | SY/T 5325-2021-0264 | 264 | SY/T 5325-2021 | 常规射孔作业技术规范 | 8.4.4.2 撞击起爆射孔投棒后,关闭井口阀门,关闭现场噪声源。 | 7 | 8 | 14 | 31 | 10 | 8.4.4.2 | 技术要素 |  |  |  |  | 无标题条 | 三级条 | [14 empty] | 射孔 |  | 3现场施工 | 施工中要求 | 作业流程/施工工序 | 射孔 | [13 empty] | 油管输送射孔 |  |  |  | 8 | 作业要求 | 8.4 | 油管输送射孔 | 8.4.4 | 激发起爆方法 | —— | —— | —— | —— | —— | —— | —— | —— |  |  |  | 106 | 现场施工及控制 | 106.1 | 操作规范 | 石油测井 | 规范标准 | 技术标准 | 过程标准 | 8.4.4.2 | 4 | 三级条 | —— | 0
111 | SY/T 5325-2021-0265 | 265 | SY/T 5325-2021 | 常规射孔作业技术规范 | 8.4.4.3 射孔器起爆时,应按照射孔队负责人指令操作,并正确判断射孔器起爆情况。 | 7 | 8 | 14 | 32 | 10 | 8.4.4.3 | 技术要素 |  |  |  |  | 无标题条 | 三级条 | [14 empty] | 射孔 |  | 3现场施工 | 施工中要求 | 作业流程/施工工序 | 射孔 | [13 empty] | 油管输送射孔 |  |  |  | 8 | 作业要求 | 8.4 | 油管输送射孔 | 8.4.4 | 激发起爆方法 | —— | —— | —— | —— | —— | —— | —— | —— |  |  |  | 106 | 现场施工及控制 | 106.1 | 操作规范 | 石油测井 | 规范标准 | 技术标准 | 过程标准 | 8.4.4.3 | 4 | 三级条 | —— | 0
111 | SY/T 5325-2021-0266 | 266 | SY/T 5325-2021 | 常规射孔作业技术规范 | 8.4.4.4 采用撞击起爆射孔时,如果不能确定起爆装置是否起爆,应首先调整井内液柱压力,使目的层段呈现平衡压力或正压状态后打捞出投棒,然后才能起出射孔作业管柱。 | 7 | 8 | 14 | 33 | 10 | 8.4.4.4 | 技术要素 |  |  |  |  | 无标题条 | 三级条 | [14 empty] | 射孔 |  | 3现场施工 | 施工中要求 | 作业流程/施工工序 | 射孔 | [13 empty] | 油管输送射孔 |  |  |  | 8 | 作业要求 | 8.4 | 油管输送射孔 | 8.4.4 | 激发起爆方法 | —— | —— | —— | —— | —— | —— | —— | —— |  |  |  | 106 | 现场施工及控制 | 106.1 | 操作规范 | 石油测井 | 规范标准 | 技术标准 | 过程标准 | 8.4.4.4 | 4 | 三级条 | —— | 0
111 | SY/T 5325-2021-0267 | 267 | SY/T 5325-2021 | 常规射孔作业技术规范 | 8.5 定方位射孔 | 7 | 9 | 15 | 1 | 10 | 8.5 | 技术要素 |  |  |  |  | 标题行 | 条 | [14 empty] | 射孔 |  | 3现场施工 | 施工中要求 | [15 empty] | 定方位射孔 |  |  |  | 8 | 作业要求 | 8.5 | 定方位射孔 | —— | —— | —— | —— | —— | —— | —— | —— | —— | —— |  |  |  | 106 | 现场施工及控制 | 106.1 | 操作规范 | 石油测井 | 规范标准 | 技术标准 | 过程标准 | 8.5 | 2 | 条 | ——
111 | SY/T 5325-2021-0268 | 268 | SY/T 5325-2021 | 常规射孔作业技术规范 | 8.5.1 油管输送直井定方位射孔 | 7 | 9 | 15 | 2 | 10 | 8.5.1 | 技术要素 |  |  |  |  | 标题行 | 二级条 | [14 empty] | 射孔 |  | 3现场施工 | 施工中要求 | [15 empty] | 定方位射孔 | 油管输送直井定方位射孔 |  |  | 8 | 作业要求 | 8.5 | 定方位射孔 | 8.5.1 | 油管输送直井定方位射孔 | —— | —— | —— | —— | —— | —— | —— | —— |  |  |  | 106 | 现场施工及控制 | 106.1 | 操作规范 | 石油测井 | 规范标准 | 技术标准 | 过程标准 | 8.5.1 | 3 | 二级条 | ——
111 | SY/T 5325-2021-0269 | 269 | SY/T 5325-2021 | 常规射孔作业技术规范 | 8.5.1.1 按如下步骤组装并连接定向射孔器: | 7 | 9 | 15 | 3 | 10 | 8.5.1.1 | 技术要素 |  |  |  |  | 无标题条/列项引语 | 三级条 |  | 冒号列项引语 | [12 empty] | 射孔 |  | 3现场施工 | 施工中要求 |  | 射孔器材装配 | [13 empty] | 定方位射孔 | 油管输送直井定方位射孔 |  |  | 8 | 作业要求 | 8.5 | 定方位射孔 | 8.5.1 | 油管输送直井定方位射孔 | —— | —— | —— | —— | —— | —— | —— | —— |  |  |  | 106 | 现场施工及控制 | 106.1 | 操作规范 | 石油测井 | 规范标准 | 技术标准 | 过程标准 | 8.5.1.1 | 4 | 三级条 | —— | 0
111 | SY/T 5325-2021-0270 | 270 | SY/T 5325-2021 | 常规射孔作业技术规范 | a) 射孔器材检查、装配和连接; | 7 | 9 | 15 | 4 | 10 | 8.5.1.1 | 技术要素 |  |  |  |  | 并列项 | 三级条 |  | 有编号列项内容 | a) | [11 empty] | 射孔 |  | 3现场施工 | 施工中要求 | [15 empty] | 定方位射孔 | 油管输送直井定方位射孔 |  |  | 8 | 作业要求 | 8.5 | 定方位射孔 | 8.5.1 | 油管输送直井定方位射孔 | —— | —— | —— | —— | —— | —— | —— | —— |  |  |  | 106 | 现场施工及控制 | 106.1 | 操作规范 | 石油测井 | 规范标准 | 技术标准 | 过程标准 | 8.5.1.1 | 4 | 三级条 | —— | 0
111 | SY/T 5325-2021-0271 | 271 | SY/T 5325-2021 | 常规射孔作业技术规范 | b) 中间接头与射孔器及中间接头之间用定位键固定; | 7 | 9 | 15 | 5 | 10 | 8.5.1.1 | 技术要素 |  |  |  |  | 并列项 | 三级条 |  | 有编号列项内容 | b) | [11 empty] | 射孔 |  | 3现场施工 | 施工中要求 | [15 empty] | 定方位射孔 | 油管输送直井定方位射孔 |  |  | 8 | 作业要求 | 8.5 | 定方位射孔 | 8.5.1 | 油管输送直井定方位射孔 | —— | —— | —— | —— | —— | —— | —— | —— |  |  |  | 106 | 现场施工及控制 | 106.1 | 操作规范 | 石油测井 | 规范标准 | 技术标准 | 过程标准 | 8.5.1.1 | 4 | 三级条 | —— | 0
111 | SY/T 5325-2021-0272 | 272 | SY/T 5325-2021 | 常规射孔作业技术规范 | c) 上、下射孔段射孔方位不相同时,在中间接头位置进行角度调整。 | 7 | 9 | 15 | 6 | 10 | 8.5.1.1 | 技术要素 |  |  |  |  | 并列项 | 三级条 |  | 有编号列项内容 | c) | [11 empty] | 射孔 |  | 3现场施工 | 施工中要求 | [15 empty] | 定方位射孔 | 油管输送直井定方位射孔 |  |  | 8 | 作业要求 | 8.5 | 定方位射孔 | 8.5.1 | 油管输送直井定方位射孔 | —— | —— | —— | —— | —— | —— | —— | —— |  |  |  | 106 | 现场施工及控制 | 106.1 | 操作规范 | 石油测井 | 规范标准 | 技术标准 | 过程标准 | 8.5.1.1 | 4 | 三级条 | —— | 0
111 | SY/T 5325-2021-0273 | 273 | SY/T 5325-2021 | 常规射孔作业技术规范 | 8.5.1.2 安装定位起爆装置,连接定方位短节,定方位短节内的定位键与射孔方向一致。定方位短节内的定位键与陀螺方位测量仪的键槽相吻合。 | 7 | 9 | 15 | 7 | 10 | 8.5.1.2 | 技术要素 |  |  |  |  | 无标题条 | 三级条 | [14 empty] | 射孔 |  | 3现场施工 | 施工中要求 | [15 empty] | 定方位射孔 | 油管输送直井定方位射孔 |  |  | 8 | 作业要求 | 8.5 | 定方位射孔 | 8.5.1 | 油管输送直井定方位射孔 | —— | —— | —— | —— | —— | —— | —— | —— |  |  |  | 106 | 现场施工及控制 | 106.1 | 操作规范 | 石油测井 | 规范标准 | 技术标准 | 过程标准 | 8.5.1.2 | 4 | 三级条 | —— | 0
111 | SY/T 5325-2021-0274 | 274 | SY/T 5325-2021 | 常规射孔作业技术规范 | 8.5.1.3 射孔管柱下井及校深。 | 7 | 9 | 15 | 8 | 10 | 8.5.1.3 | 技术要素 |  |  |  |  | 无标题条 | 三级条 | [14 empty] | 射孔 |  | 3现场施工 | 施工中要求 | [15 empty] | 定方位射孔 | 油管输送直井定方位射孔 |  |  | 8 | 作业要求 | 8.5 | 定方位射孔 | 8.5.1 | 油管输送直井定方位射孔 | —— | —— | —— | —— | —— | —— | —— | —— |  |  |  | 106 | 现场施工及控制 | 106.1 | 操作规范 | 石油测井 | 规范标准 | 技术标准 | 过程标准 | 8.5.1.3 | 4 | 三级条 | —— | 0
111 | SY/T 5325-2021-0275 | 275 | SY/T 5325-2021 | 常规射孔作业技术规范 | 8.5.1.4 用陀螺方位测量仪测量定方位短节内定位键的方位。测量要求如下: | 7 | 9 | 15 | 9 | 10 | 8.5.1.4 | 技术要素 |  |  |  |  | 无标题条/列项引语 | 三级条 |  | 冒号列项引语 | [12 empty] | 射孔 |  | 3现场施工 | 施工中要求 | [15 empty] | 定方位射孔 | 油管输送直井定方位射孔 |  |  | 8 | 作业要求 | 8.5 | 定方位射孔 | 8.5.1 | 油管输送直井定方位射孔 | —— | —— | —— | —— | —— | —— | —— | —— |  |  |  | 106 | 现场施工及控制 | 106.1 | 操作规范 | 石油测井 | 规范标准 | 技术标准 | 过程标准 | 8.5.1.4 | 4 | 三级条 | —— | 0
111 | SY/T 5325-2021-0276 | 276 | SY/T 5325-2021 | 常规射孔作业技术规范 | a) 仪器下井速度不应超过2400m/h,距离定位键50m时,降低下井速度至800m/h; | 7 | 9 | 15 | 10 | 10 | 8.5.1.4 | 技术要素 |  |  |  |  | 并列项 | 三级条 |  | 有编号列项内容 | a) | [11 empty] | 射孔 |  | 3现场施工 | 施工中要求 | [15 empty] | 定方位射孔 | 油管输送直井定方位射孔 |  |  | 8 | 作业要求 | 8.5 | 定方位射孔 | 8.5.1 | 油管输送直井定方位射孔 | —— | —— | —— | —— | —— | —— | —— | —— |  |  |  | 106 | 现场施工及控制 | 106.1 | 操作规范 | 石油测井 | 规范标准 | 技术标准 | 过程标准 | 8.5.1.4 | 4 | 三级条 | —— | 0
111 | SY/T 5325-2021-0277 | 277 | SY/T 5325-2021 | 常规射孔作业技术规范 | b) 仪器遇阻后,测量定位键方位,读取仪器方位测量数据; | 7 | 9 | 15 | 11 | 10 | 8.5.1.4 | 技术要素 |  |  |  |  | 并列项 | 三级条 |  | 有编号列项内容 | b) | [11 empty] | 射孔 |  | 3现场施工 | 施工中要求 | [15 empty] | 定方位射孔 | 油管输送直井定方位射孔 |  |  | 8 | 作业要求 | 8.5 | 定方位射孔 | 8.5.1 | 油管输送直井定方位射孔 | —— | —— | —— | —— | —— | —— | —— | —— |  |  |  | 106 | 现场施工及控制 | 106.1 | 操作规范 | 石油测井 | 规范标准 | 技术标准 | 过程标准 | 8.5.1.4 | 4 | 三级条 | —— | 0
111 | SY/T 5325-2021-0278 | 278 | SY/T 5325-2021 | 常规射孔作业技术规范 | c) 上提仪器5m~10m后,再次下放仪器至遇阻位置,测量定位键方位; | 7 | 9 | 15 | 12 | 10 | 8.5.1.4 | 技术要素 |  |  |  |  | 并列项 | 三级条 |  | 有编号列项内容 | c) | [11 empty] | 射孔 |  | 3现场施工 | 施工中要求 | [15 empty] | 定方位射孔 | 油管输送直井定方位射孔 |  |  | 8 | 作业要求 | 8.5 | 定方位射孔 | 8.5.1 | 油管输送直井定方位射孔 | —— | —— | —— | —— | —— | —— | —— | —— |  |  |  | 106 | 现场施工及控制 | 106.1 | 操作规范 | 石油测井 | 规范标准 | 技术标准 | 过程标准 | 8.5.1.4 | 4 | 三级条 | —— | 0
111 | SY/T 5325-2021-0279 | 279 | SY/T 5325-2021 | 常规射孔作业技术规范 | d) 反复测量三次(误差不大于3°),取三次测量的平均值。 | 7 | 9 | 15 | 13 | 10 | 8.5.1.4 | 技术要素 |  |  |  |  | 并列项 | 三级条 |  | 有编号列项内容 | d) | [11 empty] | 射孔 |  | 3现场施工 | 施工中要求 | [15 empty] | 定方位射孔 | 油管输送直井定方位射孔 |  |  | 8 | 作业要求 | 8.5 | 定方位射孔 | 8.5.1 | 油管输送直井定方位射孔 | —— | —— | —— | —— | —— | —— | —— | —— |  |  |  | 106 | 现场施工及控制 | 106.1 | 操作规范 | 石油测井 | 规范标准 | 技术标准 | 过程标准 | 8.5.1.4 | 4 | 三级条 | —— | 0
111 | SY/T 5325-2021-0280 | 280 | SY/T 5325-2021 | 常规射孔作业技术规范 | 8.5.1.5 井口顺时针旋转调整油管,改变射孔器方位。 | 7 | 9 | 15 | 14 | 10 | 8.5.1.5 | 技术要素 |  |  |  |  | 无标题条 | 三级条 | [14 empty] | 射孔 |  | 3现场施工 | 施工中要求 | [15 empty] | 定方位射孔 | 油管输送直井定方位射孔 |  |  | 8 | 作业要求 | 8.5 | 定方位射孔 | 8.5.1 | 油管输送直井定方位射孔 | —— | —— | —— | —— | —— | —— | —— | —— |  |  |  | 106 | 现场施工及控制 | 106.1 | 操作规范 | 石油测井 | 规范标准 | 技术标准 | 过程标准 | 8.5.1.5 | 4 | 三级条 | —— | 0
111 | SY/T 5325-2021-0281 | 281 | SY/T 5325-2021 | 常规射孔作业技术规范 | 8.5.1.6 释放井下作业管柱扭矩后,再次测量定位键方位。 | 7 | 9 | 15 | 15 | 10 | 8.5.1.6 | 技术要素 |  |  |  |  | 无标题条 | 三级条 | [14 empty] | 射孔 |  | 3现场施工 | 施工中要求 | [15 empty] | 定方位射孔 | 油管输送直井定方位射孔 |  |  | 8 | 作业要求 | 8.5 | 定方位射孔 | 8.5.1 | 油管输送直井定方位射孔 | —— | —— | —— | —— | —— | —— | —— | —— |  |  |  | 106 | 现场施工及控制 | 106.1 | 操作规范 | 石油测井 | 规范标准 | 技术标准 | 过程标准 | 8.5.1.6 | 4 | 三级条 | —— | 0
111 | SY/T 5325-2021-0282 | 282 | SY/T 5325-2021 | 常规射孔作业技术规范 | 8.5.1.7 重复8.5.1.5和8.5.1.6的步骤,直到测量的方位与射孔方位一致(误差不大于5°)。 | 7 | 9 | 15 | 16 | 10 | 8.5.1.7 | 技术要素 |  |  |  |  | 无标题条 | 三级条 | [14 empty] | 射孔 |  | 3现场施工 | 施工中要求 | [15 empty] | 定方位射孔 | 油管输送直井定方位射孔 |  |  | 8 | 作业要求 | 8.5 | 定方位射孔 | 8.5.1 | 油管输送直井定方位射孔 | —— | —— | —— | —— | —— | —— | —— | —— |  |  |  | 106 | 现场施工及控制 | 106.1 | 操作规范 | 石油测井 | 规范标准 | 技术标准 | 过程标准 | 8.5.1.7 | 4 | 三级条 | —— | 0
111 | SY/T 5325-2021-0283 | 283 | SY/T 5325-2021 | 常规射孔作业技术规范 | 8.5.1.8 井口打压或投棒起爆射孔器。射孔器起爆前,不应移动射孔管柱。 | 7 | 9 | 15 | 17 | 10 | 8.5.1.8 | 技术要素 |  |  |  |  | 无标题条 | 三级条 | [14 empty] | 射孔 |  | 3现场施工 | 施工中要求 | [15 empty] | 定方位射孔 | 油管输送直井定方位射孔 |  |  | 8 | 作业要求 | 8.5 | 定方位射孔 | 8.5.1 | 油管输送直井定方位射孔 | —— | —— | —— | —— | —— | —— | —— | —— |  |  |  | 106 | 现场施工及控制 | 106.1 | 操作规范 | 石油测井 | 规范标准 | 技术标准 | 过程标准 | 8.5.1.8 | 4 | 三级条 | —— | 0
111 | SY/T 5325-2021-0284 | 284 | SY/T 5325-2021 | 常规射孔作业技术规范 | 8.5.1.9 采用投棒式起爆点火失败后,应先打捞出撞击棒,再上提油管。 | 7 | 9 | 15 | 18 | 10 | 8.5.1.9 | 技术要素 |  |  |  |  | 无标题条 | 三级条 | [14 empty] | 射孔 |  | 3现场施工 | 施工中要求 | [15 empty] | 定方位射孔 | 油管输送直井定方位射孔 |  |  | 8 | 作业要求 | 8.5 | 定方位射孔 | 8.5.1 | 油管输送直井定方位射孔 | —— | —— | —— | —— | —— | —— | —— | —— |  |  |  | 106 | 现场施工及控制 | 106.1 | 操作规范 | 石油测井 | 规范标准 | 技术标准 | 过程标准 | 8.5.1.9 | 4 | 三级条 | —— | 0
111 | SY/T 5325-2021-0285 | 285 | SY/T 5325-2021 | 常规射孔作业技术规范 | 8.5.1.10 枪身起出井口前,先拆除起爆装置;起出后,拆除射孔枪串,查明点火未起爆原因后,方可重新施工。 | 7 | 9 | 15 | 19 | 10 | 8.5.1.10 | 技术要素 |  |  |  |  | 无标题条 | 三级条 | [14 empty] | 射孔 |  | 3现场施工 | 施工中要求 | [15 empty] | 定方位射孔 | 油管输送直井定方位射孔 |  |  | 8 | 作业要求 | 8.5 | 定方位射孔 | 8.5.1 | 油管输送直井定方位射孔 | —— | —— | —— | —— | —— | —— | —— | —— |  |  |  | 106 | 现场施工及控制 | 106.1 | 操作规范 | 石油测井 | 规范标准 | 技术标准 | 过程标准 | 8.5.1.10 | 4 | 三级条 | —— | 0
111 | SY/T 5325-2021-0286 | 286 | SY/T 5325-2021 | 常规射孔作业技术规范 | 8.5.2 电缆陀螺定方位射孔 | 7 | 9 | 15 | 20 | 10 | 8.5.2 | 技术要素 |  |  |  |  | 标题行 | 二级条 | [14 empty] | 射孔 |  | 3现场施工 | 施工中要求 | [15 empty] | 定方位射孔 | 电缆陀螺定方位射孔 |  |  | 8 | 作业要求 | 8.5 | 定方位射孔 | 8.5.2 | 电缆陀螺定方位射孔 | —— | —— | —— | —— | —— | —— | —— | —— |  |  |  | 106 | 现场施工及控制 | 106.1 | 操作规范 | 石油测井 | 规范标准 | 技术标准 | 过程标准 | 8.5.2 | 3 | 二级条 | ——
111 | SY/T 5325-2021-0287 | 287 | SY/T 5325-2021 | 常规射孔作业技术规范 | 8.5.2.1 下捕捞筒清洁井筒,施工按SY/T 5299相关规定执行。 | 7 | 9 | 15 | 21 | 10 | 8.5.2.1 | 技术要素 |  |  |  |  | 无标题条 | 三级条 | [14 empty] | 射孔 |  | 3现场施工 | 施工中要求 | [15 empty] | 定方位射孔 | 电缆陀螺定方位射孔 |  |  | 8 | 作业要求 | 8.5 | 定方位射孔 | 8.5.2 | 电缆陀螺定方位射孔 | —— | —— | —— | —— | —— | —— | —— | —— |  |  |  | 106 | 现场施工及控制 | 106.1 | 操作规范 | 石油测井 | 规范标准 | 技术标准 | 过程标准 | 8.5.2.1 | 4 | 三级条 | —— | 0
111 | SY/T 5325-2021-0288 | 288 | SY/T 5325-2021 | 常规射孔作业技术规范 | 8.5.2.2 组装电缆坐封工具。 | 7 | 9 | 15 | 22 | 10 | 8.5.2.2 | 技术要素 |  |  |  |  | 无标题条 | 三级条 | [14 empty] | 射孔 |  | 3现场施工 | 施工中要求 | [15 empty] | 定方位射孔 | 电缆陀螺定方位射孔 |  |  | 8 | 作业要求 | 8.5 | 定方位射孔 | 8.5.2 | 电缆陀螺定方位射孔 | —— | —— | —— | —— | —— | —— | —— | —— |  |  |  | 106 | 现场施工及控制 | 106.1 | 操作规范 | 石油测井 | 规范标准 | 技术标准 | 过程标准 | 8.5.2.2 | 4 | 三级条 | —— | 0
111 | SY/T 5325-2021-0289 | 289 | SY/T 5325-2021 | 常规射孔作业技术规范 | 8.5.2.3 检查、连接定位支撑体。 | 7 | 9 | 15 | 23 | 10 | 8.5.2.3 | 技术要素 |  |  |  |  | 无标题条 | 三级条 | [14 empty] | 射孔 |  | 3现场施工 | 施工中要求 | [15 empty] | 定方位射孔 | 电缆陀螺定方位射孔 |  |  | 8 | 作业要求 | 8.5 | 定方位射孔 | 8.5.2 | 电缆陀螺定方位射孔 | —— | —— | —— | —— | —— | —— | —— | —— |  |  |  | 106 | 现场施工及控制 | 106.1 | 操作规范 | 石油测井 | 规范标准 | 技术标准 | 过程标准 | 8.5.2.3 | 4 | 三级条 | —— | 0
111 | SY/T 5325-2021-0290 | 290 | SY/T 5325-2021 | 常规射孔作业技术规范 | 8.5.2.4 将坐封工具下井并在设计位置释放。 | 7 | 9 | 15 | 24 | 10 | 8.5.2.4 | 技术要素 |  |  |  |  | 无标题条 | 三级条 | [14 empty] | 射孔 |  | 3现场施工 | 施工中要求 | [15 empty] | 定方位射孔 | 电缆陀螺定方位射孔 |  |  | 8 | 作业要求 | 8.5 | 定方位射孔 | 8.5.2 | 电缆陀螺定方位射孔 | —— | —— | —— | —— | —— | —— | —— | —— |  |  |  | 106 | 现场施工及控制 | 106.1 | 操作规范 | 石油测井 | 规范标准 | 技术标准 | 过程标准 | 8.5.2.4 | 4 | 三级条 | —— | 0
111 | SY/T 5325-2021-0291 | 291 | SY/T 5325-2021 | 常规射孔作业技术规范 | 8.5.2.5 测量定位支撑体内定位键方位。陀螺方位测量仪应安装扶正器,以保证仪器在井内居中。测量要求按8.5.1.4的规定执行。反复测量三次,取平均值作为射孔器方位调整依据。 | 7 | 9 | 15 | 25 | 10 | 8.5.2.5 | 技术要素 |  |  |  |  | 无标题条 | 三级条 | [14 empty] | 射孔 |  | 3现场施工 | 施工中要求 | [15 empty] | 定方位射孔 | 电缆陀螺定方位射孔 |  |  | 8 | 作业要求 | 8.5 | 定方位射孔 | 8.5.2 | 电缆陀螺定方位射孔 | —— | —— | —— | —— | —— | —— | —— | —— |  |  |  | 106 | 现场施工及控制 | 106.1 | 操作规范 | 石油测井 | 规范标准 | 技术标准 | 过程标准 | 8.5.2.5 | 4 | 三级条 | —— | 0
111 | SY/T 5325-2021-0292 | 292 | SY/T 5325-2021 | 常规射孔作业技术规范 | 8.5.2.6 按照8.5.1.1的规定装配定向射孔器。 | 7 | 9 | 15 | 26 | 10 | 8.5.2.6 | 技术要素 |  |  |  |  | 无标题条 | 三级条 | [14 empty] | 射孔 |  | 3现场施工 | 施工中要求 | [15 empty] | 定方位射孔 | 电缆陀螺定方位射孔 |  |  | 8 | 作业要求 | 8.5 | 定方位射孔 | 8.5.2 | 电缆陀螺定方位射孔 | —— | —— | —— | —— | —— | —— | —— | —— |  |  |  | 106 | 现场施工及控制 | 106.1 | 操作规范 | 石油测井 | 规范标准 | 技术标准 | 过程标准 | 8.5.2.6 | 4 | 三级条 | —— | 0
111 | SY/T 5325-2021-0293 | 293 | SY/T 5325-2021 | 常规射孔作业技术规范 | 8.5.2.7 定向射孔器下端连接导向捕捞头并用定位键固定。导向捕捞头定位键槽和射孔方向之间的夹角根据支撑体定位键方位和射孔方位的差值进行调整并固定(误差不大于3°)。 | 7 | 9 | 15 | 27 | 10 | 8.5.2.7 | 技术要素 |  |  |  |  | 无标题条 | 三级条 | [14 empty] | 射孔 |  | 3现场施工 | 施工中要求 | [15 empty] | 定方位射孔 | 电缆陀螺定方位射孔 |  |  | 8 | 作业要求 | 8.5 | 定方位射孔 | 8.5.2 | 电缆陀螺定方位射孔 | —— | —— | —— | —— | —— | —— | —— | —— |  |  |  | 106 | 现场施工及控制 | 106.1 | 操作规范 | 石油测井 | 规范标准 | 技术标准 | 过程标准 | 8.5.2.7 | 4 | 三级条 | —— | 0
111 | SY/T 5325-2021-0294 | 294 | SY/T 5325-2021 | 常规射孔作业技术规范 | 8.5.2.8 射孔枪串下井过程,绞车速度不应大于4000m/h,运行速度应均匀。 | 7 | 9 | 15 | 28 | 10 | 8.5.2.8 | 技术要素 |  |  |  |  | 无标题条 | 三级条 | [14 empty] | 射孔 |  | 3现场施工 | 施工中要求 | [15 empty] | 定方位射孔 | 电缆陀螺定方位射孔 |  |  | 8 | 作业要求 | 8.5 | 定方位射孔 | 8.5.2 | 电缆陀螺定方位射孔 | —— | —— | —— | —— | —— | —— | —— | —— |  |  |  | 106 | 现场施工及控制 | 106.1 | 操作规范 | 石油测井 | 规范标准 | 技术标准 | 过程标准 | 8.5.2.8 | 4 | 三级条 | —— | 0
111 | SY/T 5325-2021-0295 | 295 | SY/T 5325-2021 | 常规射孔作业技术规范 | 8.5.2.9 校深采用磁定位跟踪记录,测速小于1500m/h。射孔枪串遇阻后核对磁定位仪深度,如果深度与设计位置不一致,解封打捞定位支撑体,并重新释放。 | 7 | 9 | 15 | 29 | 10 | 8.5.2.9 | 技术要素 |  |  |  |  | 无标题条 | 三级条 | [14 empty] | 射孔 |  | 3现场施工 | 施工中要求 | [15 empty] | 定方位射孔 | 电缆陀螺定方位射孔 |  |  | 8 | 作业要求 | 8.5 | 定方位射孔 | 8.5.2 | 电缆陀螺定方位射孔 | —— | —— | —— | —— | —— | —— | —— | —— |  |  |  | 106 | 现场施工及控制 | 106.1 | 操作规范 | 石油测井 | 规范标准 | 技术标准 | 过程标准 | 8.5.2.9 | 4 | 三级条 | —— | 0
111 | SY/T 5325-2021-0296 | 296 | SY/T 5325-2021 | 常规射孔作业技术规范 | 8.5.2.10 点火起爆定向射孔器。若出现瞎火现象,在安全拉断力范围内上提电缆,解封定位支撑体。起出射孔枪串。查明原因后,方可重新施工。 | 7 | 9 | 15 | 30 | 10 | 8.5.2.10 | 技术要素 |  |  |  |  | 无标题条 | 三级条 | [14 empty] | 射孔 |  | 3现场施工 | 施工中要求 | [15 empty] | 定方位射孔 | 电缆陀螺定方位射孔 |  |  | 8 | 作业要求 | 8.5 | 定方位射孔 | 8.5.2 | 电缆陀螺定方位射孔 | —— | —— | —— | —— | —— | —— | —— | —— |  |  |  | 106 | 现场施工及控制 | 106.1 | 操作规范 | 石油测井 | 规范标准 | 技术标准 | 过程标准 | 8.5.2.10 | 4 | 三级条 | —— | 0
111 | SY/T 5325-2021-0297 | 297 | SY/T 5325-2021 | 常规射孔作业技术规范 | 8.5.2.11 解封定位支撑体。 | 7 | 9 | 15 | 31 | 10 | 8.5.2.11 | 技术要素 |  |  |  |  | 无标题条 | 三级条 | [14 empty] | 射孔 |  | 3现场施工 | 施工中要求 | [15 empty] | 定方位射孔 | 电缆陀螺定方位射孔 |  |  | 8 | 作业要求 | 8.5 | 定方位射孔 | 8.5.2 | 电缆陀螺定方位射孔 | —— | —— | —— | —— | —— | —— | —— | —— |  |  |  | 106 | 现场施工及控制 | 106.1 | 操作规范 | 石油测井 | 规范标准 | 技术标准 | 过程标准 | 8.5.2.11 | 4 | 三级条 | —— | 0
111 | SY/T 5325-2021-0298 | 298 | SY/T 5325-2021 | 常规射孔作业技术规范 | 8.5.2.12 测量射孔检查曲线。 | 7 | 9 | 15 | 32 | 10 | 8.5.2.12 | 技术要素 |  |  |  |  | 无标题条 | 三级条 | [14 empty] | 射孔 |  | 3现场施工 | 施工中要求 | [15 empty] | 定方位射孔 | 电缆陀螺定方位射孔 |  |  | 8 | 作业要求 | 8.5 | 定方位射孔 | 8.5.2 | 电缆陀螺定方位射孔 | —— | —— | —— | —— | —— | —— | —— | —— |  |  |  | 106 | 现场施工及控制 | 106.1 | 操作规范 | 石油测井 | 规范标准 | 技术标准 | 过程标准 | 8.5.2.12 | 4 | 三级条 | —— | 0
111 | SY/T 5325-2021-0299 | 299 | SY/T 5325-2021 | 常规射孔作业技术规范 | 8.5.3 动力旋转定方位射孔 | 7 | 9 | 15 | 33 | 10 | 8.5.3 | 技术要素 |  |  |  |  | 标题行 | 二级条 | [14 empty] | 射孔 |  | 3现场施工 | 施工中要求 | [15 empty] | 定方位射孔 | 动力旋转定方位射孔 |  |  | 8 | 作业要求 | 8.5 | 定方位射孔 | 8.5.3 | 动力旋转定方位射孔 | —— | —— | —— | —— | —— | —— | —— | —— |  |  |  | 106 | 现场施工及控制 | 106.1 | 操作规范 | 石油测井 | 规范标准 | 技术标准 | 过程标准 | 8.5.3 | 3 | 二级条 | ——
111 | SY/T 5325-2021-0300 | 300 | SY/T 5325-2021 | 常规射孔作业技术规范 | 8.5.3.1 按照8.5.1.1的规定装配定向射孔器。 | 7 | 9 | 15 | 34 | 10 | 8.5.3.1 | 技术要素 |  |  |  |  | 无标题条 | 三级条 | [14 empty] | 射孔 |  | 3现场施工 | 施工中要求 | [15 empty] | 定方位射孔 | 动力旋转定方位射孔 |  |  | 8 | 作业要求 | 8.5 | 定方位射孔 | 8.5.3 | 动力旋转定方位射孔 | —— | —— | —— | —— | —— | —— | —— | —— |  |  |  | 106 | 现场施工及控制 | 106.1 | 操作规范 | 石油测井 | 规范标准 | 技术标准 | 过程标准 | 8.5.3.1 | 4 | 三级条 | —— | 0
111 | SY/T 5325-2021-0301 | 301 | SY/T 5325-2021 | 常规射孔作业技术规范 | 8.5.3.2 按如下要求连接、检查动力旋转定向系统工作状态: | 7 | 9 | 15 | 35 | 10 | 8.5.3.2 | 技术要素 |  |  |  |  | 无标题条/列项引语 | 三级条 |  | 冒号列项引语 | [12 empty] | 射孔 |  | 3现场施工 | 施工中要求 | [15 empty] | 定方位射孔 | 动力旋转定方位射孔 |  |  | 8 | 作业要求 | 8.5 | 定方位射孔 | 8.5.3 | 动力旋转定方位射孔 | —— | —— | —— | —— | —— | —— | —— | —— |  |  |  | 106 | 现场施工及控制 | 106.1 | 操作规范 | 石油测井 | 规范标准 | 技术标准 | 过程标准 | 8.5.3.2 | 4 | 三级条 | —— | 0
111 | SY/T 5325-2021-0302 | 302 | SY/T 5325-2021 | 常规射孔作业技术规范 | a) 动力旋转定向系统推靠臂打开、回收状态稳定; | 7 | 9 | 15 | 36 | 10 | 8.5.3.2 | 技术要素 |  |  |  |  | 并列项 | 三级条 |  | 有编号列项内容 | a) | [11 empty] | 射孔 |  | 3现场施工 | 施工中要求 | [15 empty] | 定方位射孔 | 动力旋转定方位射孔 |  |  | 8 | 作业要求 | 8.5 | 定方位射孔 | 8.5.3 | 动力旋转定方位射孔 | —— | —— | —— | —— | —— | —— | —— | —— |  |  |  | 106 | 现场施工及控制 | 106.1 | 操作规范 | 石油测井 | 规范标准 | 技术标准 | 过程标准 | 8.5.3.2 | 4 | 三级条 | —— | 0
111 | SY/T 5325-2021-0303 | 303 | SY/T 5325-2021 | 常规射孔作业技术规范 | b) 电压感应开关满足仪器串电气隔离与点火功能; | 7 | 9 | 15 | 37 | 10 | 8.5.3.2 | 技术要素 |  |  |  |  | 并列项 | 三级条 |  | 有编号列项内容 | b) | [11 empty] | 射孔 |  | 3现场施工 | 施工中要求 | [15 empty] | 定方位射孔 | 动力旋转定方位射孔 |  |  | 8 | 作业要求 | 8.5 | 定方位射孔 | 8.5.3 | 动力旋转定方位射孔 | —— | —— | —— | —— | —— | —— | —— | —— |  |  |  | 106 | 现场施工及控制 | 106.1 | 操作规范 | 石油测井 | 规范标准 | 技术标准 | 过程标准 | 8.5.3.2 | 4 | 三级条 | —— | 0
111 | SY/T 5325-2021-0304 | 304 | SY/T 5325-2021 | 常规射孔作业技术规范 | c) 检查动力旋转系统能够识别重力底边。 | 7 | 9 | 15 | 38 | 10 | 8.5.3.2 | 技术要素 |  |  |  |  | 并列项 | 三级条 |  | 有编号列项内容 | c) | [11 empty] | 射孔 |  | 3现场施工 | 施工中要求 | [15 empty] | 定方位射孔 | 动力旋转定方位射孔 |  |  | 8 | 作业要求 | 8.5 | 定方位射孔 | 8.5.3 | 动力旋转定方位射孔 | —— | —— | —— | —— | —— | —— | —— | —— |  |  |  | 106 | 现场施工及控制 | 106.1 | 操作规范 | 石油测井 | 规范标准 | 技术标准 | 过程标准 | 8.5.3.2 | 4 | 三级条 | —— | 0
111 | SY/T 5325-2021-0305 | 305 | SY/T 5325-2021 | 常规射孔作业技术规范 | 8.5.3.3 连接动力旋转定向系统与定向射孔器,测量仪器串低边刻度线与射孔方向之间的夹角(误差不大于1°)。 | 7 | 9 | 15 | 39 | 10 | 8.5.3.3 | 技术要素 |  |  |  |  | 无标题条 | 三级条 | [14 empty] | 射孔 |  | 3现场施工 | 施工中要求 | [15 empty] | 定方位射孔 | 动力旋转定方位射孔 |  |  | 8 | 作业要求 | 8.5 | 定方位射孔 | 8.5.3 | 动力旋转定方位射孔 | —— | —— | —— | —— | —— | —— | —— | —— |  |  |  | 106 | 现场施工及控制 | 106.1 | 操作规范 | 石油测井 | 规范标准 | 技术标准 | 过程标准 | 8.5.3.3 | 4 | 三级条 | —— | 0
111 | SY/T 5325-2021-0306 | 306 | SY/T 5325-2021 | 常规射孔作业技术规范 | 8.5.3.4 射孔枪串下井及深度定位。 | 7 | 9 | 15 | 40 | 10 | 8.5.3.4 | 技术要素 |  |  |  |  | 无标题条 | 三级条 | [14 empty] | 射孔 |  | 3现场施工 | 施工中要求 | [15 empty] | 定方位射孔 | 动力旋转定方位射孔 |  |  | 8 | 作业要求 | 8.5 | 定方位射孔 | 8.5.3 | 动力旋转定方位射孔 | —— | —— | —— | —— | —— | —— | —— | —— |  |  |  | 106 | 现场施工及控制 | 106.1 | 操作规范 | 石油测井 | 规范标准 | 技术标准 | 过程标准 | 8.5.3.4 | 4 | 三级条 | —— | 0
111 | SY/T 5325-2021-0307 | 307 | SY/T 5325-2021 | 常规射孔作业技术规范 | 8.5.3.5 打开动力旋转定向系统推靠臂,将仪器串上端固定在套管壁上。 | 7 | 9 | 15 | 41 | 10 | 8.5.3.5 | 技术要素 |  |  |  |  | 无标题条 | 三级条 | [14 empty] | 射孔 |  | 3现场施工 | 施工中要求 | [15 empty] | 定方位射孔 | 动力旋转定方位射孔 |  |  | 8 | 作业要求 | 8.5 | 定方位射孔 | 8.5.3 | 动力旋转定方位射孔 | —— | —— | —— | —— | —— | —— | —— | —— |  |  |  | 106 | 现场施工及控制 | 106.1 | 操作规范 | 石油测井 | 规范标准 | 技术标准 | 过程标准 | 8.5.3.5 | 4 | 三级条 | —— | 0
111 | SY/T 5325-2021-0308 | 308 | SY/T 5325-2021 | 常规射孔作业技术规范 | 8.5.3.6 进行动力旋转定向系统刻度、旋转定位,使射孔方向对准设计方位。 | 7 | 9 | 15 | 42 | 10 | 8.5.3.6 | 技术要素 |  |  |  |  | 无标题条 | 三级条 | [14 empty] | 射孔 |  | 3现场施工 | 施工中要求 | [15 empty] | 定方位射孔 | 动力旋转定方位射孔 |  |  | 8 | 作业要求 | 8.5 | 定方位射孔 | 8.5.3 | 动力旋转定方位射孔 | —— | —— | —— | —— | —— | —— | —— | —— |  |  |  | 106 | 现场施工及控制 | 106.1 | 操作规范 | 石油测井 | 规范标准 | 技术标准 | 过程标准 | 8.5.3.6 | 4 | 三级条 | —— | 0
111 | SY/T 5325-2021-0309 | 309 | SY/T 5325-2021 | 常规射孔作业技术规范 | 8.5.3.7 点火起爆射孔器,收回动力旋转定向系统推靠臂。出现瞎火现象时,先收回动力旋转定向系统推靠臂,再起出射孔枪串。查明原因后,方可重新施工。 | 7 | 9 | 15 | 43 | 10 | 8.5.3.7 | 技术要素 |  |  |  |  | 无标题条 | 三级条 | [14 empty] | 射孔 |  | 3现场施工 | 施工中要求 | [15 empty] | 定方位射孔 | 动力旋转定方位射孔 |  |  | 8 | 作业要求 | 8.5 | 定方位射孔 | 8.5.3 | 动力旋转定方位射孔 | —— | —— | —— | —— | —— | —— | —— | —— |  |  |  | 106 | 现场施工及控制 | 106.1 | 操作规范 | 石油测井 | 规范标准 | 技术标准 | 过程标准 | 8.5.3.7 | 4 | 三级条 | —— | 0
111 | SY/T 5325-2021-0310 | 310 | SY/T 5325-2021 | 常规射孔作业技术规范 | 8.5.3.8 测量射孔检查曲线,上提电缆将仪器串起出井口。 | 7 | 9 | 15 | 44 | 10 | 8.5.3.8 | 技术要素 |  |  |  |  | 无标题条 | 三级条 | [14 empty] | 射孔 |  | 3现场施工 | 施工中要求 | [15 empty] | 定方位射孔 | 动力旋转定方位射孔 |  |  | 8 | 作业要求 | 8.5 | 定方位射孔 | 8.5.3 | 动力旋转定方位射孔 | —— | —— | —— | —— | —— | —— | —— | —— |  |  |  | 106 | 现场施工及控制 | 106.1 | 操作规范 | 石油测井 | 规范标准 | 技术标准 | 过程标准 | 8.5.3.8 | 4 | 三级条 | —— | 0
111 | SY/T 5325-2021-0311 | 311 | SY/T 5325-2021 | 常规射孔作业技术规范 | 8.5.4 重力偏心定方位射孔 | 7 | 9 | 15 | 45 | 10 | 8.5.4 | 技术要素 |  |  |  |  | 标题行 | 二级条 | [14 empty] | 射孔 |  | 3现场施工 | 施工中要求 | [15 empty] | 定方位射孔 | 重力偏心定方位射孔 |  |  | 8 | 作业要求 | 8.5 | 定方位射孔 | 8.5.4 | 重力偏心定方位射孔 | —— | —— | —— | —— | —— | —— | —— | —— |  |  |  | 106 | 现场施工及控制 | 106.1 | 操作规范 | 石油测井 | 规范标准 | 技术标准 | 过程标准 | 8.5.4 | 3 | 二级条 | ——
111 | SY/T 5325-2021-0312 | 312 | SY/T 5325-2021 | 常规射孔作业技术规范 | 8.5.4.1 按照8.5.1.1装配定向射孔器。 | 7 | 9 | 15 | 46 | 10 | 8.5.4.1 | 技术要素 |  |  |  |  | 无标题条 | 三级条 | [14 empty] | 射孔 |  | 3现场施工 | 施工中要求 | [15 empty] | 定方位射孔 | 重力偏心定方位射孔 |  |  | 8 | 作业要求 | 8.5 | 定方位射孔 | 8.5.4 | 重力偏心定方位射孔 | —— | —— | —— | —— | —— | —— | —— | —— |  |  |  | 106 | 现场施工及控制 | 106.1 | 操作规范 | 石油测井 | 规范标准 | 技术标准 | 过程标准 | 8.5.4.1 | 4 | 三级条 | —— | 0
111 | SY/T 5325-2021-0313 | 313 | SY/T 5325-2021 | 常规射孔作业技术规范 | 8.5.4.2 定向射孔器上端连接隔离接头,并用定位键固定。 | 7 | 9 | 15 | 47 | 10 | 8.5.4.2 | 技术要素 |  |  |  |  | 无标题条 | 三级条 | [14 empty] | 射孔 |  | 3现场施工 | 施工中要求 | [15 empty] | 定方位射孔 | 重力偏心定方位射孔 |  |  | 8 | 作业要求 | 8.5 | 定方位射孔 | 8.5.4 | 重力偏心定方位射孔 | —— | —— | —— | —— | —— | —— | —— | —— |  |  |  | 106 | 现场施工及控制 | 106.1 | 操作规范 | 石油测井 | 规范标准 | 技术标准 | 过程标准 | 8.5.4.2 | 4 | 三级条 | —— | 0
111 | SY/T 5325-2021-0314 | 314 | SY/T 5325-2021 | 常规射孔作业技术规范 | 8.5.4.3 连接上、下偏靠器,调整偏靠器中轴面与射孔方向之间的夹角与射孔设计夹角相同,并用定位键固定。 | 7 | 9 | 15 | 48 | 10 | 8.5.4.3 | 技术要素 |  |  |  |  | 无标题条 | 三级条 | [14 empty] | 射孔 |  | 3现场施工 | 施工中要求 | [15 empty] | 定方位射孔 | 重力偏心定方位射孔 |  |  | 8 | 作业要求 | 8.5 | 定方位射孔 | 8.5.4 | 重力偏心定方位射孔 | —— | —— | —— | —— | —— | —— | —— | —— |  |  |  | 106 | 现场施工及控制 | 106.1 | 操作规范 | 石油测井 | 规范标准 | 技术标准 | 过程标准 | 8.5.4.3 | 4 | 三级条 | —— | 0
111 | SY/T 5325-2021-0315 | 315 | SY/T 5325-2021 | 常规射孔作业技术规范 | 8.5.4.4 旋转接头注油并检查旋转灵活性。 | 7 | 9 | 15 | 49 | 10 | 8.5.4.4 | 技术要素 |  |  |  |  | 无标题条 | 三级条 | [14 empty] | 射孔 |  | 3现场施工 | 施工中要求 | [15 empty] | 定方位射孔 | 重力偏心定方位射孔 |  |  | 8 | 作业要求 | 8.5 | 定方位射孔 | 8.5.4 | 重力偏心定方位射孔 | —— | —— | —— | —— | —— | —— | —— | —— |  |  |  | 106 | 现场施工及控制 | 106.1 | 操作规范 | 石油测井 | 规范标准 | 技术标准 | 过程标准 | 8.5.4.4 | 4 | 三级条 | —— | 0
111 | SY/T 5325-2021-0316 | 316 | SY/T 5325-2021 | 常规射孔作业技术规范 | 8.5.4.5 出现瞎火现象时,采用油管输送,按照8.5.1.9和8.5.1.10的规定执行;若采用电缆输送,起出射孔枪串,查明原因后,方可重新施工。 | 7 | 9 | 15 | 50 | 10 | 8.5.4.5 | 技术要素 |  |  |  |  | 无标题条 | 三级条 | [14 empty] | 射孔 |  | 3现场施工 | 施工中要求 | [15 empty] | 定方位射孔 | 重力偏心定方位射孔 |  |  | 8 | 作业要求 | 8.5 | 定方位射孔 | 8.5.4 | 重力偏心定方位射孔 | —— | —— | —— | —— | —— | —— | —— | —— |  |  |  | 106 | 现场施工及控制 | 106.1 | 操作规范 | 石油测井 | 规范标准 | 技术标准 | 过程标准 | 8.5.4.5 | 4 | 三级条 | —— | 0
111 | SY/T 5325-2021-0317 | 317 | SY/T 5325-2021 | 常规射孔作业技术规范 | 8.5.4.6 其他射孔操作程序按照8.2和8.4的规定执行。 | 7 | 9 | 15 | 51 | 10 | 8.5.4.6 | 技术要素 |  |  |  |  | 无标题条 | 三级条 | [14 empty] | 射孔 |  | 3现场施工 | 施工中要求 | [15 empty] | 定方位射孔 | 重力偏心定方位射孔 |  |  | 8 | 作业要求 | 8.5 | 定方位射孔 | 8.5.4 | 重力偏心定方位射孔 | —— | —— | —— | —— | —— | —— | —— | —— |  |  |  | 106 | 现场施工及控制 | 106.1 | 操作规范 | 石油测井 | 规范标准 | 技术标准 | 过程标准 | 8.5.4.6 | 4 | 三级条 | —— | 0
111 | SY/T 5325-2021-0318 | 318 | SY/T 5325-2021 | 常规射孔作业技术规范 | 8.6 动态负压射孔 | 7 | 10 | 16 | 1 | 10 | 8.6 | 技术要素 |  |  |  |  | 标题行 | 条 | [14 empty] | 射孔 |  | 3现场施工 | 施工中要求 | [15 empty] | 动态负压射孔 |  |  |  | 8 | 作业要求 | 8.6 | 动态负压射孔 | —— | —— | —— | —— | —— | —— | —— | —— | —— | —— |  |  |  | 106 | 现场施工及控制 | 106.1 | 操作规范 | 石油测井 | 规范标准 | 技术标准 | 过程标准 | 8.6 | 2 | 条 | ——
111 | SY/T 5325-2021-0319 | 319 | SY/T 5325-2021 | 常规射孔作业技术规范 | 8.6.1 电缆输送动态负压射孔 | 7 | 10 | 16 | 2 | 10 | 8.6.1 | 技术要素 |  |  |  |  | 标题行 | 二级条 | [14 empty] | 射孔 |  | 3现场施工 | 施工中要求 | [15 empty] | 动态负压射孔 | 电缆输送动态负压射孔 |  |  | 8 | 作业要求 | 8.6 | 动态负压射孔 | 8.6.1 | 电缆输送动态负压射孔 | —— | —— | —— | —— | —— | —— | —— | —— |  |  |  | 106 | 现场施工及控制 | 106.1 | 操作规范 | 石油测井 | 规范标准 | 技术标准 | 过程标准 | 8.6.1 | 3 | 二级条 | ——
111 | SY/T 5325-2021-0320 | 320 | SY/T 5325-2021 | 常规射孔作业技术规范 | 8.6.1.1 施工操作参见附录I中推荐的动态负压射孔方案进行。 | 7 | 10 | 16 | 3 | 10 | 8.6.1.1 | 技术要素 |  |  |  |  | 无标题条 | 三级条 | [14 empty] | 射孔 |  | 3现场施工 | 施工中要求 | [15 empty] | 动态负压射孔 | 电缆输送动态负压射孔 |  |  | 8 | 作业要求 | 8.6 | 动态负压射孔 | 8.6.1 | 电缆输送动态负压射孔 | —— | —— | —— | —— | —— | —— | —— | —— |  |  |  | 106 | 现场施工及控制 | 106.1 | 操作规范 | 石油测井 | 规范标准 | 技术标准 | 过程标准 | 8.6.1.1 | 4 | 三级条 | —— | 0
111 | SY/T 5325-2021-0321 | 321 | SY/T 5325-2021 | 常规射孔作业技术规范 | 8.6.1.2 检查机械式开孔器和降压仓质量:螺纹、密封面、密封圈等外观质量应达到使用要求。 | 7 | 10 | 16 | 4 | 10 | 8.6.1.2 | 技术要素 |  |  |  |  | 无标题条 | 三级条 | [14 empty] | 射孔 |  | 3现场施工 | 施工中要求 | [15 empty] | 动态负压射孔 | 电缆输送动态负压射孔 |  |  | 8 | 作业要求 | 8.6 | 动态负压射孔 | 8.6.1 | 电缆输送动态负压射孔 | —— | —— | —— | —— | —— | —— | —— | —— |  |  |  | 106 | 现场施工及控制 | 106.1 | 操作规范 | 石油测井 | 规范标准 | 技术标准 | 过程标准 | 8.6.1.2 | 4 | 三级条 | —— | 0
111 | SY/T 5325-2021-0322 | 322 | SY/T 5325-2021 | 常规射孔作业技术规范 | 8.6.1.3 将机械式开孔器、降压仓的密封部位均匀涂抹润滑脂,按照自下而上的顺序连接枪尾、降压仓、机械式开孔器、射孔器等。 | 7 | 10 | 16 | 5 | 10 | 8.6.1.3 | 技术要素 |  |  |  |  | 无标题条 | 三级条 | [14 empty] | 射孔 |  | 3现场施工 | 施工中要求 | [15 empty] | 动态负压射孔 | 电缆输送动态负压射孔 |  |  | 8 | 作业要求 | 8.6 | 动态负压射孔 | 8.6.1 | 电缆输送动态负压射孔 | —— | —— | —— | —— | —— | —— | —— | —— |  |  |  | 106 | 现场施工及控制 | 106.1 | 操作规范 | 石油测井 | 规范标准 | 技术标准 | 过程标准 | 8.6.1.3 | 4 | 三级条 | —— | 0
111 | SY/T 5325-2021-0323 | 323 | SY/T 5325-2021 | 常规射孔作业技术规范 | 8.6.1.4 需要射孔压力测试时,连接P-T测试仪并进行测试操作。 | 7 | 10 | 16 | 6 | 10 | 8.6.1.4 | 技术要素 |  |  |  |  | 无标题条 | 三级条 | [14 empty] | 射孔 |  | 3现场施工 | 施工中要求 | [15 empty] | 动态负压射孔 | 电缆输送动态负压射孔 |  |  | 8 | 作业要求 | 8.6 | 动态负压射孔 | 8.6.1 | 电缆输送动态负压射孔 | —— | —— | —— | —— | —— | —— | —— | —— |  |  |  | 106 | 现场施工及控制 | 106.1 | 操作规范 | 石油测井 | 规范标准 | 技术标准 | 过程标准 | 8.6.1.4 | 4 | 三级条 | —— | 0
111 | SY/T 5325-2021-0324 | 324 | SY/T 5325-2021 | 常规射孔作业技术规范 | 8.6.1.5 在起吊射孔器时,应安装保护电缆马笼头的装置。 | 7 | 10 | 16 | 7 | 10 | 8.6.1.5 | 技术要素 |  |  |  |  | 无标题条 | 三级条 | [14 empty] | 射孔 |  | 3现场施工 | 施工中要求 | [15 empty] | 动态负压射孔 | 电缆输送动态负压射孔 |  |  | 8 | 作业要求 | 8.6 | 动态负压射孔 | 8.6.1 | 电缆输送动态负压射孔 | —— | —— | —— | —— | —— | —— | —— | —— |  |  |  | 106 | 现场施工及控制 | 106.1 | 操作规范 | 石油测井 | 规范标准 | 技术标准 | 过程标准 | 8.6.1.5 | 4 | 三级条 | —— | 0
111 | SY/T 5325-2021-0325 | 325 | SY/T 5325-2021 | 常规射孔作业技术规范 | 8.6.1.6 其他射孔操作程序按照8.2的规定执行。 | 7 | 10 | 16 | 8 | 10 | 8.6.1.6 | 技术要素 |  |  |  |  | 无标题条 | 三级条 | [14 empty] | 射孔 |  | 3现场施工 | 施工中要求 | [15 empty] | 动态负压射孔 | 电缆输送动态负压射孔 |  |  | 8 | 作业要求 | 8.6 | 动态负压射孔 | 8.6.1 | 电缆输送动态负压射孔 | —— | —— | —— | —— | —— | —— | —— | —— |  |  |  | 106 | 现场施工及控制 | 106.1 | 操作规范 | 石油测井 | 规范标准 | 技术标准 | 过程标准 | 8.6.1.6 | 4 | 三级条 | —— | 0
111 | SY/T 5325-2021-0326 | 326 | SY/T 5325-2021 | 常规射孔作业技术规范 | 8.6.2 油管输送动态负压射孔 | 7 | 10 | 16 | 9 | 10 | 8.6.2 | 技术要素 |  |  |  |  | 标题行 | 二级条 | [14 empty] | 射孔 |  | 3现场施工 | 施工中要求 | [15 empty] | 动态负压射孔 | 油管输送动态负压射孔 |  |  | 8 | 作业要求 | 8.6 | 动态负压射孔 | 8.6.2 | 油管输送动态负压射孔 | —— | —— | —— | —— | —— | —— | —— | —— |  |  |  | 106 | 现场施工及控制 | 106.1 | 操作规范 | 石油测井 | 规范标准 | 技术标准 | 过程标准 | 8.6.2 | 3 | 二级条 | ——
111 | SY/T 5325-2021-0327 | 327 | SY/T 5325-2021 | 常规射孔作业技术规范 | 8.6.2.1 施工操作按动态负压射孔方案设计书中推荐的动态负压射孔方案进行。 | 7 | 10 | 16 | 10 | 10 | 8.6.2.1 | 技术要素 |  |  |  |  | 无标题条 | 三级条 | [14 empty] | 射孔 |  | 3现场施工 | 施工中要求 | [15 empty] | 动态负压射孔 | 油管输送动态负压射孔 |  |  | 8 | 作业要求 | 8.6 | 动态负压射孔 | 8.6.2 | 油管输送动态负压射孔 | —— | —— | —— | —— | —— | —— | —— | —— |  |  |  | 106 | 现场施工及控制 | 106.1 | 操作规范 | 石油测井 | 规范标准 | 技术标准 | 过程标准 | 8.6.2.1 | 4 | 三级条 | —— | 0
111 | SY/T 5325-2021-0328 | 328 | SY/T 5325-2021 | 常规射孔作业技术规范 | 8.6.2.2 有射孔压力测试要求的作业项目,连接P-T测试仪并进行相关操作。 | 7 | 10 | 16 | 11 | 10 | 8.6.2.2 | 技术要素 |  |  |  |  | 无标题条 | 三级条 | [14 empty] | 射孔 |  | 3现场施工 | 施工中要求 | [15 empty] | 动态负压射孔 | 油管输送动态负压射孔 |  |  | 8 | 作业要求 | 8.6 | 动态负压射孔 | 8.6.2 | 油管输送动态负压射孔 | —— | —— | —— | —— | —— | —— | —— | —— |  |  |  | 106 | 现场施工及控制 | 106.1 | 操作规范 | 石油测井 | 规范标准 | 技术标准 | 过程标准 | 8.6.2.2 | 4 | 三级条 | —— | 0
111 | SY/T 5325-2021-0329 | 329 | SY/T 5325-2021 | 常规射孔作业技术规范 | 8.6.2.3 其他射孔操作程序按照8.4.2的规定执行。 | 7 | 10 | 16 | 12 | 10 | 8.6.2.3 | 技术要素 |  |  |  |  | 无标题条 | 三级条 | [14 empty] | 射孔 |  | 3现场施工 | 施工中要求 | [15 empty] | 动态负压射孔 | 油管输送动态负压射孔 |  |  | 8 | 作业要求 | 8.6 | 动态负压射孔 | 8.6.2 | 油管输送动态负压射孔 | —— | —— | —— | —— | —— | —— | —— | —— |  |  |  | 106 | 现场施工及控制 | 106.1 | 操作规范 | 石油测井 | 规范标准 | 技术标准 | 过程标准 | 8.6.2.3 | 4 | 三级条 | —— | 0
111 | SY/T 5325-2021-0330 | 330 | SY/T 5325-2021 | 常规射孔作业技术规范 | 8.6.3 动态负压复合射孔 | 7 | 10 | 16 | 13 | 10 | 8.6.3 | 技术要素 |  |  |  |  | 标题行 | 二级条 | [14 empty] | 射孔 |  | 3现场施工 | 施工中要求 | [15 empty] | 动态负压射孔 | 动态负压复合射孔 |  |  | 8 | 作业要求 | 8.6 | 动态负压射孔 | 8.6.3 | 动态负压复合射孔 | —— | —— | —— | —— | —— | —— | —— | —— |  |  |  | 106 | 现场施工及控制 | 106.1 | 操作规范 | 石油测井 | 规范标准 | 技术标准 | 过程标准 | 8.6.3 | 3 | 二级条 | ——
111 | SY/T 5325-2021-0331 | 331 | SY/T 5325-2021 | 常规射孔作业技术规范 | 8.6.3.1 施工操作按动态负压射孔方案设计书中推荐的动态负压射孔方案进行。 | 7 | 10 | 16 | 14 | 10 | 8.6.3.1 | 技术要素 |  |  |  |  | 无标题条 | 三级条 | [14 empty] | 射孔 |  | 3现场施工 | 施工中要求 | [15 empty] | 动态负压射孔 | 动态负压复合射孔 |  |  | 8 | 作业要求 | 8.6 | 动态负压射孔 | 8.6.3 | 动态负压复合射孔 | —— | —— | —— | —— | —— | —— | —— | —— |  |  |  | 106 | 现场施工及控制 | 106.1 | 操作规范 | 石油测井 | 规范标准 | 技术标准 | 过程标准 | 8.6.3.1 | 4 | 三级条 | —— | 0
111 | SY/T 5325-2021-0332 | 332 | SY/T 5325-2021 | 常规射孔作业技术规范 | 8.6.3.2 检查延时开孔器和降压仓质量:螺纹、密封面、密封圈等外观质量应达到使用要求。 | 7 | 10 | 16 | 15 | 10 | 8.6.3.2 | 技术要素 |  |  |  |  | 无标题条 | 三级条 | [14 empty] | 射孔 |  | 3现场施工 | 施工中要求 | [15 empty] | 动态负压射孔 | 动态负压复合射孔 |  |  | 8 | 作业要求 | 8.6 | 动态负压射孔 | 8.6.3 | 动态负压复合射孔 | —— | —— | —— | —— | —— | —— | —— | —— |  |  |  | 106 | 现场施工及控制 | 106.1 | 操作规范 | 石油测井 | 规范标准 | 技术标准 | 过程标准 | 8.6.3.2 | 4 | 三级条 | —— | 0
111 | SY/T 5325-2021-0333 | 333 | SY/T 5325-2021 | 常规射孔作业技术规范 | 8.6.3.3 将延时开孔器、降压仓的密封部位均匀涂抹润滑脂,按照自下而上的顺序连接枪尾、降压仓、延时开孔器、复合射孔器等。 | 7 | 10 | 16 | 16 | 10 | 8.6.3.3 | 技术要素 |  |  |  |  | 无标题条 | 三级条 | [14 empty] | 射孔 |  | 3现场施工 | 施工中要求 | [15 empty] | 动态负压射孔 | 动态负压复合射孔 |  |  | 8 | 作业要求 | 8.6 | 动态负压射孔 | 8.6.3 | 动态负压复合射孔 | —— | —— | —— | —— | —— | —— | —— | —— |  |  |  | 106 | 现场施工及控制 | 106.1 | 操作规范 | 石油测井 | 规范标准 | 技术标准 | 过程标准 | 8.6.3.3 | 4 | 三级条 | —— | 0
111 | SY/T 5325-2021-0334 | 334 | SY/T 5325-2021 | 常规射孔作业技术规范 | 8.6.3.4 有射孔压力测试要求的作业项目,连接P-T测试仪并进行相关操作。 | 7 | 10 | 16 | 17 | 10 | 8.6.3.4 | 技术要素 |  |  |  |  | 无标题条 | 三级条 | [14 empty] | 射孔 |  | 3现场施工 | 施工中要求 | [15 empty] | 动态负压射孔 | 动态负压复合射孔 |  |  | 8 | 作业要求 | 8.6 | 动态负压射孔 | 8.6.3 | 动态负压复合射孔 | —— | —— | —— | —— | —— | —— | —— | —— |  |  |  | 106 | 现场施工及控制 | 106.1 | 操作规范 | 石油测井 | 规范标准 | 技术标准 | 过程标准 | 8.6.3.4 | 4 | 三级条 | —— | 0
111 | SY/T 5325-2021-0335 | 335 | SY/T 5325-2021 | 常规射孔作业技术规范 | 8.6.3.5 其他射孔操作程序按照8.6.1、8.2和8.4的规定执行。 | 7 | 10 | 16 | 18 | 10 | 8.6.3.5 | 技术要素 |  |  |  |  | 无标题条 | 三级条 | [14 empty] | 射孔 |  | 3现场施工 | 施工中要求 | [15 empty] | 动态负压射孔 | 动态负压复合射孔 |  |  | 8 | 作业要求 | 8.6 | 动态负压射孔 | 8.6.3 | 动态负压复合射孔 | —— | —— | —— | —— | —— | —— | —— | —— |  |  |  | 106 | 现场施工及控制 | 106.1 | 操作规范 | 石油测井 | 规范标准 | 技术标准 | 过程标准 | 8.6.3.5 | 4 | 三级条 | —— | 0
111 | SY/T 5325-2021-0336 | 336 | SY/T 5325-2021 | 常规射孔作业技术规范 | 9 火工品的领取和交还 | 7 | 11 | 17 | 1 | 10 | 9 | 技术要素 |  |  |  |  | 标题行 | 章 | [14 empty] | 射孔 |  | 3现场施工 | 施工前准备 | 健康、安全及环保要求准备 | HSE要求及保障措施 | [17 empty] | 9 | 火工品的领取和交还 | —— | —— | —— | —— | —— | —— | —— | —— | —— | —— | —— | —— |  |  |  | 106 | 现场施工及控制 | 106.1 | 操作规范 | 石油测井 | 规范标准 | 技术标准 | 过程标准 | 9 | 1 | 章 | ——
111 | SY/T 5325-2021-0337 | 337 | SY/T 5325-2021 | 常规射孔作业技术规范 | 9.1 火工品管理、使用和领取人员应取得相应的上岗操作证。 | 7 | 11 | 17 | 2 | 10 | 9.1 | 技术要素 |  |  |  |  | 无标题条 | 条 | [14 empty] | 射孔 |  | 3现场施工 | 施工前准备 | 健康、安全及环保要求准备 | HSE要求及保障措施 | [17 empty] | 9 | 火工品的领取和交还 | —— | —— | —— | —— | —— | —— | —— | —— | —— | —— | —— | —— |  |  |  | 106 | 现场施工及控制 | 106.1 | 操作规范 | 石油测井 | 规范标准 | 技术标准 | 过程标准 | 9.1 | 2 | 条 | —— | 0
111 | SY/T 5325-2021-0338 | 338 | SY/T 5325-2021 | 常规射孔作业技术规范 | 9.2 火工品领取人员持有效射孔器材收发清单到火工品库领取所需火工品器材。 | 7 | 11 | 17 | 3 | 10 | 9.2 | 技术要素 |  |  |  |  | 无标题条 | 条 | [14 empty] | 射孔 |  | 3现场施工 | 施工前准备 | 健康、安全及环保要求准备 | HSE要求及保障措施 | [17 empty] | 9 | 火工品的领取和交还 | —— | —— | —— | —— | —— | —— | —— | —— | —— | —— | —— | —— |  |  |  | 106 | 现场施工及控制 | 106.1 | 操作规范 | 石油测井 | 规范标准 | 技术标准 | 过程标准 | 9.2 | 2 | 条 | —— | 0
111 | SY/T 5325-2021-0339 | 339 | SY/T 5325-2021 | 常规射孔作业技术规范 | 9.3 领取和交还火工品应当面核实清点数量,确认无误后,双方做好记录并签字。 | 7 | 11 | 17 | 4 | 10 | 9.3 | 技术要素 |  |  |  |  | 无标题条 | 条 | [14 empty] | 射孔 |  | 3现场施工 | 施工前准备 | 健康、安全及环保要求准备 | HSE要求及保障措施 | [17 empty] | 9 | 火工品的领取和交还 | —— | —— | —— | —— | —— | —— | —— | —— | —— | —— | —— | —— |  |  |  | 106 | 现场施工及控制 | 106.1 | 操作规范 | 石油测井 | 规范标准 | 技术标准 | 过程标准 | 9.3 | 2 | 条 | —— | 0
111 | SY/T 5325-2021-0340 | 340 | SY/T 5325-2021 | 常规射孔作业技术规范 | 9.4 所有因施工失败造成的报废和滞留在井下的射孔爆炸器材,应及时回收,交还收发部门。 | 7 | 11 | 17 | 5 | 10 | 9.4 | 技术要素 |  |  |  |  | 无标题条 | 条 | [14 empty] | 射孔 |  | 3现场施工 | 施工前准备 | 健康、安全及环保要求准备 | HSE要求及保障措施 | [17 empty] | 9 | 火工品的领取和交还 | —— | —— | —— | —— | —— | —— | —— | —— | —— | —— | —— | —— |  |  |  | 106 | 现场施工及控制 | 106.1 | 操作规范 | 石油测井 | 规范标准 | 技术标准 | 过程标准 | 9.4 | 2 | 条 | —— | 0
111 | SY/T 5325-2021-0341 | 341 | SY/T 5325-2021 | 常规射孔作业技术规范 | 10 质量要求 | 7 | 11 | 17 | 6 | 10 | 10 | 技术要素 |  |  |  |  | 标题行 | 章 | [14 empty] | 射孔 |  | 3现场施工 | 施工中要求 |  |  |  | 质量控制 | [15 empty] | 10 | 质量要求 | —— | —— | —— | —— | —— | —— | —— | —— | —— | —— | —— | —— |  |  |  | 106 | 现场施工及控制 | 106.1 | 操作规范 | 石油测井 | 规范标准 | 技术标准 | 过程标准 | 10 | 1 | 章 | ——
111 | SY/T 5325-2021-0342 | 342 | SY/T 5325-2021 | 常规射孔作业技术规范 | 10.1 施工过程中,录取的各项资料和数据齐全准确,记录要完整。 | 7 | 11 | 17 | 7 | 10 | 10.1 | 技术要素 |  |  |  |  | 无标题条 | 条 | [14 empty] | 射孔 |  | 3现场施工 | 施工中要求 | 资料录取 |  |  | 质量控制 | [15 empty] | 10 | 质量要求 | —— | —— | —— | —— | —— | —— | —— | —— | —— | —— | —— | —— |  |  |  | 106 | 现场施工及控制 | 106.1 | 操作规范 | 石油测井 | 规范标准 | 技术标准 | 过程标准 | 10.1 | 2 | 条 | —— | 0
111 | SY/T 5325-2021-0343 | 343 | SY/T 5325-2021 | 常规射孔作业技术规范 | 10.2 单次下井射孔弹发射率不低于95%,如果单次发射率低于95%,应进行补孔作业。发射率计算方法见公式(1): | 7 | 11 | 17 | 8 | 10 | 10.2 | 技术要素 |  |  |  |  | 无标题条 | 条 | 公式引语 | [13 empty] | 射孔 |  | 3现场施工 | 施工中要求 | 作业流程/施工工序 | 射孔 |  | 质量控制 | [7 empty] | 1 | 射孔弹发射率 | [6 empty] | 10 | 质量要求 | —— | —— | —— | —— | —— | —— | —— | —— | —— | —— | —— | —— |  |  | ,http://10.122.4.129:9999/minio/images/75948bfa1947f8812f0c6b38fffcd0a6_30000sy_t5325-202100_0017_0001.jpg | 106 | 现场施工及控制 | 106.1 | 操作规范 | 石油测井 | 规范标准 | 技术标准 | 过程标准 | 10.2 | 2 | 条 | —— | 0
111 | SY/T 5325-2021-0343-GS-001 | 343 | SY/T 5325-2021 | 常规射孔作业技术规范 | 公式(1) | 7 | 11 | 17 | 8 | 10 | 10.2 | 技术要素 |  |  |  |  | 公式编号 | 条 | 公式编号 | [13 empty] | 射孔 |  | 3现场施工 | 施工中要求 | 作业流程/施工工序 | 射孔 |  | 质量控制 | [7 empty] | 1 | 射孔弹发射率 | [6 empty] | 10 | 质量要求 | —— | —— | —— | —— | —— | —— | —— | —— | —— | —— | —— | —— |  |  |  | 106 | 现场施工及控制 | 106.1 | 操作规范 | 石油测井 | 规范标准 | 技术标准 | 过程标准 | 10.2 | 2 | 条 | —— | 0
111 | SY/T 5325-2021-0344 | 344 | SY/T 5325-2021 | 常规射孔作业技术规范 | 式中: | 7 | 11 | 17 | 10 | 10 | 10.2 | 技术要素 |  |  |  |  | 公式解释 | 条 | 公式解释 | [13 empty] | 射孔 |  | 3现场施工 | 施工中要求 | 作业流程/施工工序 | 射孔 |  | 质量控制 | [7 empty] | 1 | 射孔弹发射率 | [6 empty] | 10 | 质量要求 | —— | —— | —— | —— | —— | —— | —— | —— | —— | —— | —— | —— |  |  |  | 106 | 现场施工及控制 | 106.1 | 操作规范 | 石油测井 | 规范标准 | 技术标准 | 过程标准 | 10.2 | 2 | 条 | —— | 0
111 | SY/T 5325-2021-0345 | 345 | SY/T 5325-2021 | 常规射孔作业技术规范 | a——射孔弹发射率,以百分数表示(%); | 7 | 11 | 17 | 11 | 10 | 10.2 | 技术要素 |  |  |  |  | 公式解释 | 条 | 公式解释 | [13 empty] | 射孔 |  | 3现场施工 | 施工中要求 | 作业流程/施工工序 | 射孔 |  | 质量控制 | [7 empty] | 1 | 射孔弹发射率 | [6 empty] | 10 | 质量要求 | —— | —— | —— | —— | —— | —— | —— | —— | —— | —— | —— | —— |  |  |  | 106 | 现场施工及控制 | 106.1 | 操作规范 | 石油测井 | 规范标准 | 技术标准 | 过程标准 | 10.2 | 2 | 条 | —— | 0
111 | SY/T 5325-2021-0346 | 346 | SY/T 5325-2021 | 常规射孔作业技术规范 | α1——实际发射射孔弹数,单位为发; | 7 | 11 | 17 | 12 | 10 | 10.2 | 技术要素 |  |  |  |  | 公式解释 | 条 | 公式解释 | [13 empty] | 射孔 |  | 3现场施工 | 施工中要求 | 作业流程/施工工序 | 射孔 |  | 质量控制 | [7 empty] | 1 | 射孔弹发射率 | [6 empty] | 10 | 质量要求 | —— | —— | —— | —— | —— | —— | —— | —— | —— | —— | —— | —— |  |  |  | 106 | 现场施工及控制 | 106.1 | 操作规范 | 石油测井 | 规范标准 | 技术标准 | 过程标准 | 10.2 | 2 | 条 | —— | 0
111 | SY/T 5325-2021-0347 | 347 | SY/T 5325-2021 | 常规射孔作业技术规范 | α2——实际组装射孔弹数,单位为发。 | 7 | 11 | 17 | 13 | 10 | 10.2 | 技术要素 |  |  |  |  | 公式解释 | 条 | 公式解释 | [13 empty] | 射孔 |  | 3现场施工 | 施工中要求 | 作业流程/施工工序 | 射孔 |  | 质量控制 | [7 empty] | 1 | 射孔弹发射率 | [6 empty] | 10 | 质量要求 | —— | —— | —— | —— | —— | —— | —— | —— | —— | —— | —— | —— |  |  |  | 106 | 现场施工及控制 | 106.1 | 操作规范 | 石油测井 | 规范标准 | 技术标准 | 过程标准 | 10.2 | 2 | 条 | —— | 0
111 | SY/T 5325-2021-0348 | 348 | SY/T 5325-2021 | 常规射孔作业技术规范 | 10.3 射孔施工后,质量达到设计要求的井为射孔合格井。 | 7 | 11 | 17 | 14 | 10 | 10.3 | 技术要素 |  |  |  |  | 无标题条 | 条 | [14 empty] | 射孔 |  | 3现场施工 | 施工后管理 | 射孔结果判定 |  |  | 质量控制 | [15 empty] | 10 | 质量要求 | —— | —— | —— | —— | —— | —— | —— | —— | —— | —— | —— | —— |  |  |  | 106 | 现场施工及控制 | 106.1 | 操作规范 | 石油测井 | 规范标准 | 技术标准 | 过程标准 | 10.3 | 2 | 条 | —— | 0
111 | SY/T 5325-2021-0349 | 349 | SY/T 5325-2021 | 常规射孔作业技术规范 | 10.4 射孔施工后,出现下述情况之一者为射孔不合格井: | 7 | 11 | 17 | 15 | 10 | 10.4 | 技术要素 |  |  |  |  | 无标题条/列项引语 | 条 |  | 冒号列项引语 | [12 empty] | 射孔 |  | 3现场施工 | 施工后管理 | 射孔结果判定 |  |  | 质量控制 | [15 empty] | 10 | 质量要求 | —— | —— | —— | —— | —— | —— | —— | —— | —— | —— | —— | —— |  |  |  | 106 | 现场施工及控制 | 106.1 | 操作规范 | 石油测井 | 规范标准 | 技术标准 | 过程标准 | 10.4 | 2 | 条 | —— | 0
111 | SY/T 5325-2021-0350 | 350 | SY/T 5325-2021 | 常规射孔作业技术规范 | a)发生误射孔(射孔器射孔深度位置与设定的射孔深度位置之差的绝对值超过了规定的值,即电缆输送射孔规定值为0.2m,油管输送射孔规定值为0.4m)、井口爆炸和中途爆炸等工程质量事故; | 7 | 11 | 17 | 16 | 10 | 10.4 | 技术要素 |  |  |  |  | 并列项 | 条 |  | 有编号列项内容 | a) | [11 empty] | 射孔 |  | 3现场施工 | 施工后管理 | 射孔结果判定 |  |  | 质量控制 | [15 empty] | 10 | 质量要求 | —— | —— | —— | —— | —— | —— | —— | —— | —— | —— | —— | —— |  |  |  | 106 | 现场施工及控制 | 106.1 | 操作规范 | 石油测井 | 规范标准 | 技术标准 | 过程标准 | 10.4 | 2 | 条 | —— | 0
111 | SY/T 5325-2021-0351 | 351 | SY/T 5325-2021 | 常规射孔作业技术规范 | b)射孔施工中造成井下落物且打捞失败而影响油(气)井投产。 | 7 | 11 | 17 | 17 | 10 | 10.4 | 技术要素 |  |  |  |  | 并列项 | 条 |  | 有编号列项内容 | b) | [11 empty] | 射孔 |  | 3现场施工 | 施工后管理 | 射孔结果判定 |  |  | 质量控制 | [15 empty] | 10 | 质量要求 | —— | —— | —— | —— | —— | —— | —— | —— | —— | —— | —— | —— |  |  |  | 106 | 现场施工及控制 | 106.1 | 操作规范 | 石油测井 | 规范标准 | 技术标准 | 过程标准 | 10.4 | 2 | 条 | —— | 0
111 | SY/T 5325-2021-0352 | 352 | SY/T 5325-2021 | 常规射孔作业技术规范 | 11 安全要求 | 7 | 12 | 18 | 1 | 10 | 11 | 技术要素 |  |  |  |  | 标题行 | 章 | [14 empty] | 射孔 |  | 3现场施工 | [5 empty] | 安全 | [14 empty] | 11 | 安全要求 | —— | —— | —— | —— | —— | —— | —— | —— | —— | —— | —— | —— |  |  |  | 106 | 现场施工及控制 | 106.1 | 操作规范 | 石油测井 | 规范标准 | 技术标准 | 过程标准 | 11 | 1 | 章 | ——
111 | SY/T 5325-2021-0353 | 353 | SY/T 5325-2021 | 常规射孔作业技术规范 | 11.1 陆上作业 | 7 | 12 | 18 | 2 | 10 | 11.1 | 技术要素 |  |  |  |  | 标题行 | 条 | [14 empty] | 射孔 |  | 3现场施工 | [5 empty] | 安全 | [14 empty] | 11 | 安全要求 | 11.1 | 陆上作业 | —— | —— | —— | —— | —— | —— | —— | —— | —— | —— |  |  |  | 106 | 现场施工及控制 | 106.1 | 操作规范 | 石油测井 | 规范标准 | 技术标准 | 过程标准 | 11.1 | 2 | 条 | ——
111 | SY/T 5325-2021-0354 | 354 | SY/T 5325-2021 | 常规射孔作业技术规范 | 11.1.1 射孔火工器材的储存、运输和使用应符合SY 5436的规定。 | 7 | 12 | 18 | 3 | 10 | 11.1.1 | 技术要素 |  |  |  |  | 无标题条 | 二级条 | [14 empty] | 射孔 |  | 3现场施工 | 施工前准备 |  |  |  |  | 安全 | [14 empty] | 11 | 安全要求 | 11.1 | 陆上作业 | —— | —— | —— | —— | —— | —— | —— | —— | —— | —— |  |  |  | 106 | 现场施工及控制 | 106.1 | 操作规范 | 石油测井 | 规范标准 | 技术标准 | 过程标准 | 11.1.1 | 3 | 二级条 | —— | 0
111 | SY/T 5325-2021-0355 | 355 | SY/T 5325-2021 | 常规射孔作业技术规范 | 11.1.2 射孔施工人员应持有效作业许可证才能上岗操作,并穿戴防静电劳动保护用品。 | 7 | 12 | 18 | 4 | 10 | 11.1.2 | 技术要素 |  |  |  |  | 无标题条 | 二级条 | [14 empty] | 射孔 |  | 3现场施工 | 施工前准备 |  |  |  |  | 安全 | [14 empty] | 11 | 安全要求 | 11.1 | 陆上作业 | —— | —— | —— | —— | —— | —— | —— | —— | —— | —— |  |  |  | 106 | 现场施工及控制 | 106.1 | 操作规范 | 石油测井 | 规范标准 | 技术标准 | 过程标准 | 11.1.2 | 3 | 二级条 | —— | 0
111 | SY/T 5325-2021-0356 | 356 | SY/T 5325-2021 | 常规射孔作业技术规范 | 11.1.3 射孔施工全过程中,应设立醒目的安全警示标志;并用安全警示带设置作业警示区域,非本专业作业人员不应进入作业警示区域内。 | 7 | 12 | 18 | 5 | 10 | 11.1.3 | 技术要素 |  |  |  |  | 无标题条 | 二级条 | [14 empty] | 射孔 |  | 3现场施工 | 施工前准备 |  |  |  |  | 安全 | [14 empty] | 11 | 安全要求 | 11.1 | 陆上作业 | —— | —— | —— | —— | —— | —— | —— | —— | —— | —— |  |  |  | 106 | 现场施工及控制 | 106.1 | 操作规范 | 石油测井 | 规范标准 | 技术标准 | 过程标准 | 11.1.3 | 3 | 二级条 | —— | 0
111 | SY/T 5325-2021-0357 | 357 | SY/T 5325-2021 | 常规射孔作业技术规范 | 11.1.4 在井口开放的情况下,不应进行负压条件下的电缆输送射孔施工作业。 | 7 | 12 | 18 | 6 | 10 | 11.1.4 | 技术要素 |  |  |  |  | 无标题条 | 二级条 | [14 empty] | 射孔 |  | 3现场施工 | 施工中要求 |  |  |  |  | 安全 | [14 empty] | 11 | 安全要求 | 11.1 | 陆上作业 | —— | —— | —— | —— | —— | —— | —— | —— | —— | —— |  |  |  | 106 | 现场施工及控制 | 106.1 | 操作规范 | 石油测井 | 规范标准 | 技术标准 | 过程标准 | 11.1.4 | 3 | 二级条 | —— | 0
111 | SY/T 5325-2021-0358 | 358 | SY/T 5325-2021 | 常规射孔作业技术规范 | 11.1.5 射孔作业时,修井作业方应在作业井井口安装防喷装置。 | 7 | 12 | 18 | 7 | 10 | 11.1.5 | 技术要素 |  |  |  |  | 无标题条 | 二级条 | [14 empty] | 射孔 |  | 3现场施工 | 施工中要求 |  |  |  |  | 安全 | [14 empty] | 11 | 安全要求 | 11.1 | 陆上作业 | —— | —— | —— | —— | —— | —— | —— | —— | —— | —— |  |  |  | 106 | 现场施工及控制 | 106.1 | 操作规范 | 石油测井 | 规范标准 | 技术标准 | 过程标准 | 11.1.5 | 3 | 二级条 | —— | 0
111 | SY/T 5325-2021-0359 | 359 | SY/T 5325-2021 | 常规射孔作业技术规范 | 11.1.6 检测电雷管的电阻值时,应使用专用雷管表,并将雷管置于雷管检测筒内进行检测。 | 7 | 12 | 18 | 8 | 10 | 11.1.6 | 技术要素 |  |  |  |  | 无标题条 | 二级条 | [14 empty] | 射孔 |  | 3现场施工 | 施工中要求 |  |  |  |  | 安全 | [14 empty] | 11 | 安全要求 | 11.1 | 陆上作业 | —— | —— | —— | —— | —— | —— | —— | —— | —— | —— |  |  |  | 106 | 现场施工及控制 | 106.1 | 操作规范 | 石油测井 | 规范标准 | 技术标准 | 过程标准 | 11.1.6 | 3 | 二级条 | —— | 0
111 | SY/T 5325-2021-0360 | 360 | SY/T 5325-2021 | 常规射孔作业技术规范 | 11.1.7 射孔火工器材的装配应按操作规程并使用专用工具进行操作。 | 7 | 12 | 18 | 9 | 10 | 11.1.7 | 技术要素 |  |  |  |  | 无标题条 | 二级条 | [14 empty] | 射孔 |  | 3现场施工 | 施工中要求 |  |  |  |  | 安全 | [14 empty] | 11 | 安全要求 | 11.1 | 陆上作业 | —— | —— | —— | —— | —— | —— | —— | —— | —— | —— |  |  |  | 106 | 现场施工及控制 | 106.1 | 操作规范 | 石油测井 | 规范标准 | 技术标准 | 过程标准 | 11.1.7 | 3 | 二级条 | —— | 0
111 | SY/T 5325-2021-0361 | 361 | SY/T 5325-2021 | 常规射孔作业技术规范 | 11.1.8 应配备有效的消防安全设施和有害气体自动检测报警装置。 | 7 | 12 | 18 | 10 | 10 | 11.1.8 | 技术要素 |  |  |  |  | 无标题条 | 二级条 | [14 empty] | 射孔 |  | 3现场施工 | 施工前准备 |  |  |  |  | 安全 | [14 empty] | 11 | 安全要求 | 11.1 | 陆上作业 | —— | —— | —— | —— | —— | —— | —— | —— | —— | —— |  |  |  | 106 | 现场施工及控制 | 106.1 | 操作规范 | 石油测井 | 规范标准 | 技术标准 | 过程标准 | 11.1.8 | 3 | 二级条 | —— | 0
111 | SY/T 5325-2021-0362 | 362 | SY/T 5325-2021 | 常规射孔作业技术规范 | 11.1.9 井场防爆照明设施和线路应完好无损。 | 7 | 12 | 18 | 11 | 10 | 11.1.9 | 技术要素 |  |  |  |  | 无标题条 | 二级条 | [14 empty] | 射孔 |  | 3现场施工 | 施工前准备 |  |  |  |  | 安全 | [14 empty] | 11 | 安全要求 | 11.1 | 陆上作业 | —— | —— | —— | —— | —— | —— | —— | —— | —— | —— |  |  |  | 106 | 现场施工及控制 | 106.1 | 操作规范 | 石油测井 | 规范标准 | 技术标准 | 过程标准 | 11.1.9 | 3 | 二级条 | —— | 0
111 | SY/T 5325-2021-0363 | 363 | SY/T 5325-2021 | 常规射孔作业技术规范 | 11.1.10 进入射孔施工现场的所有施工车辆发动机的排气管应安装阻火器。 | 7 | 12 | 18 | 12 | 10 | 11.1.10 | 技术要素 |  |  |  |  | 无标题条 | 二级条 | [14 empty] | 射孔 |  | 3现场施工 | 施工中要求 |  |  |  |  | 安全 | [14 empty] | 11 | 安全要求 | 11.1 | 陆上作业 | —— | —— | —— | —— | —— | —— | —— | —— | —— | —— |  |  |  | 106 | 现场施工及控制 | 106.1 | 操作规范 | 石油测井 | 规范标准 | 技术标准 | 过程标准 | 11.1.10 | 3 | 二级条 | —— | 0
111 | SY/T 5325-2021-0364 | 364 | SY/T 5325-2021 | 常规射孔作业技术规范 | 11.1.11 用导线将仪器绞车、井架和井口连接成等电位体;并同地线导体连接。 | 7 | 12 | 18 | 13 | 10 | 11.1.11 | 技术要素 |  |  |  |  | 无标题条 | 二级条 | [14 empty] | 射孔 |  | 3现场施工 | 施工中要求 |  |  |  |  | 安全 | [14 empty] | 11 | 安全要求 | 11.1 | 陆上作业 | —— | —— | —— | —— | —— | —— | —— | —— | —— | —— |  |  |  | 106 | 现场施工及控制 | 106.1 | 操作规范 | 石油测井 | 规范标准 | 技术标准 | 过程标准 | 11.1.11 | 3 | 二级条 | —— | 0
111 | SY/T 5325-2021-0365 | 365 | SY/T 5325-2021 | 常规射孔作业技术规范 | 11.1.12 施工前绞车应打好掩木;上提和下放电缆过程中,绞车后面不应站人。 | 7 | 12 | 18 | 14 | 10 | 11.1.12 | 技术要素 |  |  |  |  | 无标题条 | 二级条 | [14 empty] | 射孔 |  | 3现场施工 | 施工前准备 |  |  |  |  | 安全 | [14 empty] | 11 | 安全要求 | 11.1 | 陆上作业 | —— | —— | —— | —— | —— | —— | —— | —— | —— | —— |  |  |  | 106 | 现场施工及控制 | 106.1 | 操作规范 | 石油测井 | 规范标准 | 技术标准 | 过程标准 | 11.1.12 | 3 | 二级条 | —— | 0
111 | SY/T 5325-2021-0366 | 366 | SY/T 5325-2021 | 常规射孔作业技术规范 | 11.1.13 电缆输送射孔器在与仪器对接前至射孔器下放距井口70m以上和上提距井口不少于70m时,应将集电环电缆缆芯断开并与地线短路。 | 7 | 12 | 18 | 15 | 10 | 11.1.13 | 技术要素 |  |  |  |  | 无标题条 | 二级条 | [14 empty] | 射孔 |  | 3现场施工 | 施工中要求 |  |  |  |  | 安全 | [14 empty] | 11 | 安全要求 | 11.1 | 陆上作业 | —— | —— | —— | —— | —— | —— | —— | —— | —— | —— |  |  |  | 106 | 现场施工及控制 | 106.1 | 操作规范 | 石油测井 | 规范标准 | 技术标准 | 过程标准 | 11.1.13 | 3 | 二级条 | —— | 0
111 | SY/T 5325-2021-0367 | 367 | SY/T 5325-2021 | 常规射孔作业技术规范 | 11.1.14 电缆输送射孔器在井下点火失败,应先关闭点火电源,然后进行上提电缆操作。 | 7 | 12 | 18 | 16 | 10 | 11.1.14 | 技术要素 |  |  |  |  | 无标题条 | 二级条 | [14 empty] | 射孔 |  | 3现场施工 | 施工中要求 |  |  |  |  | 安全 | [14 empty] | 11 | 安全要求 | 11.1 | 陆上作业 | —— | —— | —— | —— | —— | —— | —— | —— | —— | —— |  |  |  | 106 | 现场施工及控制 | 106.1 | 操作规范 | 石油测井 | 规范标准 | 技术标准 | 过程标准 | 11.1.14 | 3 | 二级条 | —— | 0
111 | SY/T 5325-2021-0368 | 368 | SY/T 5325-2021 | 常规射孔作业技术规范 | 11.1.15 电缆输送射孔在井口连接和拆卸射孔器时,起爆仪电源钥匙应由射孔井口操作人员保管。 | 7 | 12 | 18 | 17 | 10 | 11.1.15 | 技术要素 |  |  |  |  | 无标题条 | 二级条 | [14 empty] | 射孔 |  | 3现场施工 | 施工中要求 |  |  |  |  | 安全 | [14 empty] | 11 | 安全要求 | 11.1 | 陆上作业 | —— | —— | —— | —— | —— | —— | —— | —— | —— | —— |  |  |  | 106 | 现场施工及控制 | 106.1 | 操作规范 | 石油测井 | 规范标准 | 技术标准 | 过程标准 | 11.1.15 | 3 | 二级条 | —— | 0
111 | SY/T 5325-2021-0369 | 369 | SY/T 5325-2021 | 常规射孔作业技术规范 | 11.1.16 拆卸射孔器时,应遵守先电器后火工和先起爆器材后射孔器材的原则。 | 7 | 12 | 18 | 18 | 10 | 11.1.16 | 技术要素 |  |  |  |  | 无标题条 | 二级条 | [14 empty] | 射孔 |  | 3现场施工 | 施工中要求 |  |  |  |  | 安全 | [14 empty] | 11 | 安全要求 | 11.1 | 陆上作业 | —— | —— | —— | —— | —— | —— | —— | —— | —— | —— |  |  |  | 106 | 现场施工及控制 | 106.1 | 操作规范 | 石油测井 | 规范标准 | 技术标准 | 过程标准 | 11.1.16 | 3 | 二级条 | —— | 0
111 | SY/T 5325-2021-0370 | 370 | SY/T 5325-2021 | 常规射孔作业技术规范 | 11.1.17 检查和拆卸下过井的射孔器时,射孔器两端不应站人,防止射孔枪内带压气体泄压伤人。 | 7 | 12 | 18 | 19 | 10 | 11.1.17 | 技术要素 |  |  |  |  | 无标题条 | 二级条 | [14 empty] | 射孔 |  | 3现场施工 | 施工中要求 |  |  |  |  | 安全 | [14 empty] | 11 | 安全要求 | 11.1 | 陆上作业 | —— | —— | —— | —— | —— | —— | —— | —— | —— | —— |  |  |  | 106 | 现场施工及控制 | 106.1 | 操作规范 | 石油测井 | 规范标准 | 技术标准 | 过程标准 | 11.1.17 | 3 | 二级条 | —— | 0
111 | SY/T 5325-2021-0371 | 371 | SY/T 5325-2021 | 常规射孔作业技术规范 | 11.1.18 遭遇到六级和六级以上大风、雷雨、暴雨、浓雾、冰雹等恶劣天气时,应中止施工作业。 | 7 | 12 | 18 | 20 | 10 | 11.1.18 | 技术要素 |  |  |  |  | 无标题条 | 二级条 | [14 empty] | 射孔 |  | 3现场施工 | 施工中要求 |  |  |  |  | 安全 | [14 empty] | 11 | 安全要求 | 11.1 | 陆上作业 | —— | —— | —— | —— | —— | —— | —— | —— | —— | —— |  |  |  | 106 | 现场施工及控制 | 106.1 | 操作规范 | 石油测井 | 规范标准 | 技术标准 | 过程标准 | 11.1.18 | 3 | 二级条 | —— | 0
111 | SY/T 5325-2021-0372 | 372 | SY/T 5325-2021 | 常规射孔作业技术规范 | 11.1.19 射孔作业宜在白天进行,夜间不应进行开工作业。 | 7 | 12 | 18 | 21 | 10 | 11.1.19 | 技术要素 |  |  |  |  | 无标题条 | 二级条 | [14 empty] | 射孔 |  | 3现场施工 | 施工中要求 |  |  |  |  | 安全 | [14 empty] | 11 | 安全要求 | 11.1 | 陆上作业 | —— | —— | —— | —— | —— | —— | —— | —— | —— | —— |  |  |  | 106 | 现场施工及控制 | 106.1 | 操作规范 | 石油测井 | 规范标准 | 技术标准 | 过程标准 | 11.1.19 | 3 | 二级条 | —— | 0
111 | SY/T 5325-2021-0373 | 373 | SY/T 5325-2021 | 常规射孔作业技术规范 | 11.1.20 电起爆施工全过程中,井场内不应动用电气焊和明火,通信设备的使用应执行GB 6722的相关规定。 | 7 | 12 | 18 | 22 | 10 | 11.1.20 | 技术要素 |  |  |  |  | 无标题条 | 二级条 | [14 empty] | 射孔 |  | 3现场施工 | 施工中要求 |  |  |  |  | 安全 | [14 empty] | 11 | 安全要求 | 11.1 | 陆上作业 | —— | —— | —— | —— | —— | —— | —— | —— | —— | —— |  |  |  | 106 | 现场施工及控制 | 106.1 | 操作规范 | 石油测井 | 规范标准 | 技术标准 | 过程标准 | 11.1.20 | 3 | 二级条 | —— | 0
111 | SY/T 5325-2021-0374 | 374 | SY/T 5325-2021 | 常规射孔作业技术规范 | 11.1.21 在电缆输送射孔过程中,应有专人观察井口,如发生异常现象(井涌、溢流等)应立即停止施工,并采取相应的应急措施。 | 7 | 12 | 18 | 23 | 10 | 11.1.21 | 技术要素 |  |  |  |  | 无标题条 | 二级条 | [14 empty] | 射孔 |  | 3现场施工 | 施工中要求 |  |  |  |  | 安全 | [14 empty] | 11 | 安全要求 | 11.1 | 陆上作业 | —— | —— | —— | —— | —— | —— | —— | —— | —— | —— |  |  |  | 106 | 现场施工及控制 | 106.1 | 操作规范 | 石油测井 | 规范标准 | 技术标准 | 过程标准 | 11.1.21 | 3 | 二级条 | —— | 0
111 | SY/T 5325-2021-0375 | 375 | SY/T 5325-2021 | 常规射孔作业技术规范 | 11.1.22 所有点火未起爆的电雷管和起爆装置中的撞击雷管不应再次使用,应单独存放在防爆箱内,及时交还。 | 7 | 12 | 18 | 24 | 10 | 11.1.22 | 技术要素 |  |  |  |  | 无标题条 | 二级条 | [14 empty] | 射孔 |  | 3现场施工 | 施工中要求 |  |  |  |  | 安全 | [14 empty] | 11 | 安全要求 | 11.1 | 陆上作业 | —— | —— | —— | —— | —— | —— | —— | —— | —— | —— |  |  |  | 106 | 现场施工及控制 | 106.1 | 操作规范 | 石油测井 | 规范标准 | 技术标准 | 过程标准 | 11.1.22 | 3 | 二级条 | —— | 0
111 | SY/T 5325-2021-0376 | 376 | SY/T 5325-2021 | 常规射孔作业技术规范 | 11.1.23 现场施工人员不应私自销毁剩余和报废的射孔火工器材。 | 7 | 12 | 18 | 25 | 10 | 11.1.23 | 技术要素 |  |  |  |  | 无标题条 | 二级条 | [14 empty] | 射孔 |  | 3现场施工 | 施工中要求 |  |  |  |  | 安全 | [14 empty] | 11 | 安全要求 | 11.1 | 陆上作业 | —— | —— | —— | —— | —— | —— | —— | —— | —— | —— |  |  |  | 106 | 现场施工及控制 | 106.1 | 操作规范 | 石油测井 | 规范标准 | 技术标准 | 过程标准 | 11.1.23 | 3 | 二级条 | —— | 0
111 | SY/T 5325-2021-0377 | 377 | SY/T 5325-2021 | 常规射孔作业技术规范 | 11.1.24 射孔施工完成后,装配操作人员清点所有射孔火工器材和其他配套器材,射孔队负责人核对无误后签字认可。 | 7 | 12 | 18 | 26 | 10 | 11.1.24 | 技术要素 |  |  |  |  | 无标题条 | 二级条 | [14 empty] | 射孔 |  | 3现场施工 | 施工后管理 |  |  |  |  | 安全 | [14 empty] | 11 | 安全要求 | 11.1 | 陆上作业 | —— | —— | —— | —— | —— | —— | —— | —— | —— | —— |  |  |  | 106 | 现场施工及控制 | 106.1 | 操作规范 | 石油测井 | 规范标准 | 技术标准 | 过程标准 | 11.1.24 | 3 | 二级条 | —— | 0
111 | SY/T 5325-2021-0378 | 378 | SY/T 5325-2021 | 常规射孔作业技术规范 | 11.2 海上作业 | 7 | 12 | 18 | 27 | 10 | 11.2 | 技术要素 |  |  |  |  | 标题行 | 条 | [14 empty] | 射孔 |  | 3现场施工 | [5 empty] | 安全 | [13 empty] | 海上 | 11 | 安全要求 | 11.2 | 海上作业 | —— | —— | —— | —— | —— | —— | —— | —— | —— | —— |  |  |  | 106 | 现场施工及控制 | 106.1 | 操作规范 | 石油测井 | 规范标准 | 技术标准 | 过程标准 | 11.2 | 2 | 条 | ——
111 | SY/T 5325-2021-0379 | 379 | SY/T 5325-2021 | 常规射孔作业技术规范 | 11.2.1 执行11.1的规定。 | 7 | 12 | 18 | 28 | 10 | 11.2.1 | 技术要素 |  |  |  |  | 无标题条 | 二级条 | [14 empty] | 射孔 |  | 3现场施工 | [5 empty] | 安全 | [13 empty] | 海上 | 11 | 安全要求 | 11.2 | 海上作业 | —— | —— | —— | —— | —— | —— | —— | —— | —— | —— |  |  |  | 106 | 现场施工及控制 | 106.1 | 操作规范 | 石油测井 | 规范标准 | 技术标准 | 过程标准 | 11.2.1 | 3 | 二级条 | —— | 0
111 | SY/T 5325-2021-0380 | 380 | SY/T 5325-2021 | 常规射孔作业技术规范 | 11.2.2 施工人员应通过培训取得“海上求生、救生艇筏操纵、平台消防、海上急救”培训证书。如需乘直升飞机,还应取得相应证书。 | 7 | 12 | 18 | 29 | 10 | 11.2.2 | 技术要素 |  |  |  |  | 无标题条 | 二级条 | [14 empty] | 射孔 |  | 3现场施工 | 施工前准备 |  |  |  |  | 安全 | [13 empty] | 海上 | 11 | 安全要求 | 11.2 | 海上作业 | —— | —— | —— | —— | —— | —— | —— | —— | —— | —— |  |  |  | 106 | 现场施工及控制 | 106.1 | 操作规范 | 石油测井 | 规范标准 | 技术标准 | 过程标准 | 11.2.2 | 3 | 二级条 | —— | 0
111 | SY/T 5325-2021-0381 | 381 | SY/T 5325-2021 | 常规射孔作业技术规范 | 11.2.3 船舶运输射孔火工器材时,应采取固定和防潮防水措施。 | 7 | 12 | 18 | 30 | 10 | 11.2.3 | 技术要素 |  |  |  |  | 无标题条 | 二级条 | [14 empty] | 射孔 |  | 3现场施工 | 施工前准备 |  |  |  |  | 安全 | [13 empty] | 海上 | 11 | 安全要求 | 11.2 | 海上作业 | —— | —— | —— | —— | —— | —— | —— | —— | —— | —— |  |  |  | 106 | 现场施工及控制 | 106.1 | 操作规范 | 石油测井 | 规范标准 | 技术标准 | 过程标准 | 11.2.3 | 3 | 二级条 | —— | 0
111 | SY/T 5325-2021-0382 | 382 | SY/T 5325-2021 | 常规射孔作业技术规范 | 11.2.4 电缆输送射孔器在与仪器对接前至射孔器下放到海底泥面以下和上提到海底泥面之前,应将集电环电缆缆芯断开并与地线短路。 | 7 | 12 | 18 | 31 | 10 | 11.2.4 | 技术要素 |  |  |  |  | 无标题条 | 二级条 | [14 empty] | 射孔 |  | 3现场施工 | 施工中要求 |  |  |  |  | 安全 | [13 empty] | 海上 | 11 | 安全要求 | 11.2 | 海上作业 | —— | —— | —— | —— | —— | —— | —— | —— | —— | —— |  |  |  | 106 | 现场施工及控制 | 106.1 | 操作规范 | 石油测井 | 规范标准 | 技术标准 | 过程标准 | 11.2.4 | 3 | 二级条 | —— | 0
111 | SY/T 5325-2021-0383 | 383 | SY/T 5325-2021 | 常规射孔作业技术规范 | 11.2.5 在钻井平台上,装有射孔火工器材的保险箱应存放在远离生活区的专用释放架上,并有浮标装置。 | 7 | 12 | 18 | 32 | 10 | 11.2.5 | 技术要素 |  |  |  |  | 无标题条 | 二级条 | [14 empty] | 射孔 |  | 3现场施工 | 施工前准备 |  |  |  |  | 安全 | [13 empty] | 海上 | 11 | 安全要求 | 11.2 | 海上作业 | —— | —— | —— | —— | —— | —— | —— | —— | —— | —— |  |  |  | 106 | 现场施工及控制 | 106.1 | 操作规范 | 石油测井 | 规范标准 | 技术标准 | 过程标准 | 11.2.5 | 3 | 二级条 | —— | 0
111 | SY/T 5325-2021-0384 | 384 | SY/T 5325-2021 | 常规射孔作业技术规范 | 11.2.6 施工人员上下平台时应穿救生衣;吊装设备时应有专人指挥,手势规范,不准许在吊架下停留。 | 7 | 12 | 18 | 33 | 10 | 11.2.6 | 技术要素 |  |  |  |  | 无标题条 | 二级条 | [14 empty] | 射孔 |  | 3现场施工 | 施工中要求 |  |  |  |  | 安全 | [13 empty] | 海上 | 11 | 安全要求 | 11.2 | 海上作业 | —— | —— | —— | —— | —— | —— | —— | —— | —— | —— |  |  |  | 106 | 现场施工及控制 | 106.1 | 操作规范 | 石油测井 | 规范标准 | 技术标准 | 过程标准 | 11.2.6 | 3 | 二级条 | —— | 0
111 | SY/T 5325-2021-0385 | 385 | SY/T 5325-2021 | 常规射孔作业技术规范 | 11.2.7 施工人员应遵守钻井平台安全规定,不准许私自动用平台上的安全设备;熟悉紧急情况时的逃生路线和应急职责。 | 7 | 12 | 18 | 34 | 10 | 11.2.7 | 技术要素 |  |  |  |  | 无标题条 | 二级条 | [14 empty] | 射孔 |  | 3现场施工 | 施工中要求 |  |  |  |  | 安全 | [13 empty] | 海上 | 11 | 安全要求 | 11.2 | 海上作业 | —— | —— | —— | —— | —— | —— | —— | —— | —— | —— |  |  |  | 106 | 现场施工及控制 | 106.1 | 操作规范 | 石油测井 | 规范标准 | 技术标准 | 过程标准 | 11.2.7 | 3 | 二级条 | —— | 0
111 | SY/T 5325-2021-0386 | 386 | SY/T 5325-2021 | 常规射孔作业技术规范 | 11.2.8 遭遇火灾、硫化氢和有害气体溢出或井喷等事件时,应服从钻井平台经理的统一指挥;及时将射孔火工器材转移到安全区或撤离钻井平台。 | 7 | 12 | 18 | 35 | 10 | 11.2.8 | 技术要素 |  |  |  |  | 无标题条 | 二级条 | [14 empty] | 射孔 |  | 3现场施工 | 施工中要求 |  |  |  |  | 安全 | [13 empty] | 海上 | 11 | 安全要求 | 11.2 | 海上作业 | —— | —— | —— | —— | —— | —— | —— | —— | —— | —— |  |  |  | 106 | 现场施工及控制 | 106.1 | 操作规范 | 石油测井 | 规范标准 | 技术标准 | 过程标准 | 11.2.8 | 3 | 二级条 | —— | 0
111 | SY/T 5325-2021-0387 | 387 | SY/T 5325-2021 | 常规射孔作业技术规范 | 11.2.9 射孔施工全过程中,停靠在平台附近的船只应保持无线电静默。 | 7 | 12 | 18 | 36 | 10 | 11.2.9 | 技术要素 |  |  |  |  | 无标题条 | 二级条 | [14 empty] | 射孔 |  | 3现场施工 | 施工中要求 |  |  |  |  | 安全 | [13 empty] | 海上 | 11 | 安全要求 | 11.2 | 海上作业 | —— | —— | —— | —— | —— | —— | —— | —— | —— | —— |  |  |  | 106 | 现场施工及控制 | 106.1 | 操作规范 | 石油测井 | 规范标准 | 技术标准 | 过程标准 | 11.2.9 | 3 | 二级条 | —— | 0
111 | SY/T 5325-2021-0388 | 388 | SY/T 5325-2021 | 常规射孔作业技术规范 | 12 环保要求 | 7 | 13 | 19 | 1 | 10 | 12 | 技术要素 |  |  |  |  | 标题行 | 章 | [14 empty] | 射孔 |  | 3现场施工 | [5 empty] | 环保 | [14 empty] | 12 | 环保要求 | —— | —— | —— | —— | —— | —— | —— | —— | —— | —— | —— | —— |  |  |  | 106 | 现场施工及控制 | 106.1 | 操作规范 | 石油测井 | 规范标准 | 技术标准 | 过程标准 | 12 | 1 | 章 | ——
111 | SY/T 5325-2021-0389 | 389 | SY/T 5325-2021 | 常规射孔作业技术规范 | 12.1 射孔施工前,应做好环境保护基础工作。严格执行射孔施工设计规定的环保作业方案和措施。施工班组应检查作业队准备的井口围堰、导流槽、废液坑、铺设的防渗布是否满足环保要求,确保井内溢出的流体能顺利流到排液坑,做到本道工序施工时油、水不落地。 | 7 | 13 | 19 | 2 | 10 | 12.1 | 技术要素 |  |  |  |  | 无标题条 | 条 | [14 empty] | 射孔 |  | 3现场施工 | 施工前准备 |  |  |  |  | 环保 | [14 empty] | 12 | 环保要求 | —— | —— | —— | —— | —— | —— | —— | —— | —— | —— | —— | —— |  |  |  | 106 | 现场施工及控制 | 106.1 | 操作规范 | 石油测井 | 规范标准 | 技术标准 | 过程标准 | 12.1 | 2 | 条 | —— | 0
111 | SY/T 5325-2021-0390 | 390 | SY/T 5325-2021 | 常规射孔作业技术规范 | 12.2 收集施工过程中外溢的钻井液、完井液和油污,不应污染井场。 | 7 | 13 | 19 | 3 | 10 | 12.2 | 技术要素 |  |  |  |  | 无标题条 | 条 | [14 empty] | 射孔 |  | 3现场施工 | 施工中要求 |  |  |  |  | 环保 | [14 empty] | 12 | 环保要求 | —— | —— | —— | —— | —— | —— | —— | —— | —— | —— | —— | —— |  |  |  | 106 | 现场施工及控制 | 106.1 | 操作规范 | 石油测井 | 规范标准 | 技术标准 | 过程标准 | 12.2 | 2 | 条 | —— | 0
111 | SY/T 5325-2021-0391 | 391 | SY/T 5325-2021 | 常规射孔作业技术规范 | 12.3 从井内起出的枪身应放在联炮区的防渗布上,避免原油落地,污染井场。 | 7 | 13 | 19 | 4 | 10 | 12.3 | 技术要素 |  |  |  |  | 无标题条 | 条 | [14 empty] | 射孔 |  | 3现场施工 | 施工中要求 |  |  |  |  | 环保 | [14 empty] | 12 | 环保要求 | —— | —— | —— | —— | —— | —— | —— | —— | —— | —— | —— | —— |  |  |  | 106 | 现场施工及控制 | 106.1 | 操作规范 | 石油测井 | 规范标准 | 技术标准 | 过程标准 | 12.3 | 2 | 条 | —— | 0
111 | SY/T 5325-2021-0392 | 392 | SY/T 5325-2021 | 常规射孔作业技术规范 | 12.4 动态负压射孔时,应准备专用接液池,防止油水落地。 | 7 | 13 | 19 | 5 | 10 | 12.4 | 技术要素 |  |  |  |  | 无标题条 | 条 | [14 empty] | 射孔 |  | 3现场施工 | 施工中要求 |  |  |  |  | 环保 | [14 empty] | 12 | 环保要求 | —— | —— | —— | —— | —— | —— | —— | —— | —— | —— | —— | —— |  |  |  | 106 | 现场施工及控制 | 106.1 | 操作规范 | 石油测井 | 规范标准 | 技术标准 | 过程标准 | 12.4 | 2 | 条 | —— | 0
111 | SY/T 5325-2021-0393 | 393 | SY/T 5325-2021 | 常规射孔作业技术规范 | 12.5 若发生环境突发事件,启动环境突发事件应急预案。 | 7 | 13 | 19 | 6 | 10 | 12.5 | 技术要素 |  |  |  |  | 无标题条 | 条 | [14 empty] | 射孔 |  | 3现场施工 | 施工中要求 |  |  |  |  | 环保 | [14 empty] | 12 | 环保要求 | —— | —— | —— | —— | —— | —— | —— | —— | —— | —— | —— | —— |  |  |  | 106 | 现场施工及控制 | 106.1 | 操作规范 | 石油测井 | 规范标准 | 技术标准 | 过程标准 | 12.5 | 2 | 条 | —— | 0
111 | SY/T 5325-2021-0394 | 394 | SY/T 5325-2021 | 常规射孔作业技术规范 | 12.6 施工结束后,如有钻井液或原油落地,应及时清理;施工产生的废弃物全部回收处理。 | 7 | 13 | 19 | 7 | 10 | 12.6 | 技术要素 |  |  |  |  | 无标题条 | 条 | [14 empty] | 射孔 |  | 3现场施工 | 施工后管理 |  |  |  |  | 环保 | [14 empty] | 12 | 环保要求 | —— | —— | —— | —— | —— | —— | —— | —— | —— | —— | —— | —— |  |  |  | 106 | 现场施工及控制 | 106.1 | 操作规范 | 石油测井 | 规范标准 | 技术标准 | 过程标准 | 12.6 | 2 | 条 | —— | 0
111 | SY/T 5325-2021-0395 | 395 | SY/T 5325-2021 | 常规射孔作业技术规范 | 附录A(资料性) 射孔通知单 | 7 | 14 | 20 | 1 | 10 | 附录A | 资料性附录 |  |  |  |  | 标题行 | 章 | [14 empty] | 射孔 |  | 方案设计 | 文档编制 | 射孔通知单 | [18 empty] | 附录A(资料性) | 射孔通知单 | —— | —— | —— | —— | —— | —— | —— | —— | —— | —— | —— | —— |  |  |  | 106 | 现场施工及控制 | 106.1 | 操作规范 | 石油测井 | 规范标准 | 技术标准 | 过程标准 | 附录A | 1 | 章 | ——
111 | SY/T 5325-2021-0396 | 396 | SY/T 5325-2021 | 常规射孔作业技术规范 | 射孔通知单见表A.1。 | 7 | 14 | 20 | 2 | 10 | 附录A | 资料性附录 |  |  |  |  | 附录内容 | 章 | [14 empty] | 射孔 |  | 方案设计 | 文档编制 | 射孔通知单 | [18 empty] | 附录A(资料性) | 射孔通知单 | —— | —— | —— | —— | —— | —— | —— | —— | —— | —— | —— | —— |  | 图片：http://10.122.4.129:9999/minio/images/75948bfa1947f8812f0c6b38fffcd0a6_30000sy_t5325-202100_0020_0002.jpg excel：http://10.122.4.129:9999/minio/excels/75948bfa1947f8812f0c6b38fffcd0a6_30000sy_t5325-202100_0020_0002.xlsx |  | 106 | 现场施工及控制 | 106.1 | 操作规范 | 石油测井 | 规范标准 | 技术标准 | 过程标准 | 附录A | 1 | 章 | ——
111 | SY/T 5325-2021-0396-BG-001 | 396 | SY/T 5325-2021 | 常规射孔作业技术规范 | 表A.1 ____井射孔通知单 | 7 | 14 | 20 | 2 | 10 | 附录A | 资料性附录 |  |  |  |  | 表编号和表题 | 章 | [14 empty] | 射孔 |  | 方案设计 | 文档编制 | 射孔通知单 | [18 empty] | 附录A(资料性) | 射孔通知单 | —— | —— | —— | —— | —— | —— | —— | —— | —— | —— | —— | —— |  |  |  | 106 | 现场施工及控制 | 106.1 | 操作规范 | 石油测井 | 规范标准 | 技术标准 | 过程标准 | 附录A | 1 | 章 | ——
111 | SY/T 5325-2021-0397 | 397 | SY/T 5325-2021 | 常规射孔作业技术规范 | 附录B(资料性) 射孔测量曲线图头内容 | 7 | 15 | 21 | 1 | 10 | 附录B | 资料性附录 |  |  |  |  | 标题行 | 章 | [14 empty] | 射孔 |  | 现场施工 | 施工要求 | 资料录取 | 射孔测量曲线图 | [17 empty] | 附录B(资料性) | 射孔测量曲线图头内容 | —— | —— | —— | —— | —— | —— | —— | —— | —— | —— | —— | —— |  |  |  | 106 | 现场施工及控制 | 106.1 | 操作规范 | 石油测井 | 规范标准 | 技术标准 | 过程标准 | 附录B | 1 | 章 | ——
111 | SY/T 5325-2021-0398 | 398 | SY/T 5325-2021 | 常规射孔作业技术规范 | B.1 电缆输送射孔定位曲线图头见表B.1。 | 7 | 15 | 21 | 2 | 10 | 附录B | 资料性附录 |  |  |  |  | 附录内容 | 章 | [14 empty] | 射孔 |  | 现场施工 | 施工要求 | 资料录取 | 射孔测量曲线图 | [17 empty] | 附录B(资料性) | 射孔测量曲线图头内容 | —— | —— | —— | —— | —— | —— | —— | —— | —— | —— | —— | —— |  | 图片：http://10.122.4.129:9999/minio/images/75948bfa1947f8812f0c6b38fffcd0a6_30000sy_t5325-202100_0021_0003.jpg excel：http://10.122.4.129:9999/minio/excels/75948bfa1947f8812f0c6b38fffcd0a6_30000sy_t5325-202100_0021_0003.xlsx |  | 106 | 现场施工及控制 | 106.1 | 操作规范 | 石油测井 | 规范标准 | 技术标准 | 过程标准 | 附录B | 1 | 章 | ——
111 | SY/T 5325-2021-0398-BG-002 | 398 | SY/T 5325-2021 | 常规射孔作业技术规范 | 表B.1 电缆输送射孔定位曲线图头 | 7 | 15 | 21 | 2 | 10 | 附录B | 资料性附录 |  |  |  |  | 表编号和表题 | 章 | [14 empty] | 射孔 |  | 现场施工 | 施工要求 | 资料录取 | 射孔测量曲线图 | [17 empty] | 附录B(资料性) | 射孔测量曲线图头内容 | —— | —— | —— | —— | —— | —— | —— | —— | —— | —— | —— | —— |  |  |  | 106 | 现场施工及控制 | 106.1 | 操作规范 | 石油测井 | 规范标准 | 技术标准 | 过程标准 | 附录B | 1 | 章 | ——
111 | SY/T 5325-2021-0399 | 399 | SY/T 5325-2021 | 常规射孔作业技术规范 | B.2 油管输送射孔定位曲线图头见表B.2。 | 7 | 15 | 21 | 4 | 10 | 附录B | 资料性附录 |  |  |  |  | 附录内容 | 章 | [14 empty] | 射孔 |  | 现场施工 | 施工要求 | 资料录取 | 射孔测量曲线图 | [17 empty] | 附录B(资料性) | 射孔测量曲线图头内容 | —— | —— | —— | —— | —— | —— | —— | —— | —— | —— | —— | —— |  | 图片：http://10.122.4.129:9999/minio/images/75948bfa1947f8812f0c6b38fffcd0a6_30000sy_t5325-202100_0022_0004.jpg excel：http://10.122.4.129:9999/minio/excels/75948bfa1947f8812f0c6b38fffcd0a6_30000sy_t5325-202100_0022_0004.xlsx |  | 106 | 现场施工及控制 | 106.1 | 操作规范 | 石油测井 | 规范标准 | 技术标准 | 过程标准 | 附录B | 1 | 章 | ——
111 | SY/T 5325-2021-0399-BG-003 | 399 | SY/T 5325-2021 | 常规射孔作业技术规范 | 表B.2 油管输送射孔定位曲线图头 | 7 | 15 | 21 | 4 | 10 | 附录B | 资料性附录 |  |  |  |  | 表编号和表题 | 章 | [14 empty] | 射孔 |  | 现场施工 | 施工要求 | 资料录取 | 射孔测量曲线图 | [17 empty] | 附录B(资料性) | 射孔测量曲线图头内容 | —— | —— | —— | —— | —— | —— | —— | —— | —— | —— | —— | —— |  |  |  | 106 | 现场施工及控制 | 106.1 | 操作规范 | 石油测井 | 规范标准 | 技术标准 | 过程标准 | 附录B | 1 | 章 | ——
111 | SY/T 5325-2021-0400 | 400 | SY/T 5325-2021 | 常规射孔作业技术规范 | 附录C(资料性) 压力起爆装置销钉及井口加压值计算方法 | 7 | 17 | 23 | 1 | 10 | 附录C | 资料性附录 |  |  |  |  | 标题行 | 章 | [14 empty] | 射孔 |  | 方案设计 | 参数优化 | 施工参数优化 | [10 empty] | 1 | [7 empty] | 附录C(资料性) | 压力起爆装置销钉及井口加压值计算方法 | —— | —— | —— | —— | —— | —— | —— | —— | —— | —— | —— | —— |  |  |  | 106 | 现场施工及控制 | 106.1 | 操作规范 | 石油测井 | 规范标准 | 技术标准 | 过程标准 | 附录C | 1 | 章 | ——
111 | SY/T 5325-2021-0401 | 401 | SY/T 5325-2021 | 常规射孔作业技术规范 | C.1压力起爆装置销钉及井口加压值计算 | 7 | 17 | 23 | 2 | 10 | 附录C | 资料性附录 |  |  |  |  | 附录内容 | 章 | [14 empty] | 射孔 |  | 方案设计 | 参数优化 | 施工参数优化 | [10 empty] | 1 | 压力起爆装置销钉及井口加压值计算 | [6 empty] | 附录C(资料性) | 压力起爆装置销钉及井口加压值计算方法 | —— | —— | —— | —— | —— | —— | —— | —— | —— | —— | —— | —— |  |  |  | 106 | 现场施工及控制 | 106.1 | 操作规范 | 石油测井 | 规范标准 | 技术标准 | 过程标准 | 附录C | 1 | 章 | ——
111 | SY/T 5325-2021-0402 | 402 | SY/T 5325-2021 | 常规射孔作业技术规范 | C.1.1 压力起爆装置的销钉个数N | 7 | 17 | 23 | 3 | 10 | 附录C | 资料性附录 |  |  |  |  | 附录内容 | 章 | [14 empty] | 射孔 |  | 方案设计 | 参数优化 | 施工参数优化 | 压力起爆装置的销钉个数N | [9 empty] | 1 | 压力起爆装置销钉及井口加压值计算 | [6 empty] | 附录C(资料性) | 压力起爆装置销钉及井口加压值计算方法 | —— | —— | —— | —— | —— | —— | —— | —— | —— | —— | —— | —— |  |  |  | 106 | 现场施工及控制 | 106.1 | 操作规范 | 石油测井 | 规范标准 | 技术标准 | 过程标准 | 附录C | 1 | 章 | ——
111 | SY/T 5325-2021-0403 | 403 | SY/T 5325-2021 | 常规射孔作业技术规范 | 按公式(C.1)、公式(C.2)和公式(C.3)计算: | 7 | 17 | 23 | 4 | 10 | 附录C | 资料性附录 |  |  |  |  | 附录内容 | 章 | 公式引语 | [13 empty] | 射孔 |  | 方案设计 | 参数优化 | 施工参数优化 | 压力起爆装置的销钉个数N | [9 empty] | 1 | 压力起爆装置销钉及井口加压值计算 | [6 empty] | 附录C(资料性) | 压力起爆装置销钉及井口加压值计算方法 | —— | —— | —— | —— | —— | —— | —— | —— | —— | —— | —— | —— |  |  | ,http://10.122.4.129:9999/minio/images/75948bfa1947f8812f0c6b38fffcd0a6_30000sy_t5325-202100_0023_0005.jpg,http://10.122.4.129:9999/minio/images/75948bfa1947f8812f0c6b38fffcd0a6_30000sy_t5325-202100_0023_0006.jpg,http://10.122.4.129:9999/minio/images/75948bfa1947f8812f0c6b38fffcd0a6_30000sy_t5325-202100_0023_0007.jpg | 106 | 现场施工及控制 | 106.1 | 操作规范 | 石油测井 | 规范标准 | 技术标准 | 过程标准 | 附录C | 1 | 章 | ——
111 | SY/T 5325-2021-0403-GS-002 | 403 | SY/T 5325-2021 | 常规射孔作业技术规范 | 公式(C.1) | 7 | 17 | 23 | 4 | 10 | 附录C | 资料性附录 |  |  |  |  | 公式编号 | 章 | 公式编号 | [13 empty] | 射孔 |  | 方案设计 | 参数优化 | 施工参数优化 | 压力起爆装置的销钉个数N | [9 empty] | 1 | 压力起爆装置销钉及井口加压值计算 | [6 empty] | 附录C(资料性) | 压力起爆装置销钉及井口加压值计算方法 | —— | —— | —— | —— | —— | —— | —— | —— | —— | —— | —— | —— |  |  |  | 106 | 现场施工及控制 | 106.1 | 操作规范 | 石油测井 | 规范标准 | 技术标准 | 过程标准 | 附录C | 1 | 章 | ——
111 | SY/T 5325-2021-0403-GS-003 | 403 | SY/T 5325-2021 | 常规射孔作业技术规范 | 公式(C.2) | 7 | 17 | 23 | 4 | 10 | 附录C | 资料性附录 |  |  |  |  | 公式编号 | 章 | 公式编号 | [13 empty] | 射孔 |  | 方案设计 | 参数优化 | 施工参数优化 | 压力起爆装置的销钉个数N | [9 empty] | 1 | 压力起爆装置销钉及井口加压值计算 | [6 empty] | 附录C(资料性) | 压力起爆装置销钉及井口加压值计算方法 | —— | —— | —— | —— | —— | —— | —— | —— | —— | —— | —— | —— |  |  |  | 106 | 现场施工及控制 | 106.1 | 操作规范 | 石油测井 | 规范标准 | 技术标准 | 过程标准 | 附录C | 1 | 章 | ——
111 | SY/T 5325-2021-0403-GS-004 | 403 | SY/T 5325-2021 | 常规射孔作业技术规范 | 公式(C.3) | 7 | 17 | 23 | 4 | 10 | 附录C | 资料性附录 |  |  |  |  | 公式编号 | 章 | 公式编号 | [13 empty] | 射孔 |  | 方案设计 | 参数优化 | 施工参数优化 | 压力起爆装置的销钉个数N | [9 empty] | 1 | 压力起爆装置销钉及井口加压值计算 | [6 empty] | 附录C(资料性) | 压力起爆装置销钉及井口加压值计算方法 | —— | —— | —— | —— | —— | —— | —— | —— | —— | —— | —— | —— |  |  |  | 106 | 现场施工及控制 | 106.1 | 操作规范 | 石油测井 | 规范标准 | 技术标准 | 过程标准 | 附录C | 1 | 章 | ——
111 | SY/T 5325-2021-0404 | 404 | SY/T 5325-2021 | 常规射孔作业技术规范 | 式中: | 7 | 17 | 23 | 8 | 10 | 附录C | 资料性附录 |  |  |  |  | 公式解释 | 章 | 公式解释 | [13 empty] | 射孔 |  | 方案设计 | 参数优化 | 施工参数优化 | 压力起爆装置的销钉个数N | [9 empty] | 1 | 压力起爆装置销钉及井口加压值计算 | [6 empty] | 附录C(资料性) | 压力起爆装置销钉及井口加压值计算方法 | —— | —— | —— | —— | —— | —— | —— | —— | —— | —— | —— | —— |  |  |  | 106 | 现场施工及控制 | 106.1 | 操作规范 | 石油测井 | 规范标准 | 技术标准 | 过程标准 | 附录C | 1 | 章 | ——
111 | SY/T 5325-2021-0405 | 405 | SY/T 5325-2021 | 常规射孔作业技术规范 | N——压力起爆装置的销钉个数,向上取整; | 7 | 17 | 23 | 9 | 10 | 附录C | 资料性附录 |  |  |  |  | 公式解释 | 章 | 公式解释 | [13 empty] | 射孔 |  | 方案设计 | 参数优化 | 施工参数优化 | 压力起爆装置的销钉个数N | [9 empty] | 1 | 压力起爆装置销钉及井口加压值计算 | [6 empty] | 附录C(资料性) | 压力起爆装置销钉及井口加压值计算方法 | —— | —— | —— | —— | —— | —— | —— | —— | —— | —— | —— | —— |  |  |  | 106 | 现场施工及控制 | 106.1 | 操作规范 | 石油测井 | 规范标准 | 技术标准 | 过程标准 | 附录C | 1 | 章 | ——
111 | SY/T 5325-2021-0406 | 406 | SY/T 5325-2021 | 常规射孔作业技术规范 | p1——液柱静压力,单位为兆帕(MPa); | 7 | 17 | 23 | 10 | 10 | 附录C | 资料性附录 |  |  |  |  | 公式解释 | 章 | 公式解释 | [13 empty] | 射孔 |  | 方案设计 | 参数优化 | 施工参数优化 | 压力起爆装置的销钉个数N | [9 empty] | 1 | 压力起爆装置销钉及井口加压值计算 | [6 empty] | 附录C(资料性) | 压力起爆装置销钉及井口加压值计算方法 | —— | —— | —— | —— | —— | —— | —— | —— | —— | —— | —— | —— |  |  |  | 106 | 现场施工及控制 | 106.1 | 操作规范 | 石油测井 | 规范标准 | 技术标准 | 过程标准 | 附录C | 1 | 章 | ——
111 | SY/T 5325-2021-0407 | 407 | SY/T 5325-2021 | 常规射孔作业技术规范 | p0——安全压力,单位为兆帕(MPa); | 7 | 17 | 23 | 11 | 10 | 附录C | 资料性附录 |  |  |  |  | 公式解释 | 章 | 公式解释 | [13 empty] | 射孔 |  | 方案设计 | 参数优化 | 施工参数优化 | 压力起爆装置的销钉个数N | [9 empty] | 1 | 压力起爆装置销钉及井口加压值计算 | [6 empty] | 附录C(资料性) | 压力起爆装置销钉及井口加压值计算方法 | —— | —— | —— | —— | —— | —— | —— | —— | —— | —— | —— | —— |  |  |  | 106 | 现场施工及控制 | 106.1 | 操作规范 | 石油测井 | 规范标准 | 技术标准 | 过程标准 | 附录C | 1 | 章 | ——
111 | SY/T 5325-2021-0408 | 408 | SY/T 5325-2021 | 常规射孔作业技术规范 | S1——在目的层温度下,单销最小剪切值,单位为兆帕(MPa); | 7 | 17 | 23 | 12 | 10 | 附录C | 资料性附录 |  |  |  |  | 公式解释 | 章 | 公式解释 | [13 empty] | 射孔 |  | 方案设计 | 参数优化 | 施工参数优化 | 压力起爆装置的销钉个数N | [9 empty] | 1 | 压力起爆装置销钉及井口加压值计算 | [6 empty] | 附录C(资料性) | 压力起爆装置销钉及井口加压值计算方法 | —— | —— | —— | —— | —— | —— | —— | —— | —— | —— | —— | —— |  |  |  | 106 | 现场施工及控制 | 106.1 | 操作规范 | 石油测井 | 规范标准 | 技术标准 | 过程标准 | 附录C | 1 | 章 | ——
111 | SY/T 5325-2021-0409 | 409 | SY/T 5325-2021 | 常规射孔作业技术规范 | ρ——起爆装置所处位置环空液体密度,单位为吨每立方米(t/m3); | 7 | 17 | 23 | 13 | 10 | 附录C | 资料性附录 |  |  |  |  | 公式解释 | 章 | 公式解释 | [13 empty] | 射孔 |  | 方案设计 | 参数优化 | 施工参数优化 | 压力起爆装置的销钉个数N | [9 empty] | 1 | 压力起爆装置销钉及井口加压值计算 | [6 empty] | 附录C(资料性) | 压力起爆装置销钉及井口加压值计算方法 | —— | —— | —— | —— | —— | —— | —— | —— | —— | —— | —— | —— |  |  |  | 106 | 现场施工及控制 | 106.1 | 操作规范 | 石油测井 | 规范标准 | 技术标准 | 过程标准 | 附录C | 1 | 章 | ——
111 | SY/T 5325-2021-0410 | 410 | SY/T 5325-2021 | 常规射孔作业技术规范 | g——重力常数,取0.0098N/t; | 7 | 17 | 23 | 14 | 10 | 附录C | 资料性附录 |  |  |  |  | 公式解释 | 章 | 公式解释 | [13 empty] | 射孔 |  | 方案设计 | 参数优化 | 施工参数优化 | 压力起爆装置的销钉个数N | [9 empty] | 1 | 压力起爆装置销钉及井口加压值计算 | [6 empty] | 附录C(资料性) | 压力起爆装置销钉及井口加压值计算方法 | —— | —— | —— | —— | —— | —— | —— | —— | —— | —— | —— | —— |  |  |  | 106 | 现场施工及控制 | 106.1 | 操作规范 | 石油测井 | 规范标准 | 技术标准 | 过程标准 | 附录C | 1 | 章 | ——
111 | SY/T 5325-2021-0411 | 411 | SY/T 5325-2021 | 常规射孔作业技术规范 | h——起爆装置所处位置环空静液柱高度,单位为米(m); | 7 | 17 | 23 | 15 | 10 | 附录C | 资料性附录 |  |  |  |  | 公式解释 | 章 | 公式解释 | [13 empty] | 射孔 |  | 方案设计 | 参数优化 | 施工参数优化 | 压力起爆装置的销钉个数N | [9 empty] | 1 | 压力起爆装置销钉及井口加压值计算 | [6 empty] | 附录C(资料性) | 压力起爆装置销钉及井口加压值计算方法 | —— | —— | —— | —— | —— | —— | —— | —— | —— | —— | —— | —— |  |  |  | 106 | 现场施工及控制 | 106.1 | 操作规范 | 石油测井 | 规范标准 | 技术标准 | 过程标准 | 附录C | 1 | 章 | ——
111 | SY/T 5325-2021-0412 | 412 | SY/T 5325-2021 | 常规射孔作业技术规范 | S0——单销常温剪切值,查剪切销合格证,单位为兆帕(MPa); | 7 | 17 | 23 | 16 | 10 | 附录C | [5 empty] | 公式解释 | 章 | 公式解释 | [13 empty] | 射孔 |  | 方案设计 | 参数优化 | 施工参数优化 | 压力起爆装置的销钉个数N | [9 empty] | 1 | 压力起爆装置销钉及井口加压值计算 | [6 empty] | 附录C(资料性) | 压力起爆装置销钉及井口加压值计算方法 | —— | —— | —— | —— | —— | —— | —— | —— | —— | —— | —— | —— |  |  |  | 106 | 现场施工及控制 | 106.1 | 操作规范 | 石油测井 | 规范标准 | 技术标准 | 过程标准 | 附录C | 1 | 章 | ——
111 | SY/T 5325-2021-0413 | 413 | SY/T 5325-2021 | 常规射孔作业技术规范 | K——常数,用百分数表示(%); | 7 | 17 | 23 | 17 | 10 | 附录C | 资料性附录 |  |  |  |  | 公式解释 | 章 | 公式解释 | [13 empty] | 射孔 |  | 方案设计 | 参数优化 | 施工参数优化 | 压力起爆装置的销钉个数N | [9 empty] | 1 | 压力起爆装置销钉及井口加压值计算 | [6 empty] | 附录C(资料性) | 压力起爆装置销钉及井口加压值计算方法 | —— | —— | —— | —— | —— | —— | —— | —— | —— | —— | —— | —— |  |  |  | 106 | 现场施工及控制 | 106.1 | 操作规范 | 石油测井 | 规范标准 | 技术标准 | 过程标准 | 附录C | 1 | 章 | ——
111 | SY/T 5325-2021-0414 | 414 | SY/T 5325-2021 | 常规射孔作业技术规范 | Δ——剪切销值随温度降低百分率,用百分数表示(%)。 | 7 | 17 | 23 | 18 | 10 | 附录C | 资料性附录 |  |  |  |  | 公式解释 | 章 | 公式解释 | [13 empty] | 射孔 |  | 方案设计 | 参数优化 | 施工参数优化 | 压力起爆装置的销钉个数N | [9 empty] | 1 | 压力起爆装置销钉及井口加压值计算 | [6 empty] | 附录C(资料性) | 压力起爆装置销钉及井口加压值计算方法 | —— | —— | —— | —— | —— | —— | —— | —— | —— | —— | —— | —— |  |  |  | 106 | 现场施工及控制 | 106.1 | 操作规范 | 石油测井 | 规范标准 | 技术标准 | 过程标准 | 附录C | 1 | 章 | ——
111 | SY/T 5325-2021-0415 | 415 | SY/T 5325-2021 | 常规射孔作业技术规范 | C.1.2 井口加压值计算 | 7 | 17 | 23 | 19 | 10 | 附录C | 资料性附录 |  |  |  |  | 公式解释 | 章 | 公式解释 | [13 empty] | 射孔 |  | 方案设计 | 参数优化 | 施工参数优化 | 井口加压值计算 | [9 empty] | 1 | 压力起爆装置销钉及井口加压值计算 | [6 empty] | 附录C(资料性) | 压力起爆装置销钉及井口加压值计算方法 | —— | —— | —— | —— | —— | —— | —— | —— | —— | —— | —— | —— |  |  |  | 106 | 现场施工及控制 | 106.1 | 操作规范 | 石油测井 | 规范标准 | 技术标准 | 过程标准 | 附录C | 1 | 章 | ——
111 | SY/T 5325-2021-0416 | 416 | SY/T 5325-2021 | 常规射孔作业技术规范 | 井口加压最大值pmax,按公式(C.4)、公式(C.5)和公式(C.6)计算: | 7 | 17 | 23 | 20 | 10 | 附录C | 资料性附录 |  |  |  |  | 附录内容 | 章 | 公式引语 | [13 empty] | 射孔 |  | 方案设计 | 参数优化 | 施工参数优化 | 井口加压值计算 | [9 empty] | 1 | 压力起爆装置销钉及井口加压值计算 | [6 empty] | 附录C(资料性) | 压力起爆装置销钉及井口加压值计算方法 | —— | —— | —— | —— | —— | —— | —— | —— | —— | —— | —— | —— |  |  | ,http://10.122.4.129:9999/minio/images/75948bfa1947f8812f0c6b38fffcd0a6_30000sy_t5325-202100_0023_0008.jpg,http://10.122.4.129:9999/minio/images/75948bfa1947f8812f0c6b38fffcd0a6_30000sy_t5325-202100_0023_0009.jpg,http://10.122.4.129:9999/minio/images/75948bfa1947f8812f0c6b38fffcd0a6_30000sy_t5325-202100_0023_0010.jpg | 106 | 现场施工及控制 | 106.1 | 操作规范 | 石油测井 | 规范标准 | 技术标准 | 过程标准 | 附录C | 1 | 章 | ——
111 | SY/T 5325-2021-0416-GS-005 | 416 | SY/T 5325-2021 | 常规射孔作业技术规范 | 公式(C.4) | 7 | 17 | 23 | 20 | 10 | 附录C | 资料性附录 |  |  |  |  | 公式编号 | 章 | 公式编号 | [13 empty] | 射孔 |  | 方案设计 | 参数优化 | 施工参数优化 | 井口加压值计算 | [9 empty] | 1 | 压力起爆装置销钉及井口加压值计算 | [6 empty] | 附录C(资料性) | 压力起爆装置销钉及井口加压值计算方法 | —— | —— | —— | —— | —— | —— | —— | —— | —— | —— | —— | —— |  |  |  | 106 | 现场施工及控制 | 106.1 | 操作规范 | 石油测井 | 规范标准 | 技术标准 | 过程标准 | 附录C | 1 | 章 | ——
111 | SY/T 5325-2021-0416-GS-006 | 416 | SY/T 5325-2021 | 常规射孔作业技术规范 | 公式(C.5) | 7 | 17 | 23 | 20 | 10 | 附录C | 资料性附录 |  |  |  |  | 公式编号 | 章 | 公式编号 | [13 empty] | 射孔 |  | 方案设计 | 参数优化 | 施工参数优化 | 井口加压值计算 | [9 empty] | 1 | 压力起爆装置销钉及井口加压值计算 | [6 empty] | 附录C(资料性) | 压力起爆装置销钉及井口加压值计算方法 | —— | —— | —— | —— | —— | —— | —— | —— | —— | —— | —— | —— |  |  |  | 106 | 现场施工及控制 | 106.1 | 操作规范 | 石油测井 | 规范标准 | 技术标准 | 过程标准 | 附录C | 1 | 章 | ——
111 | SY/T 5325-2021-0416-GS-007 | 416 | SY/T 5325-2021 | 常规射孔作业技术规范 | 公式(C.6) | 7 | 17 | 23 | 20 | 10 | 附录C | 资料性附录 |  |  |  |  | 公式编号 | 章 | 公式编号 | [13 empty] | 射孔 |  | 方案设计 | 参数优化 | 施工参数优化 | 井口加压值计算 | [9 empty] | 1 | 压力起爆装置销钉及井口加压值计算 | [6 empty] | 附录C(资料性) | 压力起爆装置销钉及井口加压值计算方法 | —— | —— | —— | —— | —— | —— | —— | —— | —— | —— | —— | —— |  |  |  | 106 | 现场施工及控制 | 106.1 | 操作规范 | 石油测井 | 规范标准 | 技术标准 | 过程标准 | 附录C | 1 | 章 | ——
111 | SY/T 5325-2021-0417 | 417 | SY/T 5325-2021 | 常规射孔作业技术规范 | 式中: | 7 | 17 | 23 | 24 | 10 | 附录C | 资料性附录 |  |  |  |  | 公式解释 | 章 | 公式解释 | [13 empty] | 射孔 |  | 方案设计 | 参数优化 | 施工参数优化 | 井口加压值计算 | [9 empty] | 1 | 压力起爆装置销钉及井口加压值计算 | [6 empty] | 附录C(资料性) | 压力起爆装置销钉及井口加压值计算方法 | —— | —— | —— | —— | —— | —— | —— | —— | —— | —— | —— | —— |  |  |  | 106 | 现场施工及控制 | 106.1 | 操作规范 | 石油测井 | 规范标准 | 技术标准 | 过程标准 | 附录C | 1 | 章 | ——
111 | SY/T 5325-2021-0418 | 418 | SY/T 5325-2021 | 常规射孔作业技术规范 | pmax——井口加压最大值,单位为兆帕(MPa); | 7 | 17 | 23 | 25 | 10 | 附录C | 资料性附录 |  |  |  |  | 公式解释 | 章 | 公式解释 | [13 empty] | 射孔 |  | 方案设计 | 参数优化 | 施工参数优化 | 井口加压值计算 | [9 empty] | 1 | 压力起爆装置销钉及井口加压值计算 | [6 empty] | 附录C(资料性) | 压力起爆装置销钉及井口加压值计算方法 | —— | —— | —— | —— | —— | —— | —— | —— | —— | —— | —— | —— |  |  |  | 106 | 现场施工及控制 | 106.1 | 操作规范 | 石油测井 | 规范标准 | 技术标准 | 过程标准 | 附录C | 1 | 章 | ——
111 | SY/T 5325-2021-0419 | 419 | SY/T 5325-2021 | 常规射孔作业技术规范 | S2——在目的层温度下,单销最大剪切值,单位为兆帕(MPa); | 7 | 17 | 23 | 26 | 10 | 附录C | 资料性附录 |  |  |  |  | 公式解释 | 章 | 公式解释 | [13 empty] | 射孔 |  | 方案设计 | 参数优化 | 施工参数优化 | 井口加压值计算 | [9 empty] | 1 | 压力起爆装置销钉及井口加压值计算 | [6 empty] | 附录C(资料性) | 压力起爆装置销钉及井口加压值计算方法 | —— | —— | —— | —— | —— | —— | —— | —— | —— | —— | —— | —— |  |  |  | 106 | 现场施工及控制 | 106.1 | 操作规范 | 石油测井 | 规范标准 | 技术标准 | 过程标准 | 附录C | 1 | 章 | ——
111 | SY/T 5325-2021-0420 | 420 | SY/T 5325-2021 | 常规射孔作业技术规范 | pmin——井口加压最小值,单位为兆帕(MPa)。 | 7 | 17 | 23 | 27 | 10 | 附录C | 资料性附录 |  |  |  |  | 公式解释 | 章 | 公式解释 | [13 empty] | 射孔 |  | 方案设计 | 参数优化 | 施工参数优化 | 井口加压值计算 | [9 empty] | 1 | 压差起爆装置销钉及井口加压值计算 | [6 empty] | 附录C(资料性) | 压力起爆装置销钉及井口加压值计算方法 | —— | —— | —— | —— | —— | —— | —— | —— | —— | —— | —— | —— |  |  |  | 106 | 现场施工及控制 | 106.1 | 操作规范 | 石油测井 | 规范标准 | 技术标准 | 过程标准 | 附录C | 1 | 章 | ——
111 | SY/T 5325-2021-0421 | 421 | SY/T 5325-2021 | 常规射孔作业技术规范 | C.2 压差起爆装置销钉及井口加压值计算 | 7 | 17 | 23 | 28 | 10 | 附录C | 资料性附录 |  |  |  |  | 附录内容 | 章 | [14 empty] | 射孔 |  | 方案设计 | 参数优化 | 施工参数优化 | [10 empty] | 1 | 压差起爆装置销钉及井口加压值计算 | [6 empty] | 附录C(资料性) | 压力起爆装置销钉及井口加压值计算方法 | —— | —— | —— | —— | —— | —— | —— | —— | —— | —— | —— | —— |  |  |  | 106 | 现场施工及控制 | 106.1 | 操作规范 | 石油测井 | 规范标准 | 技术标准 | 过程标准 | 附录C | 1 | 章 | ——
111 | SY/T 5325-2021-0422 | 422 | SY/T 5325-2021 | 常规射孔作业技术规范 | C.2.1 压差起爆装置所处位置环空静液柱压力p1,按公式(C.7)计算: | 7 | 17 | 23 | 29 | 10 | 附录C | 资料性附录 |  |  |  |  | 附录内容 | 章 | 公式引语 | [13 empty] | 射孔 |  | 方案设计 | 参数优化 | 施工参数优化 | 环空静液柱压力 | [9 empty] | 1 | 压差起爆装置销钉及井口加压值计算 | [6 empty] | 附录C(资料性) | 压力起爆装置销钉及井口加压值计算方法 | —— | —— | —— | —— | —— | —— | —— | —— | —— | —— | —— | —— |  |  | ,http://10.122.4.129:9999/minio/images/75948bfa1947f8812f0c6b38fffcd0a6_30000sy_t5325-202100_0023_0011.jpg | 106 | 现场施工及控制 | 106.1 | 操作规范 | 石油测井 | 规范标准 | 技术标准 | 过程标准 | 附录C | 1 | 章 | ——
111 | SY/T 5325-2021-0422-GS-008 | 422 | SY/T 5325-2021 | 常规射孔作业技术规范 | 公式(C.7) | 7 | 17 | 23 | 29 | 10 | 附录C | 资料性附录 |  |  |  |  | 公式编号 | 章 | 公式编号 | [13 empty] | 射孔 |  | 方案设计 | 参数优化 | 施工参数优化 | [10 empty] | 1 | 压差起爆装置销钉及井口加压值计算 | [6 empty] | 附录C(资料性) | 压力起爆装置销钉及井口加压值计算方法 | —— | —— | —— | —— | —— | —— | —— | —— | —— | —— | —— | —— |  |  |  | 106 | 现场施工及控制 | 106.1 | 操作规范 | 石油测井 | 规范标准 | 技术标准 | 过程标准 | 附录C | 1 | 章 | ——
111 | SY/T 5325-2021-0423 | 423 | SY/T 5325-2021 | 常规射孔作业技术规范 | 式中: | 7 | 17 | 23 | 31 | 10 | 附录C | 资料性附录 |  |  |  |  | 公式解释 | 章 | 公式解释 | [13 empty] | 射孔 |  | 方案设计 | 参数优化 | 施工参数优化 | [10 empty] | 1 | 压差起爆装置销钉及井口加压值计算 | [6 empty] | 附录C(资料性) | 压力起爆装置销钉及井口加压值计算方法 | —— | —— | —— | —— | —— | —— | —— | —— | —— | —— | —— | —— |  |  |  | 106 | 现场施工及控制 | 106.1 | 操作规范 | 石油测井 | 规范标准 | 技术标准 | 过程标准 | 附录C | 1 | 章 | ——
111 | SY/T 5325-2021-0424 | 424 | SY/T 5325-2021 | 常规射孔作业技术规范 | p1——压差起爆装置所处位置环空静液柱压力,单位为兆帕(MPa); | 7 | 17 | 23 | 32 | 10 | 附录C | 资料性附录 |  |  |  |  | 公式解释 | 章 | 公式解释 | [13 empty] | 射孔 |  | 方案设计 | 参数优化 | 施工参数优化 | [10 empty] | 1 | 压差起爆装置销钉及井口加压值计算 | [6 empty] | 附录C(资料性) | 压力起爆装置销钉及井口加压值计算方法 | —— | —— | —— | —— | —— | —— | —— | —— | —— | —— | —— | —— |  |  |  | 106 | 现场施工及控制 | 106.1 | 操作规范 | 石油测井 | 规范标准 | 技术标准 | 过程标准 | 附录C | 1 | 章 | ——
111 | SY/T 5325-2021-0425 | 425 | SY/T 5325-2021 | 常规射孔作业技术规范 | h1——压差起爆装置所处位置环空静液柱高度,单位为米(m); | 7 | 17 | 23 | 33 | 10 | 附录C | 资料性附录 |  |  |  |  | 公式解释 | 章 | 公式解释 | [13 empty] | 射孔 |  | 方案设计 | 参数优化 | 施工参数优化 | [10 empty] | 1 | 压差起爆装置销钉及井口加压值计算 | [6 empty] | 附录C(资料性) | 压力起爆装置销钉及井口加压值计算方法 | —— | —— | —— | —— | —— | —— | —— | —— | —— | —— | —— | —— |  |  |  | 106 | 现场施工及控制 | 106.1 | 操作规范 | 石油测井 | 规范标准 | 技术标准 | 过程标准 | 附录C | 1 | 章 | ——
111 | SY/T 5325-2021-0426 | 426 | SY/T 5325-2021 | 常规射孔作业技术规范 | ρ1——压差起爆装置所处位置环空液体密度,单位为吨每立方米(t/m3)。 | 7 | 17 | 23 | 34 | 10 | 附录C | 资料性附录 |  |  |  |  | 公式解释 | 章 | 公式解释 | [13 empty] | 射孔 |  | 方案设计 | 参数优化 | 施工参数优化 | [10 empty] | 1 | 压差起爆装置销钉及井口加压值计算 | [6 empty] | 附录C(资料性) | 压力起爆装置销钉及井口加压值计算方法 | —— | —— | —— | —— | —— | —— | —— | —— | —— | —— | —— | —— |  |  |  | 106 | 现场施工及控制 | 106.1 | 操作规范 | 石油测井 | 规范标准 | 技术标准 | 过程标准 | 附录C | 1 | 章 | ——
111 | SY/T 5325-2021-0427 | 427 | SY/T 5325-2021 | 常规射孔作业技术规范 | C.2.2 测试阀所处位置环空静液柱压力p2,按公式(C.8)计算: | 7 | 17 | 23 | 35 | 10 | 附录C | 资料性附录 | [5 empty] | 章 | 公式引语 | [13 empty] | 射孔 |  | 方案设计 | 参数优化 | 施工参数优化 | [10 empty] | 1 | 压差起爆装置销钉及井口加压值计算 | [6 empty] | 附录C(资料性) | 压力起爆装置销钉及井口加压值计算方法 | —— | —— | —— | —— | —— | —— | —— | —— | —— | —— | —— | —— |  |  | ,http://10.122.4.129:9999/minio/images/75948bfa1947f8812f0c6b38fffcd0a6_30000sy_t5325-202100_0024_0012.jpg | 106 | 现场施工及控制 | 106.1 | 操作规范 | 石油测井 | 规范标准 | 技术标准 | 过程标准 | 附录C | 1 | 章 | ——
111 | SY/T 5325-2021-0427-GS-009 | 427 | SY/T 5325-2021 | 常规射孔作业技术规范 | 公式(C.8) | 7 | 17 | 23 | 35 | 10 | 附录C | 资料性附录 |  |  |  |  | 公式编号 | 章 | 公式编号 | [13 empty] | 射孔 |  | 方案设计 | 参数优化 | 施工参数优化 | [10 empty] | 1 | 压差起爆装置销钉及井口加压值计算 | [6 empty] | 附录C(资料性) | 压力起爆装置销钉及井口加压值计算方法 | —— | —— | —— | —— | —— | —— | —— | —— | —— | —— | —— | —— |  |  |  | 106 | 现场施工及控制 | 106.1 | 操作规范 | 石油测井 | 规范标准 | 技术标准 | 过程标准 | 附录C | 1 | 章 | ——
111 | SY/T 5325-2021-0428 | 428 | SY/T 5325-2021 | 常规射孔作业技术规范 | 式中: | 7 | 17 | 23 | 37 | 10 | 附录C | 资料性附录 |  |  |  |  | 公式解释 | 章 | 公式解释 | [13 empty] | 射孔 |  | 方案设计 | 参数优化 | 施工参数优化 | [10 empty] | 1 | 压差起爆装置销钉及井口加压值计算 | [6 empty] | 附录C(资料性) | 压力起爆装置销钉及井口加压值计算方法 | —— | —— | —— | —— | —— | —— | —— | —— | —— | —— | —— | —— |  |  |  | 106 | 现场施工及控制 | 106.1 | 操作规范 | 石油测井 | 规范标准 | 技术标准 | 过程标准 | 附录C | 1 | 章 | ——
111 | SY/T 5325-2021-0429 | 429 | SY/T 5325-2021 | 常规射孔作业技术规范 | p2——测试阀所处位置环空静液柱压力,单位为兆帕(MPa); | 7 | 17 | 23 | 38 | 10 | 附录C | 资料性附录 |  |  |  |  | 公式解释 | 章 | 公式解释 | [13 empty] | 射孔 |  | 方案设计 | 参数优化 | 施工参数优化 | [10 empty] | 1 | 压差起爆装置销钉及井口加压值计算 | [6 empty] | 附录C(资料性) | 压力起爆装置销钉及井口加压值计算方法 | —— | —— | —— | —— | —— | —— | —— | —— | —— | —— | —— | —— |  |  |  | 106 | 现场施工及控制 | 106.1 | 操作规范 | 石油测井 | 规范标准 | 技术标准 | 过程标准 | 附录C | 1 | 章 | ——
111 | SY/T 5325-2021-0430 | 430 | SY/T 5325-2021 | 常规射孔作业技术规范 | h2——测试阀所处位置环空静液柱高度,单位为米(m)。 | 7 | 17 | 23 | 39 | 10 | 附录C | 资料性附录 |  |  |  |  | 公式解释 | 章 | 公式解释 | [13 empty] | 射孔 |  | 方案设计 | 参数优化 | 施工参数优化 | [10 empty] | 1 | 压差起爆装置销钉及井口加压值计算 | [6 empty] | 附录C(资料性) | 压力起爆装置销钉及井口加压值计算方法 | —— | —— | —— | —— | —— | —— | —— | —— | —— | —— | —— | —— |  |  |  | 106 | 现场施工及控制 | 106.1 | 操作规范 | 石油测井 | 规范标准 | 技术标准 | 过程标准 | 附录C | 1 | 章 | ——
111 | SY/T 5325-2021-0431 | 431 | SY/T 5325-2021 | 常规射孔作业技术规范 | C.2.3 油管内液垫压力p3,按公式(C.9)计算: | 7 | 17 | 23 | 40 | 10 | 附录C | 资料性附录 |  |  |  |  | 附录内容 | 章 | 公式引语 | [13 empty] | 射孔 |  | 方案设计 | 参数优化 | 施工参数优化 | [10 empty] | 1 | 压差起爆装置销钉及井口加压值计算 | [6 empty] | 附录C(资料性) | 压力起爆装置销钉及井口加压值计算方法 | —— | —— | —— | —— | —— | —— | —— | —— | —— | —— | —— | —— |  |  | ,http://10.122.4.129:9999/minio/images/75948bfa1947f8812f0c6b38fffcd0a6_30000sy_t5325-202100_0024_0013.jpg | 106 | 现场施工及控制 | 106.1 | 操作规范 | 石油测井 | 规范标准 | 技术标准 | 过程标准 | 附录C | 1 | 章 | ——
111 | SY/T 5325-2021-0431-GS-010 | 431 | SY/T 5325-2021 | 常规射孔作业技术规范 | 公式(C.9) | 7 | 17 | 23 | 40 | 10 | 附录C | 资料性附录 |  |  |  |  | 公式编号 | 章 | 公式编号 | [13 empty] | 射孔 |  | 方案设计 | 参数优化 | 施工参数优化 | [10 empty] | 1 | 压差起爆装置销钉及井口加压值计算 | [6 empty] | 附录C(资料性) | 压力起爆装置销钉及井口加压值计算方法 | —— | —— | —— | —— | —— | —— | —— | —— | —— | —— | —— | —— |  |  |  | 106 | 现场施工及控制 | 106.1 | 操作规范 | 石油测井 | 规范标准 | 技术标准 | 过程标准 | 附录C | 1 | 章 | ——
111 | SY/T 5325-2021-0432 | 432 | SY/T 5325-2021 | 常规射孔作业技术规范 | 式中: | 7 | 17 | 23 | 42 | 10 | 附录C | 资料性附录 |  |  |  |  | 公式解释 | 章 | 公式解释 | [13 empty] | 射孔 |  | 方案设计 | 参数优化 | 施工参数优化 | [10 empty] | 1 | 压差起爆装置销钉及井口加压值计算 | [6 empty] | 附录C(资料性) | 压力起爆装置销钉及井口加压值计算方法 | —— | —— | —— | —— | —— | —— | —— | —— | —— | —— | —— | —— |  |  |  | 106 | 现场施工及控制 | 106.1 | 操作规范 | 石油测井 | 规范标准 | 技术标准 | 过程标准 | 附录C | 1 | 章 | ——
111 | SY/T 5325-2021-0433 | 433 | SY/T 5325-2021 | 常规射孔作业技术规范 | p3——油管内液垫压力,单位为兆帕(MPa); | 7 | 17 | 23 | 43 | 10 | 附录C | 资料性附录 |  |  |  |  | 公式解释 | 章 | 公式解释 | [13 empty] | 射孔 |  | 方案设计 | 参数优化 | 施工参数优化 | [10 empty] | 1 | 压差起爆装置销钉及井口加压值计算 | [6 empty] | 附录C(资料性) | 压力起爆装置销钉及井口加压值计算方法 | —— | —— | —— | —— | —— | —— | —— | —— | —— | —— | —— | —— |  |  |  | 106 | 现场施工及控制 | 106.1 | 操作规范 | 石油测井 | 规范标准 | 技术标准 | 过程标准 | 附录C | 1 | 章 | ——
111 | SY/T 5325-2021-0434 | 434 | SY/T 5325-2021 | 常规射孔作业技术规范 | h3——油管内液垫液柱高度,单位为米(m); | 7 | 17 | 23 | 44 | 10 | 附录C | 资料性附录 |  |  |  |  | 公式解释 | 章 | 公式解释 | [13 empty] | 射孔 |  | 方案设计 | 参数优化 | 施工参数优化 | [10 empty] | 1 | 压差起爆装置销钉及井口加压值计算 | [6 empty] | 附录C(资料性) | 压力起爆装置销钉及井口加压值计算方法 | —— | —— | —— | —— | —— | —— | —— | —— | —— | —— | —— | —— |  |  |  | 106 | 现场施工及控制 | 106.1 | 操作规范 | 石油测井 | 规范标准 | 技术标准 | 过程标准 | 附录C | 1 | 章 | ——
111 | SY/T 5325-2021-0435 | 435 | SY/T 5325-2021 | 常规射孔作业技术规范 | ρ2——油管内液垫液体密度,单位为吨每立方米(t/m3)。 | 7 | 17 | 23 | 45 | 10 | 附录C | 资料性附录 |  |  |  |  | 公式解释 | 章 | 公式解释 | [13 empty] | 射孔 |  | 方案设计 | 参数优化 | 施工参数优化 | [10 empty] | 1 | 压差起爆装置销钉及井口加压值计算 | [6 empty] | 附录C(资料性) | 压力起爆装置销钉及井口加压值计算方法 | —— | —— | —— | —— | —— | —— | —— | —— | —— | —— | —— | —— |  |  |  | 106 | 现场施工及控制 | 106.1 | 操作规范 | 石油测井 | 规范标准 | 技术标准 | 过程标准 | 附录C | 1 | 章 | ——
111 | SY/T 5325-2021-0436 | 436 | SY/T 5325-2021 | 常规射孔作业技术规范 | C.2.4 封隔器坐封后压差起爆装置环空压力p4,按公式(C.10)计算: | 7 | 17 | 23 | 46 | 10 | 附录C | 资料性附录 |  |  |  |  | 附录内容 | 章 | 公式引语 | [13 empty] | 射孔 |  | 方案设计 | 参数优化 | 施工参数优化 | [10 empty] | 1 | 压差起爆装置销钉及井口加压值计算 | [6 empty] | 附录C(资料性) | 压力起爆装置销钉及井口加压值计算方法 | —— | —— | —— | —— | —— | —— | —— | —— | —— | —— | —— | —— |  |  | ,http://10.122.4.129:9999/minio/images/75948bfa1947f8812f0c6b38fffcd0a6_30000sy_t5325-202100_0024_0014.jpg | 106 | 现场施工及控制 | 106.1 | 操作规范 | 石油测井 | 规范标准 | 技术标准 | 过程标准 | 附录C | 1 | 章 | ——
111 | SY/T 5325-2021-0436-GS-011 | 436 | SY/T 5325-2021 | 常规射孔作业技术规范 | 公式(C.10) | 7 | 17 | 23 | 46 | 10 | 附录C | 资料性附录 |  |  |  |  | 公式编号 | 章 | 公式编号 | [13 empty] | 射孔 |  | 方案设计 | 参数优化 | 施工参数优化 | [10 empty] | 1 | 压差起爆装置销钉及井口加压值计算 | [6 empty] | 附录C(资料性) | 压力起爆装置销钉及井口加压值计算方法 | —— | —— | —— | —— | —— | —— | —— | —— | —— | —— | —— | —— |  |  |  | 106 | 现场施工及控制 | 106.1 | 操作规范 | 石油测井 | 规范标准 | 技术标准 | 过程标准 | 附录C | 1 | 章 | ——
111 | SY/T 5325-2021-0437 | 437 | SY/T 5325-2021 | 常规射孔作业技术规范 | 式中: | 7 | 17 | 23 | 48 | 10 | 附录C | 资料性附录 |  |  |  |  | 公式解释 | 章 | 公式解释 | [13 empty] | 射孔 |  | 方案设计 | 参数优化 | 施工参数优化 | [10 empty] | 1 | 压差起爆装置销钉及井口加压值计算 | [6 empty] | 附录C(资料性) | 压力起爆装置销钉及井口加压值计算方法 | —— | —— | —— | —— | —— | —— | —— | —— | —— | —— | —— | —— |  |  |  | 106 | 现场施工及控制 | 106.1 | 操作规范 | 石油测井 | 规范标准 | 技术标准 | 过程标准 | 附录C | 1 | 章 | ——
111 | SY/T 5325-2021-0438 | 438 | SY/T 5325-2021 | 常规射孔作业技术规范 | p4——封隔器坐封后压差起爆装置环空压力,单位为兆帕(MPa)。 | 7 | 17 | 23 | 49 | 10 | 附录C | 资料性附录 |  |  |  |  | 公式解释 | 章 | 公式解释 | [13 empty] | 射孔 |  | 方案设计 | 参数优化 | 施工参数优化 | [10 empty] | 1 | 压差起爆装置销钉及井口加压值计算 | [6 empty] | 附录C(资料性) | 压力起爆装置销钉及井口加压值计算方法 | —— | —— | —— | —— | —— | —— | —— | —— | —— | —— | —— | —— |  |  |  | 106 | 现场施工及控制 | 106.1 | 操作规范 | 石油测井 | 规范标准 | 技术标准 | 过程标准 | 附录C | 1 | 章 | ——
111 | SY/T 5325-2021-0439 | 439 | SY/T 5325-2021 | 常规射孔作业技术规范 | C.2.5 压差起爆装置实际剪切压力p,按公式(C.11)计算: | 7 | 17 | 23 | 50 | 10 | 附录C | 资料性附录 |  |  |  |  | 附录内容 | 章 | 公式引语 | [13 empty] | 射孔 |  | 方案设计 | 参数优化 | 施工参数优化 | [10 empty] | 1 | 压差起爆装置销钉及井口加压值计算 | [6 empty] | 附录C(资料性) | 压力起爆装置销钉及井口加压值计算方法 | —— | —— | —— | —— | —— | —— | —— | —— | —— | —— | —— | —— |  |  | ,http://10.122.4.129:9999/minio/images/75948bfa1947f8812f0c6b38fffcd0a6_30000sy_t5325-202100_0024_0015.jpg | 106 | 现场施工及控制 | 106.1 | 操作规范 | 石油测井 | 规范标准 | 技术标准 | 过程标准 | 附录C | 1 | 章 | ——
111 | SY/T 5325-2021-0439-GS-012 | 439 | SY/T 5325-2021 | 常规射孔作业技术规范 | 公式(C.11) | 7 | 17 | 23 | 50 | 10 | 附录C | 资料性附录 |  |  |  |  | 公式编号 | 章 | 公式编号 | [13 empty] | 射孔 |  | 方案设计 | 参数优化 | 施工参数优化 | [10 empty] | 1 | 压差起爆装置销钉及井口加压值计算 | [6 empty] | 附录C(资料性) | 压力起爆装置销钉及井口加压值计算方法 | —— | —— | —— | —— | —— | —— | —— | —— | —— | —— | —— | —— |  |  |  | 106 | 现场施工及控制 | 106.1 | 操作规范 | 石油测井 | 规范标准 | 技术标准 | 过程标准 | 附录C | 1 | 章 | ——
111 | SY/T 5325-2021-0440 | 440 | SY/T 5325-2021 | 常规射孔作业技术规范 | 式中: | 7 | 17 | 23 | 52 | 10 | 附录C | 资料性附录 |  |  |  |  | 公式解释 | 章 | 公式解释 | [13 empty] | 射孔 |  | 方案设计 | 参数优化 | 施工参数优化 | [10 empty] | 1 | 压差起爆装置销钉及井口加压值计算 | [6 empty] | 附录C(资料性) | 压力起爆装置销钉及井口加压值计算方法 | —— | —— | —— | —— | —— | —— | —— | —— | —— | —— | —— | —— |  |  |  | 106 | 现场施工及控制 | 106.1 | 操作规范 | 石油测井 | 规范标准 | 技术标准 | 过程标准 | 附录C | 1 | 章 | ——
111 | SY/T 5325-2021-0441 | 441 | SY/T 5325-2021 | 常规射孔作业技术规范 | p——压差起爆装置实际剪切压力,单位为兆帕(MPa)。 | 7 | 17 | 23 | 53 | 10 | 附录C | 资料性附录 |  |  |  |  | 公式解释 | 章 | 公式解释 | [13 empty] | 射孔 |  | 方案设计 | 参数优化 | 施工参数优化 | [10 empty] | 1 | 压差起爆装置销钉及井口加压值计算 | [6 empty] | 附录C(资料性) | 压力起爆装置销钉及井口加压值计算方法 | —— | —— | —— | —— | —— | —— | —— | —— | —— | —— | —— | —— |  |  |  | 106 | 现场施工及控制 | 106.1 | 操作规范 | 石油测井 | 规范标准 | 技术标准 | 过程标准 | 附录C | 1 | 章 | ——
111 | SY/T 5325-2021-0442 | 442 | SY/T 5325-2021 | 常规射孔作业技术规范 | C.2.6 计算剪切销数量N,按公式(C.12)计算: | 7 | 17 | 23 | 54 | 10 | 附录C | 资料性附录 |  |  |  |  | 附录内容 | 章 | 公式引语 | [13 empty] | 射孔 |  | 方案设计 | 参数优化 | 施工参数优化 | [10 empty] | 1 | 压差起爆装置销钉及井口加压值计算 | [6 empty] | 附录C(资料性) | 压力起爆装置销钉及井口加压值计算方法 | —— | —— | —— | —— | —— | —— | —— | —— | —— | —— | —— | —— |  |  | ,http://10.122.4.129:9999/minio/images/75948bfa1947f8812f0c6b38fffcd0a6_30000sy_t5325-202100_0024_0016.jpg | 106 | 现场施工及控制 | 106.1 | 操作规范 | 石油测井 | 规范标准 | 技术标准 | 过程标准 | 附录C | 1 | 章 | ——
111 | SY/T 5325-2021-0442-GS-013 | 442 | SY/T 5325-2021 | 常规射孔作业技术规范 | 公式(C.12) | 7 | 17 | 23 | 54 | 10 | 附录C | 资料性附录 |  |  |  |  | 公式编号 | 章 | 公式编号 | [13 empty] | 射孔 |  | 方案设计 | 参数优化 | 施工参数优化 | [10 empty] | 1 | 压差起爆装置销钉及井口加压值计算 | [6 empty] | 附录C(资料性) | 压力起爆装置销钉及井口加压值计算方法 | —— | —— | —— | —— | —— | —— | —— | —— | —— | —— | —— | —— |  |  |  | 106 | 现场施工及控制 | 106.1 | 操作规范 | 石油测井 | 规范标准 | 技术标准 | 过程标准 | 附录C | 1 | 章 | ——
111 | SY/T 5325-2021-0443 | 443 | SY/T 5325-2021 | 常规射孔作业技术规范 | C.2.7 井口加压值计算: | 7 | 17 | 23 | 56 | 10 | 附录C | 资料性附录 |  |  |  |  | 公式解释 | 章 | [14 empty] | 射孔 |  | 方案设计 | 参数优化 | 施工参数优化 | [10 empty] | 1 | 压差起爆装置销钉及井口加压值计算 | [6 empty] | 附录C(资料性) | 压力起爆装置销钉及井口加压值计算方法 | —— | —— | —— | —— | —— | —— | —— | —— | —— | —— | —— | —— |  |  |  | 106 | 现场施工及控制 | 106.1 | 操作规范 | 石油测井 | 规范标准 | 技术标准 | 过程标准 | 附录C | 1 | 章 | ——
111 | SY/T 5325-2021-0444 | 444 | SY/T 5325-2021 | 常规射孔作业技术规范 | a)井口加压最大值pmax,按公式(C.13)计算: | 7 | 17 | 23 | 57 | 10 | 附录C | 资料性附录 |  |  |  |  | 附录内容 | 章 | 公式引语 | [13 empty] | 射孔 |  | 方案设计 | 参数优化 | 施工参数优化 | [10 empty] | 1 | 压差起爆装置销钉及井口加压值计算 | [6 empty] | 附录C(资料性) | 压力起爆装置销钉及井口加压值计算方法 | —— | —— | —— | —— | —— | —— | —— | —— | —— | —— | —— | —— |  |  | ,http://10.122.4.129:9999/minio/images/75948bfa1947f8812f0c6b38fffcd0a6_30000sy_t5325-202100_0024_0017.jpg | 106 | 现场施工及控制 | 106.1 | 操作规范 | 石油测井 | 规范标准 | 技术标准 | 过程标准 | 附录C | 1 | 章 | ——
111 | SY/T 5325-2021-0444-GS-014 | 444 | SY/T 5325-2021 | 常规射孔作业技术规范 | 公式(C.13) | 7 | 17 | 23 | 57 | 10 | 附录C | 资料性附录 |  |  |  |  | 公式编号 | 章 | 公式编号 | [13 empty] | 射孔 |  | 方案设计 | 参数优化 | 施工参数优化 | [10 empty] | 1 | 压差起爆装置销钉及井口加压值计算 | [6 empty] | 附录C(资料性) | 压力起爆装置销钉及井口加压值计算方法 | —— | —— | —— | —— | —— | —— | —— | —— | —— | —— | —— | —— |  |  |  | 106 | 现场施工及控制 | 106.1 | 操作规范 | 石油测井 | 规范标准 | 技术标准 | 过程标准 | 附录C | 1 | 章 | ——
111 | SY/T 5325-2021-0445 | 445 | SY/T 5325-2021 | 常规射孔作业技术规范 | b)井口加压最小值pmin,按公式(C.14)计算: | 7 | 17 | 23 | 59 | 10 | 附录C | 资料性附录 |  |  |  |  | 附录内容 | 章 | 公式引语 | [13 empty] | 射孔 |  | 方案设计 | 参数优化 | 施工参数优化 | [10 empty] | 1 | 压差起爆装置销钉及井口加压值计算 | [6 empty] | 附录C(资料性) | 压力起爆装置销钉及井口加压值计算方法 | —— | —— | —— | —— | —— | —— | —— | —— | —— | —— | —— | —— |  |  | ,http://10.122.4.129:9999/minio/images/75948bfa1947f8812f0c6b38fffcd0a6_30000sy_t5325-202100_0024_0018.jpg | 106 | 现场施工及控制 | 106.1 | 操作规范 | 石油测井 | 规范标准 | 技术标准 | 过程标准 | 附录C | 1 | 章 | ——
111 | SY/T 5325-2021-0445-GS-015 | 445 | SY/T 5325-2021 | 常规射孔作业技术规范 | 公式(C.14) | 7 | 17 | 23 | 59 | 10 | 附录C | 资料性附录 |  |  |  |  | 公式编号 | 章 | 公式编号 | [13 empty] | 射孔 |  | 方案设计 | 参数优化 | 施工参数优化 | [10 empty] | 1 | 压差起爆装置销钉及井口加压值计算 | [6 empty] | 附录C(资料性) | 压力起爆装置销钉及井口加压值计算方法 | —— | —— | —— | —— | —— | —— | —— | —— | —— | —— | —— | —— |  |  |  | 106 | 现场施工及控制 | 106.1 | 操作规范 | 石油测井 | 规范标准 | 技术标准 | 过程标准 | 附录C | 1 | 章 | ——
111 | SY/T 5325-2021-0446 | 446 | SY/T 5325-2021 | 常规射孔作业技术规范 | 附录D(资料性) 射孔计算图表 | 7 | 19 | 25 | 1 | 10 | 附录D | 资料性附录 |  |  |  |  | 标题行 | 章 | [14 empty] | 射孔 |  | 方案设计 | 参数优化 | 射孔参数优化 | 射孔计算图表 | [17 empty] | 附录D(资料性) | 射孔计算图表 | —— | —— | —— | —— | —— | —— | —— | —— | —— | —— | —— | —— |  |  |  | 106 | 现场施工及控制 | 106.1 | 操作规范 | 石油测井 | 规范标准 | 技术标准 | 过程标准 | 附录D | 1 | 章 | ——
111 | SY/T 5325-2021-0447 | 447 | SY/T 5325-2021 | 常规射孔作业技术规范 | D.1 射孔作业计算表见表D.1。 | 7 | 19 | 25 | 2 | 10 | 附录D | 资料性附录 |  |  |  |  | 附录内容 | 章 | [14 empty] | 射孔 |  | 方案设计 | 参数优化 | 射孔参数优化 | 射孔计算图表 | [17 empty] | 附录D(资料性) | 射孔计算图表 | —— | —— | —— | —— | —— | —— | —— | —— | —— | —— | —— | —— |  | 图片：http://10.122.4.129:9999/minio/images/75948bfa1947f8812f0c6b38fffcd0a6_30000sy_t5325-202100_0025_0019.jpg excel：http://10.122.4.129:9999/minio/excels/75948bfa1947f8812f0c6b38fffcd0a6_30000sy_t5325-202100_0025_0019.xlsx |  | 106 | 现场施工及控制 | 106.1 | 操作规范 | 石油测井 | 规范标准 | 技术标准 | 过程标准 | 附录D | 1 | 章 | ——
111 | SY/T 5325-2021-0447-BG-004 | 447 | SY/T 5325-2021 | 常规射孔作业技术规范 | 表D.1 射孔作业计算表 | 7 | 19 | 25 | 2 | 10 | 附录D | 资料性附录 |  |  |  |  | 表编号和表题 | 章 | [14 empty] | 射孔 |  | 方案设计 | 参数优化 | 射孔参数优化 | 射孔计算图表 | [17 empty] | 附录D(资料性) | 射孔计算图表 | —— | —— | —— | —— | —— | —— | —— | —— | —— | —— | —— | —— |  |  |  | 106 | 现场施工及控制 | 106.1 | 操作规范 | 石油测井 | 规范标准 | 技术标准 | 过程标准 | 附录D | 1 | 章 | ——
111 | SY/T 5325-2021-0448 | 448 | SY/T 5325-2021 | 常规射孔作业技术规范 | D.2 套管接箍表见表D.2。 | 7 | 19 | 25 | 4 | 10 | 附录D | 资料性附录 |  |  |  |  | 附录内容 | 章 | [14 empty] | 射孔 |  | 方案设计 | 参数优化 | 射孔参数优化 | 射孔计算图表 | [17 empty] | 附录D(资料性) | 射孔计算图表 | —— | —— | —— | —— | —— | —— | —— | —— | —— | —— | —— | —— |  | 图片：http://10.122.4.129:9999/minio/images/75948bfa1947f8812f0c6b38fffcd0a6_30000sy_t5325-202100_0026_0020.jpg excel：http://10.122.4.129:9999/minio/excels/75948bfa1947f8812f0c6b38fffcd0a6_30000sy_t5325-202100_0026_0020.xlsx |  | 106 | 现场施工及控制 | 106.1 | 操作规范 | 石油测井 | 规范标准 | 技术标准 | 过程标准 | 附录D | 1 | 章 | ——
111 | SY/T 5325-2021-0448-BG-005 | 448 | SY/T 5325-2021 | 常规射孔作业技术规范 | 表D.2 套管接箍表 | 7 | 19 | 25 | 4 | 10 | 附录D | 资料性附录 |  |  |  |  | 表编号和表题 | 章 | [14 empty] | 射孔 |  | 方案设计 | 参数优化 | 射孔参数优化 | 射孔计算图表 | [17 empty] | 附录D(资料性) | 射孔计算图表 | —— | —— | —— | —— | —— | —— | —— | —— | —— | —— | —— | —— |  |  |  | 106 | 现场施工及控制 | 106.1 | 操作规范 | 石油测井 | 规范标准 | 技术标准 | 过程标准 | 附录D | 1 | 章 | ——
111 | SY/T 5325-2021-0449 | 449 | SY/T 5325-2021 | 常规射孔作业技术规范 | D.3 油管输送射孔作业现场记录表见表D.3。 | 7 | 19 | 25 | 6 | 10 | 附录D | 资料性附录 |  |  |  |  | 附录内容 | 章 | [14 empty] | 射孔 |  | 方案设计 | 参数优化 | 射孔参数优化 | 射孔计算图表 | [17 empty] | 附录D(资料性) | 射孔计算图表 | —— | —— | —— | —— | —— | —— | —— | —— | —— | —— | —— | —— |  | 图片：http://10.122.4.129:9999/minio/images/75948bfa1947f8812f0c6b38fffcd0a6_30000sy_t5325-202100_0026_0021.jpg excel：http://10.122.4.129:9999/minio/excels/75948bfa1947f8812f0c6b38fffcd0a6_30000sy_t5325-202100_0026_0021.xlsx |  | 106 | 现场施工及控制 | 106.1 | 操作规范 | 石油测井 | 规范标准 | 技术标准 | 过程标准 | 附录D | 1 | 章 | ——
111 | SY/T 5325-2021-0449-BG-006 | 449 | SY/T 5325-2021 | 常规射孔作业技术规范 | 表D.3 油管输送射孔作业现场记录表 | 7 | 19 | 25 | 6 | 10 | 附录D | 资料性附录 |  |  |  |  | 表编号和表题 | 章 | [14 empty] | 射孔 |  | 方案设计 | 参数优化 | 射孔参数优化 | 射孔计算图表 | [17 empty] | 附录D(资料性) | 射孔计算图表 | —— | —— | —— | —— | —— | —— | —— | —— | —— | —— | —— | —— |  |  |  | 106 | 现场施工及控制 | 106.1 | 操作规范 | 石油测井 | 规范标准 | 技术标准 | 过程标准 | 附录D | 1 | 章 | ——
111 | SY/T 5325-2021-0450 | 450 | SY/T 5325-2021 | 常规射孔作业技术规范 | D.4 射孔器材装配收发清单见表D.4。 | 7 | 19 | 25 | 8 | 10 | 附录D | 资料性附录 |  |  |  |  | 附录内容 | 章 | [14 empty] | 射孔 |  | 方案设计 | 参数优化 | 射孔参数优化 | 射孔计算图表 | [17 empty] | 附录D(资料性) | 射孔计算图表 | —— | —— | —— | —— | —— | —— | —— | —— | —— | —— | —— | —— |  | 图片：http://10.122.4.129:9999/minio/images/75948bfa1947f8812f0c6b38fffcd0a6_30000sy_t5325-202100_0027_0022.jpg excel：http://10.122.4.129:9999/minio/excels/75948bfa1947f8812f0c6b38fffcd0a6_30000sy_t5325-202100_0027_0022.xlsx |  | 106 | 现场施工及控制 | 106.1 | 操作规范 | 石油测井 | 规范标准 | 技术标准 | 过程标准 | 附录D | 1 | 章 | ——
111 | SY/T 5325-2021-0450-BG-007 | 450 | SY/T 5325-2021 | 常规射孔作业技术规范 | 表D.4 ______井射孔器材装配收发清单 | 7 | 19 | 25 | 8 | 10 | 附录D | 资料性附录 |  |  |  |  | 表编号和表题 | 章 | [14 empty] | 射孔 |  | 方案设计 | 参数优化 | 射孔参数优化 | 射孔计算图表 | [17 empty] | 附录D(资料性) | 射孔计算图表 | —— | —— | —— | —— | —— | —— | —— | —— | —— | —— | —— | —— |  |  |  | 106 | 现场施工及控制 | 106.1 | 操作规范 | 石油测井 | 规范标准 | 技术标准 | 过程标准 | 附录D | 1 | 章 | ——
111 | SY/T 5325-2021-0451 | 451 | SY/T 5325-2021 | 常规射孔作业技术规范 | 附录E(资料性) 射孔工艺方案设计书内容 | 7 | 22 | 28 | 1 | 10 | 附录E | 资料性附录 |  |  |  |  | 标题行 | 章 | [14 empty] | 射孔 |  | 方案设计 | 文档编制 | 射孔工艺方案设计书 | [18 empty] | 附录E(资料性) | 射孔工艺方案设计书内容 | —— | —— | —— | —— | —— | —— | —— | —— | —— | —— | —— | —— |  |  |  | 106 | 现场施工及控制 | 106.1 | 操作规范 | 石油测井 | 规范标准 | 技术标准 | 过程标准 | 附录E | 1 | 章 | ——
111 | SY/T 5325-2021-0452 | 452 | SY/T 5325-2021 | 常规射孔作业技术规范 | 射孔工艺方案设计书内容如下: | 7 | 22 | 28 | 2 | 10 | 附录E | 资料性附录 |  |  |  |  | 附录内容 | 章 | [14 empty] | 射孔 |  | 方案设计 | 文档编制 | 射孔工艺方案设计书 | [18 empty] | 附录E(资料性) | 射孔工艺方案设计书内容 | —— | —— | —— | —— | —— | —— | —— | —— | —— | —— | —— | —— |  |  |  | 106 | 现场施工及控制 | 106.1 | 操作规范 | 石油测井 | 规范标准 | 技术标准 | 过程标准 | 附录E | 1 | 章 | ——
111 | SY/T 5325-2021-0453 | 453 | SY/T 5325-2021 | 常规射孔作业技术规范 | a)名称:________井射孔工艺方案设计书。 | 7 | 22 | 28 | 3 | 10 | 附录E | 资料性附录 |  |  |  |  | 附录内容 | 章 | [14 empty] | 射孔 |  | 方案设计 | 文档编制 | 射孔工艺方案设计书 | [18 empty] | 附录E(资料性) | 射孔工艺方案设计书内容 | —— | —— | —— | —— | —— | —— | —— | —— | —— | —— | —— | —— |  |  |  | 106 | 现场施工及控制 | 106.1 | 操作规范 | 石油测井 | 规范标准 | 技术标准 | 过程标准 | 附录E | 1 | 章 | ——
111 | SY/T 5325-2021-0454 | 454 | SY/T 5325-2021 | 常规射孔作业技术规范 | b)射孔工艺方案设计书审核意见表。 | 7 | 22 | 28 | 4 | 10 | 附录E | 资料性附录 |  |  |  |  | 附录内容 | 章 | [14 empty] | 射孔 |  | 方案设计 | 文档编制 | 射孔工艺方案设计书 | [18 empty] | 附录E(资料性) | 射孔工艺方案设计书内容 | —— | —— | —— | —— | —— | —— | —— | —— | —— | —— | —— | —— |  |  |  | 106 | 现场施工及控制 | 106.1 | 操作规范 | 石油测井 | 规范标准 | 技术标准 | 过程标准 | 附录E | 1 | 章 | ——
111 | SY/T 5325-2021-0455 | 455 | SY/T 5325-2021 | 常规射孔作业技术规范 | c)设计内容: | 7 | 22 | 28 | 5 | 10 | 附录E | 资料性附录 |  |  |  |  | 附录内容 | 章 | [14 empty] | 射孔 |  | 方案设计 | 文档编制 | 射孔工艺方案设计书 | [18 empty] | 附录E(资料性) | 射孔工艺方案设计书内容 | —— | —— | —— | —— | —— | —— | —— | —— | —— | —— | —— | —— |  |  |  | 106 | 现场施工及控制 | 106.1 | 操作规范 | 石油测井 | 规范标准 | 技术标准 | 过程标准 | 附录E | 1 | 章 | ——
111 | SY/T 5325-2021-0456 | 456 | SY/T 5325-2021 | 常规射孔作业技术规范 | 1)基本井况; | 7 | 22 | 28 | 6 | 10 | 附录E | 资料性附录 |  |  |  |  | 附录内容 | 章 | [14 empty] | 射孔 |  | 方案设计 | 文档编制 | 射孔工艺方案设计书 | [18 empty] | 附录E(资料性) | 射孔工艺方案设计书内容 | —— | —— | —— | —— | —— | —— | —— | —— | —— | —— | —— | —— |  |  |  | 106 | 现场施工及控制 | 106.1 | 操作规范 | 石油测井 | 规范标准 | 技术标准 | 过程标准 | 附录E | 1 | 章 | ——
111 | SY/T 5325-2021-0457 | 457 | SY/T 5325-2021 | 常规射孔作业技术规范 | 2)射孔工艺; | 7 | 22 | 28 | 7 | 10 | 附录E | 资料性附录 |  |  |  |  | 附录内容 | 章 | [14 empty] | 射孔 |  | 方案设计 | 文档编制 | 射孔工艺方案设计书 | [18 empty] | 附录E(资料性) | 射孔工艺方案设计书内容 | —— | —— | —— | —— | —— | —— | —— | —— | —— | —— | —— | —— |  |  |  | 106 | 现场施工及控制 | 106.1 | 操作规范 | 石油测井 | 规范标准 | 技术标准 | 过程标准 | 附录E | 1 | 章 | ——
111 | SY/T 5325-2021-0458 | 458 | SY/T 5325-2021 | 常规射孔作业技术规范 | 3)器材准备; | 7 | 22 | 28 | 8 | 10 | 附录E | 资料性附录 |  |  |  |  | 附录内容 | 章 | [14 empty] | 射孔 |  | 方案设计 | 文档编制 | 射孔工艺方案设计书 | [18 empty] | 附录E(资料性) | 射孔工艺方案设计书内容 | —— | —— | —— | —— | —— | —— | —— | —— | —— | —— | —— | —— |  |  |  | 106 | 现场施工及控制 | 106.1 | 操作规范 | 石油测井 | 规范标准 | 技术标准 | 过程标准 | 附录E | 1 | 章 | ——
111 | SY/T 5325-2021-0459 | 459 | SY/T 5325-2021 | 常规射孔作业技术规范 | 4)施工前的准备工作; | 7 | 22 | 28 | 9 | 10 | 附录E | 资料性附录 |  |  |  |  | 附录内容 | 章 | [14 empty] | 射孔 |  | 方案设计 | 文档编制 | 射孔工艺方案设计书 | [18 empty] | 附录E(资料性) | 射孔工艺方案设计书内容 | —— | —— | —— | —— | —— | —— | —— | —— | —— | —— | —— | —— |  |  |  | 106 | 现场施工及控制 | 106.1 | 操作规范 | 石油测井 | 规范标准 | 技术标准 | 过程标准 | 附录E | 1 | 章 | ——
111 | SY/T 5325-2021-0460 | 460 | SY/T 5325-2021 | 常规射孔作业技术规范 | 5)射孔质量保证措施; | 7 | 22 | 28 | 10 | 10 | 附录E | 资料性附录 |  |  |  |  | 附录内容 | 章 | [14 empty] | 射孔 |  | 方案设计 | 文档编制 | 射孔工艺方案设计书 | [18 empty] | 附录E(资料性) | 射孔工艺方案设计书内容 | —— | —— | —— | —— | —— | —— | —— | —— | —— | —— | —— | —— |  |  |  | 106 | 现场施工及控制 | 106.1 | 操作规范 | 石油测井 | 规范标准 | 技术标准 | 过程标准 | 附录E | 1 | 章 | ——
111 | SY/T 5325-2021-0461 | 461 | SY/T 5325-2021 | 常规射孔作业技术规范 | 6)地面和井下作业条件; | 7 | 22 | 28 | 11 | 10 | 附录E | 资料性附录 |  |  |  |  | 附录内容 | 章 | [14 empty] | 射孔 |  | 方案设计 | 文档编制 | 射孔工艺方案设计书 | [18 empty] | 附录E(资料性) | 射孔工艺方案设计书内容 | —— | —— | —— | —— | —— | —— | —— | —— | —— | —— | —— | —— |  |  |  | 106 | 现场施工及控制 | 106.1 | 操作规范 | 石油测井 | 规范标准 | 技术标准 | 过程标准 | 附录E | 1 | 章 | ——
111 | SY/T 5325-2021-0462 | 462 | SY/T 5325-2021 | 常规射孔作业技术规范 | 7)现场施工程序; | 7 | 22 | 28 | 12 | 10 | 附录E | 资料性附录 |  |  |  |  | 附录内容 | 章 | [14 empty] | 射孔 |  | 方案设计 | 文档编制 | 射孔工艺方案设计书 | [18 empty] | 附录E(资料性) | 射孔工艺方案设计书内容 | —— | —— | —— | —— | —— | —— | —— | —— | —— | —— | —— | —— |  |  |  | 106 | 现场施工及控制 | 106.1 | 操作规范 | 石油测井 | 规范标准 | 技术标准 | 过程标准 | 附录E | 1 | 章 | ——
111 | SY/T 5325-2021-0463 | 463 | SY/T 5325-2021 | 常规射孔作业技术规范 | 8)应急措施; | 7 | 22 | 28 | 13 | 10 | 附录E | 资料性附录 |  |  |  |  | 附录内容 | 章 | [14 empty] | 射孔 |  | 方案设计 | 文档编制 | 射孔工艺方案设计书 | [18 empty] | 附录E(资料性) | 射孔工艺方案设计书内容 | —— | —— | —— | —— | —— | —— | —— | —— | —— | —— | —— | —— |  |  |  | 106 | 现场施工及控制 | 106.1 | 操作规范 | 石油测井 | 规范标准 | 技术标准 | 过程标准 | 附录E | 1 | 章 | ——
111 | SY/T 5325-2021-0464 | 464 | SY/T 5325-2021 | 常规射孔作业技术规范 | 9)安全注意事项。 | 7 | 22 | 28 | 14 | 10 | 附录E | 资料性附录 |  |  |  |  | 附录内容 | 章 | [14 empty] | 射孔 |  | 方案设计 | 文档编制 | 射孔工艺方案设计书 | [18 empty] | 附录E(资料性) | 射孔工艺方案设计书内容 | —— | —— | —— | —— | —— | —— | —— | —— | —— | —— | —— | —— |  |  |  | 106 | 现场施工及控制 | 106.1 | 操作规范 | 石油测井 | 规范标准 | 技术标准 | 过程标准 | 附录E | 1 | 章 | ——
111 | SY/T 5325-2021-0465 | 465 | SY/T 5325-2021 | 常规射孔作业技术规范 | d)附件: | 7 | 22 | 28 | 15 | 10 | 附录E | 资料性附录 |  |  |  |  | 附录内容 | 章 | [14 empty] | 射孔 |  | 方案设计 | 文档编制 | 射孔工艺方案设计书 | [18 empty] | 附录E(资料性) | 射孔工艺方案设计书内容 | —— | —— | —— | —— | —— | —— | —— | —— | —— | —— | —— | —— |  |  |  | 106 | 现场施工及控制 | 106.1 | 操作规范 | 石油测井 | 规范标准 | 技术标准 | 过程标准 | 附录E | 1 | 章 | ——
111 | SY/T 5325-2021-0466 | 466 | SY/T 5325-2021 | 常规射孔作业技术规范 | 1)井射孔通知单; | 7 | 22 | 28 | 16 | 10 | 附录E | 资料性附录 |  |  |  |  | 附录内容 | 章 | [14 empty] | 射孔 |  | 方案设计 | 文档编制 | 射孔工艺方案设计书 | [18 empty] | 附录E(资料性) | 射孔工艺方案设计书内容 | —— | —— | —— | —— | —— | —— | —— | —— | —— | —— | —— | —— |  |  |  | 106 | 现场施工及控制 | 106.1 | 操作规范 | 石油测井 | 规范标准 | 技术标准 | 过程标准 | 附录E | 1 | 章 | ——
111 | SY/T 5325-2021-0467 | 467 | SY/T 5325-2021 | 常规射孔作业技术规范 | 2)井射孔结构示意图表; | 7 | 22 | 28 | 17 | 10 | 附录E | 资料性附录 |  |  |  |  | 附录内容 | 章 | [14 empty] | 射孔 |  | 方案设计 | 文档编制 | 射孔工艺方案设计书 | [18 empty] | 附录E(资料性) | 射孔工艺方案设计书内容 | —— | —— | —— | —— | —— | —— | —— | —— | —— | —— | —— | —— |  |  |  | 106 | 现场施工及控制 | 106.1 | 操作规范 | 石油测井 | 规范标准 | 技术标准 | 过程标准 | 附录E | 1 | 章 | ——
111 | SY/T 5325-2021-0468 | 468 | SY/T 5325-2021 | 常规射孔作业技术规范 | 3)井射孔器装配排列计算表; | 7 | 22 | 28 | 18 | 10 | 附录E | 资料性附录 |  |  |  |  | 附录内容 | 章 | [14 empty] | 射孔 |  | 方案设计 | 文档编制 | 射孔工艺方案设计书 | [18 empty] | 附录E(资料性) | 射孔工艺方案设计书内容 | —— | —— | —— | —— | —— | —— | —— | —— | —— | —— | —— | —— |  |  |  | 106 | 现场施工及控制 | 106.1 | 操作规范 | 石油测井 | 规范标准 | 技术标准 | 过程标准 | 附录E | 1 | 章 | ——
111 | SY/T 5325-2021-0469 | 469 | SY/T 5325-2021 | 常规射孔作业技术规范 | 4)井起爆器销钉设计表; | 7 | 22 | 28 | 19 | 10 | 附录E | 资料性附录 |  |  |  |  | 附录内容 | 章 | [14 empty] | 射孔 |  | 方案设计 | 文档编制 | 射孔工艺方案设计书 | [18 empty] | 附录E(资料性) | 射孔工艺方案设计书内容 | —— | —— | —— | —— | —— | —— | —— | —— | —— | —— | —— | —— |  |  |  | 106 | 现场施工及控制 | 106.1 | 操作规范 | 石油测井 | 规范标准 | 技术标准 | 过程标准 | 附录E | 1 | 章 | ——
111 | SY/T 5325-2021-0470 | 470 | SY/T 5325-2021 | 常规射孔作业技术规范 | 5)井TCP管柱调整计算表。 | 7 | 22 | 28 | 20 | 10 | 附录E | 资料性附录 |  |  |  |  | 附录内容 | 章 | [14 empty] | 射孔 |  | 方案设计 | 文档编制 | 射孔工艺方案设计书 | [18 empty] | 附录E(资料性) | 射孔工艺方案设计书内容 | —— | —— | —— | —— | —— | —— | —— | —— | —— | —— | —— | —— |  |  |  | 106 | 现场施工及控制 | 106.1 | 操作规范 | 石油测井 | 规范标准 | 技术标准 | 过程标准 | 附录E | 1 | 章 | ——
111 | SY/T 5325-2021-0471 | 471 | SY/T 5325-2021 | 常规射孔作业技术规范 | 附录F(规范性) 射孔参数的计算方法 | 7 | 23 | 29 | 1 | 10 | 附录F | 规范性附录 |  |  |  |  | 标题行 | 章 | [14 empty] | 射孔 |  | 2方案设计 | 2-4参数优化 | 2-4-3射孔参数优化 | 射孔参数的计算方法 | [17 empty] | 附录F(规范性) | 射孔参数的计算方法 | —— | —— | —— | —— | —— | —— | —— | —— | —— | —— | —— | —— |  |  |  | 106 | 现场施工及控制 | 106.1 | 操作规范 | 石油测井 | 规范标准 | 技术标准 | 过程标准 | 附录F | 1 | 章 | ——
111 | SY/T 5325-2021-0472 | 472 | SY/T 5325-2021 | 常规射孔作业技术规范 | F.1 平差 | 7 | 23 | 29 | 2 | 10 | 附录F | 规范性附录 |  |  |  |  | 附录内容 | 章 | [14 empty] | 射孔 |  | 2方案设计 | 2-4参数优化 | 2-4-3射孔参数优化 | 射孔参数的计算方法 | [9 empty] | 1 | 射孔参数-平差 | [6 empty] | 附录F(规范性) | 射孔参数的计算方法 | —— | —— | —— | —— | —— | —— | —— | —— | —— | —— | —— | —— |  |  |  | 106 | 现场施工及控制 | 106.1 | 操作规范 | 石油测井 | 规范标准 | 技术标准 | 过程标准 | 附录F | 1 | 章 | ——
111 | SY/T 5325-2021-0473 | 473 | SY/T 5325-2021 | 常规射孔作业技术规范 | 把套管放磁校深曲线上相邻两个记号之间的深度误差值平均分配到相对应的每个接箍深度上,误差系数计算方法见公式(F.1): | 7 | 23 | 29 | 3 | 10 | 附录F | 规范性附录 |  |  |  |  | 附录内容 | 章 | 公式引语 | [13 empty] | 射孔 |  | 2方案设计 | 2-4参数优化 | 2-4-3射孔参数优化 | 射孔参数的计算方法 | [9 empty] | 1 | 射孔参数-平差 | [6 empty] | 附录F(规范性) | 射孔参数的计算方法 | —— | —— | —— | —— | —— | —— | —— | —— | —— | —— | —— | —— |  |  | ,http://10.122.4.129:9999/minio/images/75948bfa1947f8812f0c6b38fffcd0a6_30000sy_t5325-202100_0029_0023.jpg | 106 | 现场施工及控制 | 106.1 | 操作规范 | 石油测井 | 规范标准 | 技术标准 | 过程标准 | 附录F | 1 | 章 | ——
111 | SY/T 5325-2021-0473-GS-016 | 473 | SY/T 5325-2021 | 常规射孔作业技术规范 | 公式(F.1) | 7 | 23 | 29 | 3 | 10 | 附录F | 规范性附录 |  |  |  |  | 公式编号 | 章 | 公式编号 | [13 empty] | 射孔 |  | 2方案设计 | 2-4参数优化 | 2-4-3射孔参数优化 | 射孔参数的计算方法 | [9 empty] | 1 | 射孔参数-平差 | [6 empty] | 附录F(规范性) | 射孔参数的计算方法 | —— | —— | —— | —— | —— | —— | —— | —— | —— | —— | —— | —— |  |  |  | 106 | 现场施工及控制 | 106.1 | 操作规范 | 石油测井 | 规范标准 | 技术标准 | 过程标准 | 附录F | 1 | 章 | ——
111 | SY/T 5325-2021-0474 | 474 | SY/T 5325-2021 | 常规射孔作业技术规范 | 式中: | 7 | 23 | 29 | 5 | 10 | 附录F | 规范性附录 |  |  |  |  | 公式解释 | 章 | 公式解释 | [13 empty] | 射孔 |  | 2方案设计 | 2-4参数优化 | 2-4-3射孔参数优化 | 射孔参数的计算方法 | [9 empty] | 1 | 射孔参数-平差 | [6 empty] | 附录F(规范性) | 射孔参数的计算方法 | —— | —— | —— | —— | —— | —— | —— | —— | —— | —— | —— | —— |  |  |  | 106 | 现场施工及控制 | 106.1 | 操作规范 | 石油测井 | 规范标准 | 技术标准 | 过程标准 | 附录F | 1 | 章 | ——
111 | SY/T 5325-2021-0475 | 475 | SY/T 5325-2021 | 常规射孔作业技术规范 | E——放射性-磁定位原图上相邻两深度记号间的长度与其标定长度之间的误差系数; | 7 | 23 | 29 | 6 | 10 | 附录F | 规范性附录 |  |  |  |  | 公式解释 | 章 | 公式解释 | [13 empty] | 射孔 |  | 2方案设计 | 2-4参数优化 | 2-4-3射孔参数优化 | 射孔参数的计算方法 | [9 empty] | 1 | 射孔参数-平差 | [6 empty] | 附录F(规范性) | 射孔参数的计算方法 | —— | —— | —— | —— | —— | —— | —— | —— | —— | —— | —— | —— |  |  |  | 106 | 现场施工及控制 | 106.1 | 操作规范 | 石油测井 | 规范标准 | 技术标准 | 过程标准 | 附录F | 1 | 章 | ——
111 | SY/T 5325-2021-0476 | 476 | SY/T 5325-2021 | 常规射孔作业技术规范 | M1——放射性-磁定位原图上相邻两深度记号间的标定长度,单位为米(m); | 7 | 23 | 29 | 7 | 10 | 附录F | 规范性附录 |  |  |  |  | 公式解释 | 章 | 公式解释 | [13 empty] | 射孔 |  | 2方案设计 | 2-4参数优化 | 2-4-3射孔参数优化 | 射孔参数的计算方法 | [9 empty] | 1 | 射孔参数-平差 | [6 empty] | 附录F(规范性) | 射孔参数的计算方法 | —— | —— | —— | —— | —— | —— | —— | —— | —— | —— | —— | —— |  |  |  | 106 | 现场施工及控制 | 106.1 | 操作规范 | 石油测井 | 规范标准 | 技术标准 | 过程标准 | 附录F | 1 | 章 | ——
111 | SY/T 5325-2021-0477 | 477 | SY/T 5325-2021 | 常规射孔作业技术规范 | M2——放射性-磁定位原图上相邻两深度记号间的实量长度,单位为米(m)。 | 7 | 23 | 29 | 8 | 10 | 附录F | 规范性附录 |  |  |  |  | 公式解释 | 章 | 公式解释 | [13 empty] | 射孔 |  | 2方案设计 | 2-4参数优化 | 2-4-3射孔参数优化 | 射孔参数的计算方法 | [9 empty] | 1 | 射孔参数-平差 | [6 empty] | 附录F(规范性) | 射孔参数的计算方法 | —— | —— | —— | —— | —— | —— | —— | —— | —— | —— | —— | —— |  |  |  | 106 | 现场施工及控制 | 106.1 | 操作规范 | 石油测井 | 规范标准 | 技术标准 | 过程标准 | 附录F | 1 | 章 | ——
111 | SY/T 5325-2021-0478 | 478 | SY/T 5325-2021 | 常规射孔作业技术规范 | F.2 接箍深度 | 7 | 23 | 29 | 9 | 10 | 附录F | 规范性附录 |  |  |  |  | 附录内容 | 章 | [14 empty] | 射孔 |  | 2方案设计 | 2-4参数优化 | 2-4-3射孔参数优化 | 射孔参数的计算方法 | [9 empty] | 1 | 射孔参数-接箍深度 | [6 empty] | 附录F(规范性) | 射孔参数的计算方法 | —— | —— | —— | —— | —— | —— | —— | —— | —— | —— | —— | —— |  |  |  | 106 | 现场施工及控制 | 106.1 | 操作规范 | 石油测井 | 规范标准 | 技术标准 | 过程标准 | 附录F | 1 | 章 | ——
111 | SY/T 5325-2021-0479 | 479 | SY/T 5325-2021 | 常规射孔作业技术规范 | 深度数据要求精确到小数点后两位,量图视差应小于0.05m。接箍深度计算方法见公式(F.2): | 7 | 23 | 29 | 10 | 10 | 附录F | 规范性附录 |  |  |  |  | 附录内容 | 章 | 公式引语 | [13 empty] | 射孔 |  | 2方案设计 | 2-4参数优化 | 2-4-3射孔参数优化 | 射孔参数的计算方法 | [9 empty] | 1 | 射孔参数-接箍深度 | [6 empty] | 附录F(规范性) | 射孔参数的计算方法 | —— | —— | —— | —— | —— | —— | —— | —— | —— | —— | —— | —— |  |  | ,http://10.122.4.129:9999/minio/images/75948bfa1947f8812f0c6b38fffcd0a6_30000sy_t5325-202100_0029_0024.jpg | 106 | 现场施工及控制 | 106.1 | 操作规范 | 石油测井 | 规范标准 | 技术标准 | 过程标准 | 附录F | 1 | 章 | ——
111 | SY/T 5325-2021-0479-GS-017 | 479 | SY/T 5325-2021 | 常规射孔作业技术规范 | 公式(F.2) | 7 | 23 | 29 | 10 | 10 | 附录F | 规范性附录 |  |  |  |  | 公式编号 | 章 | 公式编号 | [13 empty] | 射孔 |  | 2方案设计 | 2-4参数优化 | 2-4-3射孔参数优化 | 射孔参数的计算方法 | [9 empty] | 1 | 射孔参数-接箍深度 | [6 empty] | 附录F(规范性) | 射孔参数的计算方法 | —— | —— | —— | —— | —— | —— | —— | —— | —— | —— | —— | —— |  |  |  | 106 | 现场施工及控制 | 106.1 | 操作规范 | 石油测井 | 规范标准 | 技术标准 | 过程标准 | 附录F | 1 | 章 | ——
111 | SY/T 5325-2021-0480 | 480 | SY/T 5325-2021 | 常规射孔作业技术规范 | 式中: | 7 | 23 | 29 | 12 | 10 | 附录F | 规范性附录 |  |  |  |  | 公式解释 | 章 | 公式解释 | [13 empty] | 射孔 |  | 2方案设计 | 2-4参数优化 | 2-4-3射孔参数优化 | 射孔参数的计算方法 | [9 empty] | 1 | 射孔参数-接箍深度 | [6 empty] | 附录F(规范性) | 射孔参数的计算方法 | —— | —— | —— | —— | —— | —— | —— | —— | —— | —— | —— | —— |  |  |  | 106 | 现场施工及控制 | 106.1 | 操作规范 | 石油测井 | 规范标准 | 技术标准 | 过程标准 | 附录F | 1 | 章 | ——
111 | SY/T 5325-2021-0481 | 481 | SY/T 5325-2021 | 常规射孔作业技术规范 | An——套管接箍深度,单位为米(m); | 7 | 23 | 29 | 13 | 10 | 附录F | 规范性附录 |  |  |  |  | 公式解释 | 章 | 公式解释 | [13 empty] | 射孔 |  | 2方案设计 | 2-4参数优化 | 2-4-3射孔参数优化 | 射孔参数的计算方法 | [9 empty] | 1 | 射孔参数-接箍深度 | [6 empty] | 附录F(规范性) | 射孔参数的计算方法 | —— | —— | —— | —— | —— | —— | —— | —— | —— | —— | —— | —— |  |  |  | 106 | 现场施工及控制 | 106.1 | 操作规范 | 石油测井 | 规范标准 | 技术标准 | 过程标准 | 附录F | 1 | 章 | ——
111 | SY/T 5325-2021-0482 | 482 | SY/T 5325-2021 | 常规射孔作业技术规范 | A1——放射性-磁定位原图记号深度,单位为米(m); | 7 | 23 | 29 | 14 | 10 | 附录F | 规范性附录 |  |  |  |  | 公式解释 | 章 | 公式解释 | [13 empty] | 射孔 |  | 2方案设计 | 2-4参数优化 | 2-4-3射孔参数优化 | 射孔参数的计算方法 | [9 empty] | 1 | 射孔参数-接箍深度 | [6 empty] | 附录F(规范性) | 射孔参数的计算方法 | —— | —— | —— | —— | —— | —— | —— | —— | —— | —— | —— | —— |  |  |  | 106 | 现场施工及控制 | 106.1 | 操作规范 | 石油测井 | 规范标准 | 技术标准 | 过程标准 | 附录F | 1 | 章 | ——
111 | SY/T 5325-2021-0483 | 483 | SY/T 5325-2021 | 常规射孔作业技术规范 | M3——放射性-磁定位原图记号单峰到被标注接箍单峰间实量长度,单位为米(m)。 | 7 | 23 | 29 | 15 | 10 | 附录F | 规范性附录 |  |  |  |  | 公式解释 | 章 | 公式解释 | [13 empty] | 射孔 |  | 2方案设计 | 2-4参数优化 | 2-4-3射孔参数优化 | 射孔参数的计算方法 | [9 empty] | 1 | 射孔参数-接箍深度 | [6 empty] | 附录F(规范性) | 射孔参数的计算方法 | —— | —— | —— | —— | —— | —— | —— | —— | —— | —— | —— | —— |  |  |  | 106 | 现场施工及控制 | 106.1 | 操作规范 | 石油测井 | 规范标准 | 技术标准 | 过程标准 | 附录F | 1 | 章 | ——
111 | SY/T 5325-2021-0484 | 484 | SY/T 5325-2021 | 常规射孔作业技术规范 | F.3 射孔深度校正 | 7 | 23 | 29 | 16 | 10 | 附录F | 规范性附录 |  |  |  |  | 附录内容 | 章 | [14 empty] | 射孔 |  | 2方案设计 | 2-4参数优化 | 2-4-3射孔参数优化 | 射孔参数的计算方法 | [17 empty] | 附录F(规范性) | 射孔参数的计算方法 | —— | —— | —— | —— | —— | —— | —— | —— | —— | —— | —— | —— |  |  |  | 106 | 现场施工及控制 | 106.1 | 操作规范 | 石油测井 | 规范标准 | 技术标准 | 过程标准 | 附录F | 1 | 章 | ——
111 | SY/T 5325-2021-0485 | 485 | SY/T 5325-2021 | 常规射孔作业技术规范 | 若测井综合解释图与套管放磁资料深度未对齐,则应先进行射孔深度校正计算。 | 7 | 23 | 29 | 17 | 10 | 附录F | 规范性附录 |  |  |  |  | 附录内容 | 章 | [14 empty] | 射孔 |  | 2方案设计 | 2-4参数优化 | 2-4-3射孔参数优化 | 射孔参数的计算方法 | [17 empty] | 附录F(规范性) | 射孔参数的计算方法 | —— | —— | —— | —— | —— | —— | —— | —— | —— | —— | —— | —— |  |  |  | 106 | 现场施工及控制 | 106.1 | 操作规范 | 石油测井 | 规范标准 | 技术标准 | 过程标准 | 附录F | 1 | 章 | ——
111 | SY/T 5325-2021-0486 | 486 | SY/T 5325-2021 | 常规射孔作业技术规范 | F.4 选择对比层 | 7 | 23 | 29 | 18 | 10 | 附录F | 规范性附录 |  |  |  |  | 附录内容 | 章 | [14 empty] | 射孔 |  | 2方案设计 | 2-4参数优化 | 2-4-3射孔参数优化 | 射孔参数的计算方法 | [17 empty] | 附录F(规范性) | 射孔参数的计算方法 | —— | —— | —— | —— | —— | —— | —— | —— | —— | —— | —— | —— |  |  |  | 106 | 现场施工及控制 | 106.1 | 操作规范 | 石油测井 | 规范标准 | 技术标准 | 过程标准 | 附录F | 1 | 章 | ——
111 | SY/T 5325-2021-0487 | 487 | SY/T 5325-2021 | 常规射孔作业技术规范 | 选择渗透性层或自然伽马曲线尖峰作为对比层。对比层在测井综合解释图、套管放磁资料上特征明显,曲线形态一致。渗透性层顶底界面显示清楚,无高放射性邻层影响。 | 7 | 23 | 29 | 19 | 10 | 附录F | 规范性附录 |  |  |  |  | 附录内容 | 章 | [14 empty] | 射孔 |  | 2方案设计 | 2-4参数优化 | 2-4-3射孔参数优化 | 射孔参数的计算方法 | [17 empty] | 附录F(规范性) | 射孔参数的计算方法 | —— | —— | —— | —— | —— | —— | —— | —— | —— | —— | —— | —— |  |  |  | 106 | 现场施工及控制 | 106.1 | 操作规范 | 石油测井 | 规范标准 | 技术标准 | 过程标准 | 附录F | 1 | 章 | ——
111 | SY/T 5325-2021-0488 | 488 | SY/T 5325-2021 | 常规射孔作业技术规范 | F.5 计算各对比层校正值 | 7 | 23 | 29 | 20 | 10 | 附录F | 规范性附录 |  |  |  |  | 附录内容 | 章 | [14 empty] | 射孔 |  | 2方案设计 | 2-4参数优化 | 2-4-3射孔参数优化 | 射孔参数的计算方法 | [9 empty] | 1 | 射孔参数-各对比层校正值计算 | [6 empty] | 附录F(规范性) | 射孔参数的计算方法 | —— | —— | —— | —— | —— | —— | —— | —— | —— | —— | —— | —— |  |  |  | 106 | 现场施工及控制 | 106.1 | 操作规范 | 石油测井 | 规范标准 | 技术标准 | 过程标准 | 附录F | 1 | 章 | ——
111 | SY/T 5325-2021-0489 | 489 | SY/T 5325-2021 | 常规射孔作业技术规范 | 分别在测井综合解释图和套管放磁资料上读取同一个对比层的相同界面或尖峰深度,按公式(F.3)计算校正值,各项计算数据保留两位小数。 | 7 | 23 | 29 | 21 | 10 | 附录F | 规范性附录 |  |  |  |  | 附录内容 | 章 | 公式引语 | [13 empty] | 射孔 |  | 2方案设计 | 2-4参数优化 | 2-4-3射孔参数优化 | 射孔参数的计算方法 | [9 empty] | 1 | 射孔参数-各对比层校正值计算 | [6 empty] | 附录F(规范性) | 射孔参数的计算方法 | —— | —— | —— | —— | —— | —— | —— | —— | —— | —— | —— | —— |  |  | ,http://10.122.4.129:9999/minio/images/75948bfa1947f8812f0c6b38fffcd0a6_30000sy_t5325-202100_0029_0025.jpg | 106 | 现场施工及控制 | 106.1 | 操作规范 | 石油测井 | 规范标准 | 技术标准 | 过程标准 | 附录F | 1 | 章 | ——
111 | SY/T 5325-2021-0489-GS-018 | 489 | SY/T 5325-2021 | 常规射孔作业技术规范 | 公式(F.3) | 7 | 23 | 29 | 21 | 10 | 附录F | 规范性附录 |  |  |  |  | 公式编号 | 章 | 公式编号 | [13 empty] | 射孔 |  | 2方案设计 | 2-4参数优化 | 2-4-3射孔参数优化 | 射孔参数的计算方法 | [9 empty] | 1 | 射孔参数-各对比层校正值计算 | [6 empty] | 附录F(规范性) | 射孔参数的计算方法 | —— | —— | —— | —— | —— | —— | —— | —— | —— | —— | —— | —— |  |  |  | 106 | 现场施工及控制 | 106.1 | 操作规范 | 石油测井 | 规范标准 | 技术标准 | 过程标准 | 附录F | 1 | 章 | ——
111 | SY/T 5325-2021-0490 | 490 | SY/T 5325-2021 | 常规射孔作业技术规范 | 式中: | 7 | 23 | 29 | 23 | 10 | 附录F | 规范性附录 |  |  |  |  | 公式解释 | 章 | 公式解释 | [13 empty] | 射孔 |  | 2方案设计 | 2-4参数优化 | 2-4-3射孔参数优化 | 射孔参数的计算方法 | [9 empty] | 1 | 射孔参数-各对比层校正值计算 | [6 empty] | 附录F(规范性) | 射孔参数的计算方法 | —— | —— | —— | —— | —— | —— | —— | —— | —— | —— | —— | —— |  |  |  | 106 | 现场施工及控制 | 106.1 | 操作规范 | 石油测井 | 规范标准 | 技术标准 | 过程标准 | 附录F | 1 | 章 | ——
111 | SY/T 5325-2021-0491 | 491 | SY/T 5325-2021 | 常规射孔作业技术规范 | ΔH——第i个对比层的校正值,单位为米(m); | 7 | 23 | 29 | 24 | 10 | 附录F | 规范性附录 |  |  |  |  | 公式解释 | 章 | 公式解释 | [13 empty] | 射孔 |  | 2方案设计 | 2-4参数优化 | 2-4-3射孔参数优化 | 射孔参数的计算方法 | [9 empty] | 1 | 射孔参数-各对比层校正值计算 | [6 empty] | 附录F(规范性) | 射孔参数的计算方法 | —— | —— | —— | —— | —— | —— | —— | —— | —— | —— | —— | —— |  |  |  | 106 | 现场施工及控制 | 106.1 | 操作规范 | 石油测井 | 规范标准 | 技术标准 | 过程标准 | 附录F | 1 | 章 | ——
111 | SY/T 5325-2021-0492 | 492 | SY/T 5325-2021 | 常规射孔作业技术规范 | Ht——套管放磁资料中的对比层深度值,单位为米(m); | 7 | 23 | 29 | 25 | 10 | 附录F | 规范性附录 |  |  |  |  | 公式解释 | 章 | 公式解释 | [13 empty] | 射孔 |  | 2方案设计 | 2-4参数优化 | 2-4-3射孔参数优化 | 射孔参数的计算方法 | [9 empty] | 1 | 射孔参数-各对比层校正值计算 | [6 empty] | 附录F(规范性) | 射孔参数的计算方法 | —— | —— | —— | —— | —— | —— | —— | —— | —— | —— | —— | —— |  |  |  | 106 | 现场施工及控制 | 106.1 | 操作规范 | 石油测井 | 规范标准 | 技术标准 | 过程标准 | 附录F | 1 | 章 | ——
111 | SY/T 5325-2021-0493 | 493 | SY/T 5325-2021 | 常规射孔作业技术规范 | Hw——测井综合解释图中的对比层深度值,单位为米(m)。 | 7 | 23 | 29 | 26 | 10 | 附录F | 规范性附录 |  |  |  |  | 公式解释 | 章 | 公式解释 | [13 empty] | 射孔 |  | 2方案设计 | 2-4参数优化 | 2-4-3射孔参数优化 | 射孔参数的计算方法 | [9 empty] | 1 | 射孔参数-各对比层校正值计算 | [6 empty] | 附录F(规范性) | 射孔参数的计算方法 | —— | —— | —— | —— | —— | —— | —— | —— | —— | —— | —— | —— |  |  |  | 106 | 现场施工及控制 | 106.1 | 操作规范 | 石油测井 | 规范标准 | 技术标准 | 过程标准 | 附录F | 1 | 章 | ——
111 | SY/T 5325-2021-0494 | 494 | SY/T 5325-2021 | 常规射孔作业技术规范 | F.6 计算射孔深度校正值 | 7 | 23 | 29 | 27 | 10 | 附录F | 规范性附录 |  |  |  |  | 附录内容 | 章 | [14 empty] | 射孔 |  | 2方案设计 | 2-4参数优化 | 2-4-3射孔参数优化 | 射孔参数的计算方法 | [9 empty] | 1 | 射孔参数-射孔深度校正值计算 | [6 empty] | 附录F(规范性) | 射孔参数的计算方法 | —— | —— | —— | —— | —— | —— | —— | —— | —— | —— | —— | —— |  |  |  | 106 | 现场施工及控制 | 106.1 | 操作规范 | 石油测井 | 规范标准 | 技术标准 | 过程标准 | 附录F | 1 | 章 | ——
111 | SY/T 5325-2021-0495 | 495 | SY/T 5325-2021 | 常规射孔作业技术规范 | 射孔深度校正值按公式(F.4)计算: | 7 | 23 | 29 | 28 | 10 | 附录F | 规范性附录 |  |  |  |  | 附录内容 | 章 | 公式引语 | [13 empty] | 射孔 |  | 2方案设计 | 2-4参数优化 | 2-4-3射孔参数优化 | 射孔参数的计算方法 | [9 empty] | 1 | 射孔参数-射孔深度校正值计算 | [6 empty] | 附录F(规范性) | 射孔参数的计算方法 | —— | —— | —— | —— | —— | —— | —— | —— | —— | —— | —— | —— |  |  | ,http://10.122.4.129:9999/minio/images/75948bfa1947f8812f0c6b38fffcd0a6_30000sy_t5325-202100_0030_0026.jpg | 106 | 现场施工及控制 | 106.1 | 操作规范 | 石油测井 | 规范标准 | 技术标准 | 过程标准 | 附录F | 1 | 章 | ——
111 | SY/T 5325-2021-0495-GS-019 | 495 | SY/T 5325-2021 | 常规射孔作业技术规范 | 公式(F.4) | 7 | 23 | 29 | 28 | 10 | 附录F | 规范性附录 |  |  |  |  | 公式编号 | 章 | 公式编号 | [13 empty] | 射孔 |  | 2方案设计 | 2-4参数优化 | 2-4-3射孔参数优化 | 射孔参数的计算方法 | [9 empty] | 1 | 射孔参数-射孔深度校正值计算 | [6 empty] | 附录F(规范性) | 射孔参数的计算方法 | —— | —— | —— | —— | —— | —— | —— | —— | —— | —— | —— | —— |  |  |  | 106 | 现场施工及控制 | 106.1 | 操作规范 | 石油测井 | 规范标准 | 技术标准 | 过程标准 | 附录F | 1 | 章 | ——
111 | SY/T 5325-2021-0496 | 496 | SY/T 5325-2021 | 常规射孔作业技术规范 | 式中: | 7 | 23 | 29 | 30 | 10 | 附录F | 规范性附录 |  |  |  |  | 公式解释 | 章 | 公式解释 | [13 empty] | 射孔 |  | 2方案设计 | 2-4参数优化 | 2-4-3射孔参数优化 | 射孔参数的计算方法 | [9 empty] | 1 | 射孔参数-射孔深度校正值计算 | [6 empty] | 附录F(规范性) | 射孔参数的计算方法 | —— | —— | —— | —— | —— | —— | —— | —— | —— | —— | —— | —— |  |  |  | 106 | 现场施工及控制 | 106.1 | 操作规范 | 石油测井 | 规范标准 | 技术标准 | 过程标准 | 附录F | 1 | 章 | ——
111 | SY/T 5325-2021-0497 | 497 | SY/T 5325-2021 | 常规射孔作业技术规范 | ΔH——射孔深度校正值,单位为米(m); | 7 | 23 | 29 | 31 | 10 | 附录F | 规范性附录 |  |  |  |  | 公式解释 | 章 | 公式解释 | [13 empty] | 射孔 |  | 2方案设计 | 2-4参数优化 | 2-4-3射孔参数优化 | 射孔参数的计算方法 | [9 empty] | 1 | 射孔参数-射孔深度校正值计算 | [6 empty] | 附录F(规范性) | 射孔参数的计算方法 | —— | —— | —— | —— | —— | —— | —— | —— | —— | —— | —— | —— |  |  |  | 106 | 现场施工及控制 | 106.1 | 操作规范 | 石油测井 | 规范标准 | 技术标准 | 过程标准 | 附录F | 1 | 章 | ——
111 | SY/T 5325-2021-0498 | 498 | SY/T 5325-2021 | 常规射孔作业技术规范 | n——所选对比层的个数,n≤5; | 7 | 23 | 29 | 32 | 10 | 附录F | 规范性附录 |  |  |  |  | 公式解释 | 章 | 公式解释 | [13 empty] | 射孔 |  | 2方案设计 | 2-4参数优化 | 2-4-3射孔参数优化 | 射孔参数的计算方法 | [9 empty] | 1 | 射孔参数-射孔深度校正值计算 | [6 empty] | 附录F(规范性) | 射孔参数的计算方法 | —— | —— | —— | —— | —— | —— | —— | —— | —— | —— | —— | —— |  |  |  | 106 | 现场施工及控制 | 106.1 | 操作规范 | 石油测井 | 规范标准 | 技术标准 | 过程标准 | 附录F | 1 | 章 | ——
111 | SY/T 5325-2021-0499 | 499 | SY/T 5325-2021 | 常规射孔作业技术规范 | V——滞后值,单位为米(m)。 | 7 | 23 | 29 | 33 | 10 | 附录F | 规范性附录 |  |  |  |  | 公式解释 | 章 | 公式解释 | [13 empty] | 射孔 |  | 2方案设计 | 2-4参数优化 | 2-4-3射孔参数优化 | 射孔参数的计算方法 | [9 empty] | 1 | 射孔参数-射孔深度校正值计算 | [6 empty] | 附录F(规范性) | 射孔参数的计算方法 | —— | —— | —— | —— | —— | —— | —— | —— | —— | —— | —— | —— |  |  |  | 106 | 现场施工及控制 | 106.1 | 操作规范 | 石油测井 | 规范标准 | 技术标准 | 过程标准 | 附录F | 1 | 章 | ——
111 | SY/T 5325-2021-0500 | 500 | SY/T 5325-2021 | 常规射孔作业技术规范 | 对于需多次下井射孔的井,当校正值随深度增加呈规律性变化时,应分段确定校正值。 | 7 | 23 | 29 | 34 | 10 | 附录F | 规范性附录 |  |  |  |  | 附录内容 | 章 | [14 empty] | 射孔 |  | 2方案设计 | 2-4参数优化 | 2-4-3射孔参数优化 | 射孔参数的计算方法 | [9 empty] | 1 | 射孔参数-射孔深度校正值计算 | [6 empty] | 附录F(规范性) | 射孔参数的计算方法 | —— | —— | —— | —— | —— | —— | —— | —— | —— | —— | —— | —— |  |  |  | 106 | 现场施工及控制 | 106.1 | 操作规范 | 石油测井 | 规范标准 | 技术标准 | 过程标准 | 附录F | 1 | 章 | ——
111 | SY/T 5325-2021-0501 | 501 | SY/T 5325-2021 | 常规射孔作业技术规范 | F.7 校正目的层顶界深度 | 7 | 23 | 29 | 35 | 10 | 附录F | 规范性附录 |  |  |  |  | 附录内容 | 章 | [14 empty] | 射孔 |  | 2方案设计 | 2-4参数优化 | 2-4-3射孔参数优化 | 射孔参数的计算方法 | [9 empty] | 1 | 射孔参数-目的层顶界深度校正 | [6 empty] | 附录F(规范性) | 射孔参数的计算方法 | —— | —— | —— | —— | —— | —— | —— | —— | —— | —— | —— | —— |  |  |  | 106 | 现场施工及控制 | 106.1 | 操作规范 | 石油测井 | 规范标准 | 技术标准 | 过程标准 | 附录F | 1 | 章 | ——
111 | SY/T 5325-2021-0502 | 502 | SY/T 5325-2021 | 常规射孔作业技术规范 | 射孔深度计算中使用的目的层顶界深度应用公式(F.5)进行校正计算: | 7 | 23 | 29 | 36 | 10 | 附录F | 规范性附录 |  |  |  |  | 附录内容 | 章 | 公式引语 | [13 empty] | 射孔 |  | 2方案设计 | 2-4参数优化 | 2-4-3射孔参数优化 | 射孔参数的计算方法 | [9 empty] | 1 | 射孔参数-目的层顶界深度校正 | [6 empty] | 附录F(规范性) | 射孔参数的计算方法 | —— | —— | —— | —— | —— | —— | —— | —— | —— | —— | —— | —— |  |  | ,http://10.122.4.129:9999/minio/images/75948bfa1947f8812f0c6b38fffcd0a6_30000sy_t5325-202100_0030_0027.jpg | 106 | 现场施工及控制 | 106.1 | 操作规范 | 石油测井 | 规范标准 | 技术标准 | 过程标准 | 附录F | 1 | 章 | ——
111 | SY/T 5325-2021-0502-GS-020 | 502 | SY/T 5325-2021 | 常规射孔作业技术规范 | 公式(F.5) | 7 | 23 | 29 | 36 | 10 | 附录F | 规范性附录 |  |  |  |  | 公式编号 | 章 | 公式编号 | [13 empty] | 射孔 |  | 2方案设计 | 2-4参数优化 | 2-4-3射孔参数优化 | 射孔参数的计算方法 | [9 empty] | 1 | 射孔参数-目的层顶界深度校正 | [6 empty] | 附录F(规范性) | 射孔参数的计算方法 | —— | —— | —— | —— | —— | —— | —— | —— | —— | —— | —— | —— |  |  |  | 106 | 现场施工及控制 | 106.1 | 操作规范 | 石油测井 | 规范标准 | 技术标准 | 过程标准 | 附录F | 1 | 章 | ——
111 | SY/T 5325-2021-0503 | 503 | SY/T 5325-2021 | 常规射孔作业技术规范 | 式中: | 7 | 23 | 29 | 38 | 10 | 附录F | 规范性附录 |  |  |  |  | 公式解释 | 章 | 公式解释 | [13 empty] | 射孔 |  | 2方案设计 | 2-4参数优化 | 2-4-3射孔参数优化 | 射孔参数的计算方法 | [9 empty] | 1 | 射孔参数-目的层顶界深度校正 | [6 empty] | 附录F(规范性) | 射孔参数的计算方法 | —— | —— | —— | —— | —— | —— | —— | —— | —— | —— | —— | —— |  |  |  | 106 | 现场施工及控制 | 106.1 | 操作规范 | 石油测井 | 规范标准 | 技术标准 | 过程标准 | 附录F | 1 | 章 | ——
111 | SY/T 5325-2021-0504 | 504 | SY/T 5325-2021 | 常规射孔作业技术规范 | H——目的层顶界深度,单位为米(m); | 7 | 23 | 29 | 39 | 10 | 附录F | 规范性附录 |  |  |  |  | 公式解释 | 章 | 公式解释 | [13 empty] | 射孔 |  | 2方案设计 | 2-4参数优化 | 2-4-3射孔参数优化 | 射孔参数的计算方法 | [9 empty] | 1 | 射孔参数-目的层顶界深度校正 | [6 empty] | 附录F(规范性) | 射孔参数的计算方法 | —— | —— | —— | —— | —— | —— | —— | —— | —— | —— | —— | —— |  |  |  | 106 | 现场施工及控制 | 106.1 | 操作规范 | 石油测井 | 规范标准 | 技术标准 | 过程标准 | 附录F | 1 | 章 | ——
111 | SY/T 5325-2021-0505 | 505 | SY/T 5325-2021 | 常规射孔作业技术规范 | H0——射孔通知单上的目的层顶界深度,单位为米(m)。 | 7 | 23 | 29 | 40 | 10 | 附录F | 规范性附录 |  |  |  |  | 公式解释 | 章 | 公式解释 | [13 empty] | 射孔 |  | 2方案设计 | 2-4参数优化 | 2-4-3射孔参数优化 | 射孔参数的计算方法 | [9 empty] | 1 | 射孔参数-目的层顶界深度校正 | [6 empty] | 附录F(规范性) | 射孔参数的计算方法 | —— | —— | —— | —— | —— | —— | —— | —— | —— | —— | —— | —— |  |  |  | 106 | 现场施工及控制 | 106.1 | 操作规范 | 石油测井 | 规范标准 | 技术标准 | 过程标准 | 附录F | 1 | 章 | ——
111 | SY/T 5325-2021-0506 | 506 | SY/T 5325-2021 | 常规射孔作业技术规范 | F.8 电缆输送跟踪射孔调整值 | 7 | 23 | 29 | 41 | 10 | 附录F | 规范性附录 |  |  |  |  | 附录内容 | 章 | [14 empty] | 射孔 |  | 2方案设计 | 2-4参数优化 | 2-4-3射孔参数优化 | 射孔参数的计算方法 | [9 empty] | 1 | 射孔参数-电缆输送跟踪射孔调整值计算 | [6 empty] | 附录F(规范性) | 射孔参数的计算方法 | —— | —— | —— | —— | —— | —— | —— | —— | —— | —— | —— | —— |  |  |  | 106 | 现场施工及控制 | 106.1 | 操作规范 | 石油测井 | 规范标准 | 技术标准 | 过程标准 | 附录F | 1 | 章 | ——
111 | SY/T 5325-2021-0507 | 507 | SY/T 5325-2021 | 常规射孔作业技术规范 | 调整值要求所选标准接箍与射孔目的层顶界之间距离最小;调整值应大于1.0m而小于两根套管长度值。跟踪射孔调整值计算方法见公式(F.6): | 7 | 23 | 29 | 42 | 10 | 附录F | 规范性附录 |  |  |  |  | 附录内容 | 章 | 公式引语 | [13 empty] | 射孔 |  | 2方案设计 | 2-4参数优化 | 2-4-3射孔参数优化 | 射孔参数的计算方法 | [9 empty] | 1 | 射孔参数-电缆输送跟踪射孔调整值计算 | [6 empty] | 附录F(规范性) | 射孔参数的计算方法 | —— | —— | —— | —— | —— | —— | —— | —— | —— | —— | —— | —— |  |  | ,http://10.122.4.129:9999/minio/images/75948bfa1947f8812f0c6b38fffcd0a6_30000sy_t5325-202100_0030_0028.jpg | 106 | 现场施工及控制 | 106.1 | 操作规范 | 石油测井 | 规范标准 | 技术标准 | 过程标准 | 附录F | 1 | 章 | ——
111 | SY/T 5325-2021-0507-GS-021 | 507 | SY/T 5325-2021 | 常规射孔作业技术规范 | 公式(F.6) | 7 | 23 | 29 | 42 | 10 | 附录F | 规范性附录 |  |  |  |  | 公式编号 | 章 | 公式编号 | [13 empty] | 射孔 |  | 2方案设计 | 2-4参数优化 | 2-4-3射孔参数优化 | 射孔参数的计算方法 | [9 empty] | 1 | 射孔参数-电缆输送跟踪射孔调整值计算 | [6 empty] | 附录F(规范性) | 射孔参数的计算方法 | —— | —— | —— | —— | —— | —— | —— | —— | —— | —— | —— | —— |  |  |  | 106 | 现场施工及控制 | 106.1 | 操作规范 | 石油测井 | 规范标准 | 技术标准 | 过程标准 | 附录F | 1 | 章 | ——
111 | SY/T 5325-2021-0508 | 508 | SY/T 5325-2021 | 常规射孔作业技术规范 | 式中: | 7 | 23 | 29 | 44 | 10 | 附录F | 规范性附录 |  |  |  |  | 公式解释 | 章 | 公式解释 | [13 empty] | 射孔 |  | 2方案设计 | 2-4参数优化 | 2-4-3射孔参数优化 | 射孔参数的计算方法 | [9 empty] | 1 | 射孔参数-电缆输送跟踪射孔调整值计算 | [6 empty] | 附录F(规范性) | 射孔参数的计算方法 | —— | —— | —— | —— | —— | —— | —— | —— | —— | —— | —— | —— |  |  |  | 106 | 现场施工及控制 | 106.1 | 操作规范 | 石油测井 | 规范标准 | 技术标准 | 过程标准 | 附录F | 1 | 章 | ——
111 | SY/T 5325-2021-0509 | 509 | SY/T 5325-2021 | 常规射孔作业技术规范 | S——跟踪射孔调整值,正为下放值,负为上提值,单位为米(m); | 7 | 23 | 29 | 45 | 10 | 附录F | 规范性附录 |  |  |  |  | 公式解释 | 章 | 公式解释 | [13 empty] | 射孔 |  | 2方案设计 | 2-4参数优化 | 2-4-3射孔参数优化 | 射孔参数的计算方法 | [9 empty] | 1 | 射孔参数-电缆输送跟踪射孔调整值计算 | [6 empty] | 附录F(规范性) | 射孔参数的计算方法 | —— | —— | —— | —— | —— | —— | —— | —— | —— | —— | —— | —— |  |  |  | 106 | 现场施工及控制 | 106.1 | 操作规范 | 石油测井 | 规范标准 | 技术标准 | 过程标准 | 附录F | 1 | 章 | ——
111 | SY/T 5325-2021-0510 | 510 | SY/T 5325-2021 | 常规射孔作业技术规范 | A——标准接箍深度,单位为米(m); | 7 | 23 | 29 | 46 | 10 | 附录F | 规范性附录 |  |  |  |  | 公式解释 | 章 | 公式解释 | [13 empty] | 射孔 |  | 2方案设计 | 2-4参数优化 | 2-4-3射孔参数优化 | 射孔参数的计算方法 | [9 empty] | 1 | 射孔参数-电缆输送跟踪射孔调整值计算 | [6 empty] | 附录F(规范性) | 射孔参数的计算方法 | —— | —— | —— | —— | —— | —— | —— | —— | —— | —— | —— | —— |  |  |  | 106 | 现场施工及控制 | 106.1 | 操作规范 | 石油测井 | 规范标准 | 技术标准 | 过程标准 | 附录F | 1 | 章 | ——
111 | SY/T 5325-2021-0511 | 511 | SY/T 5325-2021 | 常规射孔作业技术规范 | B——电缆输送射孔炮头长,单位为米(m)。 | 7 | 23 | 29 | 47 | 10 | 附录F | 规范性附录 |  |  |  |  | 公式解释 | 章 | 公式解释 | [13 empty] | 射孔 |  | 2方案设计 | 2-4参数优化 | 2-4-3射孔参数优化 | 射孔参数的计算方法 | [9 empty] | 1 | 射孔参数-电缆输送跟踪射孔调整值计算 | [6 empty] | 附录F(规范性) | 射孔参数的计算方法 | —— | —— | —— | —— | —— | —— | —— | —— | —— | —— | —— | —— |  |  |  | 106 | 现场施工及控制 | 106.1 | 操作规范 | 石油测井 | 规范标准 | 技术标准 | 过程标准 | 附录F | 1 | 章 | ——
111 | SY/T 5325-2021-0512 | 512 | SY/T 5325-2021 | 常规射孔作业技术规范 | F.9 电缆输送丈量射孔调整值 | 7 | 23 | 29 | 48 | 10 | 附录F | 规范性附录 |  |  |  |  | 附录内容 | 章 | [14 empty] | 射孔 |  | 2方案设计 | 2-4参数优化 | 2-4-3射孔参数优化 | 射孔参数的计算方法 | [9 empty] | 1 | 射孔参数-电缆输送丈量射孔调整值计算 | [6 empty] | 附录F(规范性) | 射孔参数的计算方法 | —— | —— | —— | —— | —— | —— | —— | —— | —— | —— | —— | —— |  |  |  | 106 | 现场施工及控制 | 106.1 | 操作规范 | 石油测井 | 规范标准 | 技术标准 | 过程标准 | 附录F | 1 | 章 | ——
111 | SY/T 5325-2021-0513 | 513 | SY/T 5325-2021 | 常规射孔作业技术规范 | 计算方法见公式(F.7): | 7 | 23 | 29 | 49 | 10 | 附录F | 规范性附录 |  |  |  |  | 附录内容 | 章 | 公式引语 | [13 empty] | 射孔 |  | 2方案设计 | 2-4参数优化 | 2-4-3射孔参数优化 | 射孔参数的计算方法 | [9 empty] | 1 | 射孔参数-电缆输送丈量射孔调整值计算 | [6 empty] | 附录F(规范性) | 射孔参数的计算方法 | —— | —— | —— | —— | —— | —— | —— | —— | —— | —— | —— | —— |  |  | ,http://10.122.4.129:9999/minio/images/75948bfa1947f8812f0c6b38fffcd0a6_30000sy_t5325-202100_0030_0029.jpg | 106 | 现场施工及控制 | 106.1 | 操作规范 | 石油测井 | 规范标准 | 技术标准 | 过程标准 | 附录F | 1 | 章 | ——
111 | SY/T 5325-2021-0513-GS-022 | 513 | SY/T 5325-2021 | 常规射孔作业技术规范 | 公式(F.7) | 7 | 23 | 29 | 49 | 10 | 附录F | 规范性附录 |  |  |  |  | 公式编号 | 章 | 公式编号 | [13 empty] | 射孔 |  | 2方案设计 | 2-4参数优化 | 2-4-3射孔参数优化 | 射孔参数的计算方法 | [9 empty] | 1 | 射孔参数-电缆输送丈量射孔调整值计算 | [6 empty] | 附录F(规范性) | 射孔参数的计算方法 | —— | —— | —— | —— | —— | —— | —— | —— | —— | —— | —— | —— |  |  |  | 106 | 现场施工及控制 | 106.1 | 操作规范 | 石油测井 | 规范标准 | 技术标准 | 过程标准 | 附录F | 1 | 章 | ——
111 | SY/T 5325-2021-0514 | 514 | SY/T 5325-2021 | 常规射孔作业技术规范 | 式中: | 7 | 23 | 29 | 51 | 10 | 附录F | 规范性附录 |  |  |  |  | 公式解释 | 章 | 公式解释 | [13 empty] | 射孔 |  | 2方案设计 | 2-4参数优化 | 2-4-3射孔参数优化 | 射孔参数的计算方法 | [9 empty] | 1 | 射孔参数-电缆输送丈量射孔调整值计算 | [6 empty] | 附录F(规范性) | 射孔参数的计算方法 | —— | —— | —— | —— | —— | —— | —— | —— | —— | —— | —— | —— |  |  |  | 106 | 现场施工及控制 | 106.1 | 操作规范 | 石油测井 | 规范标准 | 技术标准 | 过程标准 | 附录F | 1 | 章 | ——
111 | SY/T 5325-2021-0515 | 515 | SY/T 5325-2021 | 常规射孔作业技术规范 | L1——丈量射孔调整值,丈量射孔对零点是以法兰盘平面为对零点,正为下放值,负为上提值,单位为米(m); | 7 | 23 | 29 | 52 | 10 | 附录F | 规范性附录 |  |  |  |  | 公式解释 | 章 | 公式解释 | [13 empty] | 射孔 |  | 2方案设计 | 2-4参数优化 | 2-4-3射孔参数优化 | 射孔参数的计算方法 | [9 empty] | 1 | 射孔参数-电缆输送丈量射孔调整值计算 | [6 empty] | 附录F(规范性) | 射孔参数的计算方法 | —— | —— | —— | —— | —— | —— | —— | —— | —— | —— | —— | —— |  |  |  | 106 | 现场施工及控制 | 106.1 | 操作规范 | 石油测井 | 规范标准 | 技术标准 | 过程标准 | 附录F | 1 | 章 | ——
111 | SY/T 5325-2021-0516 | 516 | SY/T 5325-2021 | 常规射孔作业技术规范 | D——固定记号深度,电缆固定记号对零点以法兰盘平面为对零点,单位为米(m); | 7 | 23 | 29 | 53 | 10 | 附录F | 规范性附录 |  |  |  |  | 公式解释 | 章 | 公式解释 | [13 empty] | 射孔 |  | 2方案设计 | 2-4参数优化 | 2-4-3射孔参数优化 | 射孔参数的计算方法 | [9 empty] | 1 | 射孔参数-电缆输送丈量射孔调整值计算 | [6 empty] | 附录F(规范性) | 射孔参数的计算方法 | —— | —— | —— | —— | —— | —— | —— | —— | —— | —— | —— | —— |  |  |  | 106 | 现场施工及控制 | 106.1 | 操作规范 | 石油测井 | 规范标准 | 技术标准 | 过程标准 | 附录F | 1 | 章 | ——
111 | SY/T 5325-2021-0517 | 517 | SY/T 5325-2021 | 常规射孔作业技术规范 | C——油补距,单位为米(m)。 | 7 | 23 | 29 | 54 | 10 | 附录F | 规范性附录 |  |  |  |  | 公式解释 | 章 | 公式解释 | [13 empty] | 射孔 |  | 2方案设计 | 2-4参数优化 | 2-4-3射孔参数优化 | 射孔参数的计算方法 | [9 empty] | 1 | 射孔参数-电缆输送丈量射孔调整值计算 | [6 empty] | 附录F(规范性) | 射孔参数的计算方法 | —— | —— | —— | —— | —— | —— | —— | —— | —— | —— | —— | —— |  |  |  | 106 | 现场施工及控制 | 106.1 | 操作规范 | 石油测井 | 规范标准 | 技术标准 | 过程标准 | 附录F | 1 | 章 | ——
111 | SY/T 5325-2021-0518 | 518 | SY/T 5325-2021 | 常规射孔作业技术规范 | F.10 油管输送射孔校深方法和调整值计算 | 7 | 23 | 29 | 55 | 10 | 附录F | 规范性附录 |  |  |  |  | 附录内容 | 章 | [14 empty] | 射孔 |  | 2方案设计 | 2-4参数优化 | 2-4-3射孔参数优化 | 射孔参数的计算方法 | [17 empty] | 附录F(规范性) | 射孔参数的计算方法 | —— | —— | —— | —— | —— | —— | —— | —— | —— | —— | —— | —— |  |  |  | 106 | 现场施工及控制 | 106.1 | 操作规范 | 石油测井 | 规范标准 | 技术标准 | 过程标准 | 附录F | 1 | 章 | ——
111 | SY/T 5325-2021-0519 | 519 | SY/T 5325-2021 | 常规射孔作业技术规范 | F.10.1 油管输送射孔校深方法根据现场实际情况和设备状况选择固定记号或放磁组合校深方法。 | 7 | 23 | 29 | 56 | 10 | 附录F | 规范性附录 |  |  |  |  | 附录内容 | 章 | [14 empty] | 射孔 |  | 2方案设计 | 2-4参数优化 | 2-4-3射孔参数优化 | 射孔参数的计算方法 | [17 empty] | 附录F(规范性) | 射孔参数的计算方法 | —— | —— | —— | —— | —— | —— | —— | —— | —— | —— | —— | —— |  |  |  | 106 | 现场施工及控制 | 106.1 | 操作规范 | 石油测井 | 规范标准 | 技术标准 | 过程标准 | 附录F | 1 | 章 | ——
111 | SY/T 5325-2021-0520 | 520 | SY/T 5325-2021 | 常规射孔作业技术规范 | F.10.2 油管输送射孔深度计算的依据是射孔目的层段套管放磁校深资料和综合解释成果图等资料。 | 7 | 23 | 29 | 57 | 10 | 附录F | 规范性附录 |  |  |  |  | 附录内容 | 章 | [14 empty] | 射孔 |  | 2方案设计 | 2-4参数优化 | 2-4-3射孔参数优化 | 射孔参数的计算方法 | [17 empty] | 附录F(规范性) | 射孔参数的计算方法 | —— | —— | —— | —— | —— | —— | —— | —— | —— | —— | —— | —— |  |  |  | 106 | 现场施工及控制 | 106.1 | 操作规范 | 石油测井 | 规范标准 | 技术标准 | 过程标准 | 附录F | 1 | 章 | ——
111 | SY/T 5325-2021-0521 | 521 | SY/T 5325-2021 | 常规射孔作业技术规范 | F.10.3 固定记号校深方法如下: | 7 | 23 | 29 | 58 | 10 | 附录F | 规范性附录 |  |  |  |  | 附录内容 | 章 | [14 empty] | 射孔 |  | 2方案设计 | 2-4参数优化 | 2-4-3射孔参数优化 | 射孔参数的计算方法 | [17 empty] | 附录F(规范性) | 射孔参数的计算方法 | —— | —— | —— | —— | —— | —— | —— | —— | —— | —— | —— | —— |  |  |  | 106 | 现场施工及控制 | 106.1 | 操作规范 | 石油测井 | 规范标准 | 技术标准 | 过程标准 | 附录F | 1 | 章 | ——
111 | SY/T 5325-2021-0522 | 522 | SY/T 5325-2021 | 常规射孔作业技术规范 | a)射孔器下井之前,用套管接箍深度标定电缆长度,在井口油管挂坐封的法兰盘平面点的电缆上做好电缆深度固定记号。电缆固定记号深度一般是井下仪器记录点距离目的射孔井段顶界上方30m~100m处(根据工艺要求而定); | 7 | 23 | 29 | 59 | 10 | 附录F | 规范性附录 |  |  |  |  | 附录内容 | 章 | [14 empty] | 射孔 |  | 2方案设计 | 2-4参数优化 | 2-4-3射孔参数优化 | 射孔参数的计算方法 | [17 empty] | 附录F(规范性) | 射孔参数的计算方法 | —— | —— | —— | —— | —— | —— | —— | —— | —— | —— | —— | —— |  |  |  | 106 | 现场施工及控制 | 106.1 | 操作规范 | 石油测井 | 规范标准 | 技术标准 | 过程标准 | 附录F | 1 | 章 | ——
111 | SY/T 5325-2021-0523 | 523 | SY/T 5325-2021 | 常规射孔作业技术规范 | b)在射孔器上部首发射孔弹与深度标志点之间连接适当长度的管柱,一般为30m~100m(根据工艺要求确定); | 7 | 23 | 29 | 60 | 10 | 附录F | 规范性附录 |  |  |  |  | 附录内容 | 章 | [14 empty] | 射孔 |  | 2方案设计 | 2-4参数优化 | 2-4-3射孔参数优化 | 射孔参数的计算方法 | [17 empty] | 附录F(规范性) | 射孔参数的计算方法 | —— | —— | —— | —— | —— | —— | —— | —— | —— | —— | —— | —— |  |  |  | 106 | 现场施工及控制 | 106.1 | 操作规范 | 石油测井 | 规范标准 | 技术标准 | 过程标准 | 附录F | 1 | 章 | ——
111 | SY/T 5325-2021-0524 | 524 | SY/T 5325-2021 | 常规射孔作业技术规范 | c)射孔器下放到预定深度后,用标定过的电缆挂接磁性定位器在油管中进行测量,将电缆固定记号在井口油管端面对零,按照先上提后下放的测量步骤寻找深度标志点,防止电缆固定记号移位; | 7 | 23 | 29 | 61 | 10 | 附录F | 规范性附录 |  |  |  |  | 附录内容 | 章 | [14 empty] | 射孔 |  | 2方案设计 | 2-4参数优化 | 2-4-3射孔参数优化 | 射孔参数的计算方法 | [17 empty] | 附录F(规范性) | 射孔参数的计算方法 | —— | —— | —— | —— | —— | —— | —— | —— | —— | —— | —— | —— |  |  |  | 106 | 现场施工及控制 | 106.1 | 操作规范 | 石油测井 | 规范标准 | 技术标准 | 过程标准 | 附录F | 1 | 章 | ——
111 | SY/T 5325-2021-0525 | 525 | SY/T 5325-2021 | 常规射孔作业技术规范 | d)油管输送射孔调整值计算方法见公式(F.8): | 7 | 23 | 29 | 62 | 10 | 附录F | 规范性附录 |  |  |  |  | 附录内容 | 章 | 公式引语 | [13 empty] | 射孔 |  | 2方案设计 | 2-4参数优化 | 2-4-3射孔参数优化 | 射孔参数的计算方法 | [9 empty] | 1 | 射孔参数-油管输送射孔调整值计算 | [6 empty] | 附录F(规范性) | 射孔参数的计算方法 | —— | —— | —— | —— | —— | —— | —— | —— | —— | —— | —— | —— |  |  | ,http://10.122.4.129:9999/minio/images/75948bfa1947f8812f0c6b38fffcd0a6_30000sy_t5325-202100_0031_0030.jpg | 106 | 现场施工及控制 | 106.1 | 操作规范 | 石油测井 | 规范标准 | 技术标准 | 过程标准 | 附录F | 1 | 章 | ——
111 | SY/T 5325-2021-0525-GS-023 | 525 | SY/T 5325-2021 | 常规射孔作业技术规范 | 公式(F.8) | 7 | 23 | 29 | 62 | 10 | 附录F | 规范性附录 |  |  |  |  | 公式编号 | 章 | 公式编号 | [13 empty] | 射孔 |  | 2方案设计 | 2-4参数优化 | 2-4-3射孔参数优化 | 射孔参数的计算方法 | [9 empty] | 1 | 射孔参数-油管输送射孔调整值计算 | [6 empty] | 附录F(规范性) | 射孔参数的计算方法 | —— | —— | —— | —— | —— | —— | —— | —— | —— | —— | —— | —— |  |  |  | 106 | 现场施工及控制 | 106.1 | 操作规范 | 石油测井 | 规范标准 | 技术标准 | 过程标准 | 附录F | 1 | 章 | ——
111 | SY/T 5325-2021-0526 | 526 | SY/T 5325-2021 | 常规射孔作业技术规范 | 式中: | 7 | 23 | 29 | 64 | 10 | 附录F | 规范性附录 |  |  |  |  | 公式解释 | 章 | 公式解释 | [13 empty] | 射孔 |  | 2方案设计 | 2-4参数优化 | 2-4-3射孔参数优化 | 射孔参数的计算方法 | [9 empty] | 1 | 射孔参数-油管输送射孔调整值计算 | [6 empty] | 附录F(规范性) | 射孔参数的计算方法 | —— | —— | —— | —— | —— | —— | —— | —— | —— | —— | —— | —— |  |  |  | 106 | 现场施工及控制 | 106.1 | 操作规范 | 石油测井 | 规范标准 | 技术标准 | 过程标准 | 附录F | 1 | 章 | ——
111 | SY/T 5325-2021-0527 | 527 | SY/T 5325-2021 | 常规射孔作业技术规范 | L2——油管输送射孔调整值,是以油管挂坐封的法兰盘平面为零深度点,正为下放值,负为上提值,单位为米(m); | 7 | 23 | 29 | 65 | 10 | 附录F | 规范性附录 |  |  |  |  | 公式解释 | 章 | 公式解释 | [13 empty] | 射孔 |  | 2方案设计 | 2-4参数优化 | 2-4-3射孔参数优化 | 射孔参数的计算方法 | [9 empty] | 1 | 射孔参数-油管输送射孔调整值计算 | [6 empty] | 附录F(规范性) | 射孔参数的计算方法 | —— | —— | —— | —— | —— | —— | —— | —— | —— | —— | —— | —— |  |  |  | 106 | 现场施工及控制 | 106.1 | 操作规范 | 石油测井 | 规范标准 | 技术标准 | 过程标准 | 附录F | 1 | 章 | ——
111 | SY/T 5325-2021-0528 | 528 | SY/T 5325-2021 | 常规射孔作业技术规范 | R——油管输送射孔炮头长,单位为米(m); | 7 | 23 | 29 | 66 | 10 | 附录F | 规范性附录 |  |  |  |  | 公式解释 | 章 | 公式解释 | [13 empty] | 射孔 |  | 2方案设计 | 2-4参数优化 | 2-4-3射孔参数优化 | 射孔参数的计算方法 | [9 empty] | 1 | 射孔参数-油管输送射孔调整值计算 | [6 empty] | 附录F(规范性) | 射孔参数的计算方法 | —— | —— | —— | —— | —— | —— | —— | —— | —— | —— | —— | —— |  |  |  | 106 | 现场施工及控制 | 106.1 | 操作规范 | 石油测井 | 规范标准 | 技术标准 | 过程标准 | 附录F | 1 | 章 | ——
111 | SY/T 5325-2021-0529 | 529 | SY/T 5325-2021 | 常规射孔作业技术规范 | X——电缆固定记号深度至输送油管深度标志点深度之间的距离,下放测量所得值取正值,上提测量所得值取负值,单位为米(m)。 | 7 | 23 | 29 | 67 | 10 | 附录F | 规范性附录 |  |  |  |  | 公式解释 | 章 | 公式解释 | [13 empty] | 射孔 |  | 2方案设计 | 2-4参数优化 | 2-4-3射孔参数优化 | 射孔参数的计算方法 | [9 empty] | 1 | 射孔参数-油管输送射孔调整值计算 | [6 empty] | 附录F(规范性) | 射孔参数的计算方法 | —— | —— | —— | —— | —— | —— | —— | —— | —— | —— | —— | —— |  |  |  | 106 | 现场施工及控制 | 106.1 | 操作规范 | 石油测井 | 规范标准 | 技术标准 | 过程标准 | 附录F | 1 | 章 | ——
111 | SY/T 5325-2021-0530 | 530 | SY/T 5325-2021 | 常规射孔作业技术规范 | F.10.4 放磁组合校深方法如下: | 7 | 23 | 29 | 68 | 10 | 附录F | 规范性附录 |  |  |  |  | 附录内容 | 章 | [14 empty] | 射孔 |  | 2方案设计 | 2-4参数优化 | 2-4-3射孔参数优化 | 射孔参数的计算方法 | [17 empty] | 附录F(规范性) | 射孔参数的计算方法 | —— | —— | —— | —— | —— | —— | —— | —— | —— | —— | —— | —— |  |  |  | 106 | 现场施工及控制 | 106.1 | 操作规范 | 石油测井 | 规范标准 | 技术标准 | 过程标准 | 附录F | 1 | 章 | ——
111 | SY/T 5325-2021-0531 | 531 | SY/T 5325-2021 | 常规射孔作业技术规范 | a)在射孔器上部首发射孔弹与深度标志点之间连接适当长度的管柱,一般为30m~100m(根据工艺要求确定); | 7 | 23 | 29 | 69 | 10 | 附录F | 规范性附录 |  |  |  |  | 附录内容 | 章 | [14 empty] | 射孔 |  | 2方案设计 | 2-4参数优化 | 2-4-3射孔参数优化 | 射孔参数的计算方法 | [17 empty] | 附录F(规范性) | 射孔参数的计算方法 | —— | —— | —— | —— | —— | —— | —— | —— | —— | —— | —— | —— |  |  |  | 106 | 现场施工及控制 | 106.1 | 操作规范 | 石油测井 | 规范标准 | 技术标准 | 过程标准 | 附录F | 1 | 章 | ——
111 | SY/T 5325-2021-0532 | 532 | SY/T 5325-2021 | 常规射孔作业技术规范 | b)在地面测量记录系统上输入伽马和磁性定位仪器两记录点之间的距离,使伽马曲线和磁性定位曲线平移到一个深度点上; | 7 | 23 | 29 | 70 | 10 | 附录F | 规范性附录 |  |  |  |  | 附录内容 | 章 | [14 empty] | 射孔 |  | 2方案设计 | 2-4参数优化 | 2-4-3射孔参数优化 | 射孔参数的计算方法 | [17 empty] | 附录F(规范性) | 射孔参数的计算方法 | —— | —— | —— | —— | —— | —— | —— | —— | —— | —— | —— | —— |  |  |  | 106 | 现场施工及控制 | 106.1 | 操作规范 | 石油测井 | 规范标准 | 技术标准 | 过程标准 | 附录F | 1 | 章 | ——
111 | SY/T 5325-2021-0533 | 533 | SY/T 5325-2021 | 常规射孔作业技术规范 | c)将射孔器下到预计深度位置; | 7 | 23 | 29 | 71 | 10 | 附录F | 规范性附录 |  |  |  |  | 附录内容 | 章 | [14 empty] | 射孔 |  | 2方案设计 | 2-4参数优化 | 2-4-3射孔参数优化 | 射孔参数的计算方法 | [17 empty] | 附录F(规范性) | 射孔参数的计算方法 | —— | —— | —— | —— | —— | —— | —— | —— | —— | —— | —— | —— |  |  |  | 106 | 现场施工及控制 | 106.1 | 操作规范 | 石油测井 | 规范标准 | 技术标准 | 过程标准 | 附录F | 1 | 章 | ——
111 | SY/T 5325-2021-0534 | 534 | SY/T 5325-2021 | 常规射孔作业技术规范 | d)在油管中将放磁组合仪下至深度标志点附近,进行上提或下放校深测量,测量曲线深度比例与对比曲线深度比例一致; | 7 | 23 | 29 | 72 | 10 | 附录F | 规范性附录 |  |  |  |  | 附录内容 | 章 | [14 empty] | 射孔 |  | 2方案设计 | 2-4参数优化 | 2-4-3射孔参数优化 | 射孔参数的计算方法 | [17 empty] | 附录F(规范性) | 射孔参数的计算方法 | —— | —— | —— | —— | —— | —— | —— | —— | —— | —— | —— | —— |  |  |  | 106 | 现场施工及控制 | 106.1 | 操作规范 | 石油测井 | 规范标准 | 技术标准 | 过程标准 | 附录F | 1 | 章 | ——
111 | SY/T 5325-2021-0535 | 535 | SY/T 5325-2021 | 常规射孔作业技术规范 | e)根据伽马曲线,选择标志层进行校深,确定油管深度标志点所在的深度,其误差应控制在±0.2m以内; | 7 | 23 | 29 | 73 | 10 | 附录F | 规范性附录 |  |  |  |  | 附录内容 | 章 | [14 empty] | 射孔 |  | 2方案设计 | 2-4参数优化 | 2-4-3射孔参数优化 | 射孔参数的计算方法 | [17 empty] | 附录F(规范性) | 射孔参数的计算方法 | —— | —— | —— | —— | —— | —— | —— | —— | —— | —— | —— | —— |  |  |  | 106 | 现场施工及控制 | 106.1 | 操作规范 | 石油测井 | 规范标准 | 技术标准 | 过程标准 | 附录F | 1 | 章 | ——
111 | SY/T 5325-2021-0536 | 536 | SY/T 5325-2021 | 常规射孔作业技术规范 | f)油管输送射孔调整值计算方法见公式(F.9): | 7 | 23 | 29 | 74 | 10 | 附录F | 规范性附录 |  |  |  |  | 附录内容 | 章 | 公式引语 | [13 empty] | 射孔 |  | 2方案设计 | 2-4参数优化 | 2-4-3射孔参数优化 | 射孔参数的计算方法 | [9 empty] | 1 | 射孔参数-油管输送射孔调整值计算 | [6 empty] | 附录F(规范性) | 射孔参数的计算方法 | —— | —— | —— | —— | —— | —— | —— | —— | —— | —— | —— | —— |  |  | ,http://10.122.4.129:9999/minio/images/75948bfa1947f8812f0c6b38fffcd0a6_30000sy_t5325-202100_0031_0031.jpg | 106 | 现场施工及控制 | 106.1 | 操作规范 | 石油测井 | 规范标准 | 技术标准 | 过程标准 | 附录F | 1 | 章 | ——
111 | SY/T 5325-2021-0536-GS-024 | 536 | SY/T 5325-2021 | 常规射孔作业技术规范 | 公式(F.9) | 7 | 23 | 29 | 74 | 10 | 附录F | 规范性附录 |  |  |  |  | 公式编号 | 章 | 公式编号 | [13 empty] | 射孔 |  | 2方案设计 | 2-4参数优化 | 2-4-3射孔参数优化 | 射孔参数的计算方法 | [9 empty] | 1 | 射孔参数-油管输送射孔调整值计算 | [6 empty] | 附录F(规范性) | 射孔参数的计算方法 | —— | —— | —— | —— | —— | —— | —— | —— | —— | —— | —— | —— |  |  |  | 106 | 现场施工及控制 | 106.1 | 操作规范 | 石油测井 | 规范标准 | 技术标准 | 过程标准 | 附录F | 1 | 章 | ——
111 | SY/T 5325-2021-0537 | 537 | SY/T 5325-2021 | 常规射孔作业技术规范 | 式中: | 7 | 23 | 29 | 76 | 10 | 附录F | 规范性附录 |  |  |  |  | 公式解释 | 章 | 公式解释 | [13 empty] | 射孔 |  | 2方案设计 | 2-4参数优化 | 2-4-3射孔参数优化 | 射孔参数的计算方法 | [9 empty] | 1 | 射孔参数-油管输送射孔调整值计算 | [6 empty] | 附录F(规范性) | 射孔参数的计算方法 | —— | —— | —— | —— | —— | —— | —— | —— | —— | —— | —— | —— |  |  |  | 106 | 现场施工及控制 | 106.1 | 操作规范 | 石油测井 | 规范标准 | 技术标准 | 过程标准 | 附录F | 1 | 章 | ——
111 | SY/T 5325-2021-0538 | 538 | SY/T 5325-2021 | 常规射孔作业技术规范 | Y——校深测量时,油管深度标志点所在深度,单位为米(m); | 7 | 23 | 29 | 77 | 10 | 附录F | 规范性附录 |  |  |  |  | 公式解释 | 章 | 公式解释 | [13 empty] | 射孔 |  | 2方案设计 | 2-4参数优化 | 2-4-3射孔参数优化 | 射孔参数的计算方法 | [9 empty] | 1 | 射孔参数-油管输送射孔调整值计算 | [6 empty] | 附录F(规范性) | 射孔参数的计算方法 | —— | —— | —— | —— | —— | —— | —— | —— | —— | —— | —— | —— |  |  |  | 106 | 现场施工及控制 | 106.1 | 操作规范 | 石油测井 | 规范标准 | 技术标准 | 过程标准 | 附录F | 1 | 章 | ——
111 | SY/T 5325-2021-0539 | 539 | SY/T 5325-2021 | 常规射孔作业技术规范 | Z——井口油管接箍端面至油管挂坐封的法兰盘平面之间的距离,单位为米(m)。 | 7 | 23 | 29 | 78 | 10 | 附录F | 规范性附录 |  |  |  |  | 公式解释 | 章 | 公式解释 | [13 empty] | 射孔 |  | 2方案设计 | 2-4参数优化 | 2-4-3射孔参数优化 | 射孔参数的计算方法 | [9 empty] | 1 | 射孔参数-油管输送射孔调整值计算 | [6 empty] | 附录F(规范性) | 射孔参数的计算方法 | —— | —— | —— | —— | —— | —— | —— | —— | —— | —— | —— | —— |  |  |  | 106 | 现场施工及控制 | 106.1 | 操作规范 | 石油测井 | 规范标准 | 技术标准 | 过程标准 | 附录F | 1 | 章 | ——
111 | SY/T 5325-2021-0540 | 540 | SY/T 5325-2021 | 常规射孔作业技术规范 | 附录G(资料性) 定方位射孔方式选取方法 | 7 | 26 | 32 | 1 | 10 | 附录G | 资料性附录 |  |  |  |  | 标题行 | 章 | [14 empty] | 射孔 |  | 方案设计 | 工艺优选 | 定方位射孔方式选取 | [14 empty] | 定方位射孔 |  |  |  | 附录G(资料性) | 定方位射孔方式选取方法 | —— | —— | —— | —— | —— | —— | —— | —— | —— | —— | —— | —— |  |  |  | 106 | 现场施工及控制 | 106.1 | 操作规范 | 石油测井 | 规范标准 | 技术标准 | 过程标准 | 附录G | 1 | 章 | ——
111 | SY/T 5325-2021-0541 | 541 | SY/T 5325-2021 | 常规射孔作业技术规范 | 定方位射孔方式选取方法见表G.1。 | 7 | 26 | 32 | 2 | 10 | 附录G | 资料性附录 |  |  |  |  | 附录内容 | 章 | [14 empty] | 射孔 |  | 方案设计 | 工艺优选 | 定方位射孔方式选取 | [14 empty] | 定方位射孔 |  |  |  | 附录G(资料性) | 定方位射孔方式选取方法 | —— | —— | —— | —— | —— | —— | —— | —— | —— | —— | —— | —— |  | 图片：http://10.122.4.129:9999/minio/images/75948bfa1947f8812f0c6b38fffcd0a6_30000sy_t5325-202100_0032_0032.jpg excel：http://10.122.4.129:9999/minio/excels/75948bfa1947f8812f0c6b38fffcd0a6_30000sy_t5325-202100_0032_0032.xlsx |  | 106 | 现场施工及控制 | 106.1 | 操作规范 | 石油测井 | 规范标准 | 技术标准 | 过程标准 | 附录G | 1 | 章 | ——
111 | SY/T 5325-2021-0541-BG-008 | 541 | SY/T 5325-2021 | 常规射孔作业技术规范 | 表G.1 定方位射孔方式选取表 | 7 | 26 | 32 | 2 | 10 | 附录G | 资料性附录 |  |  |  |  | 表编号和表题 | 章 | [14 empty] | 射孔 |  | 方案设计 | 工艺优选 | 定方位射孔方式选取 | [14 empty] | 定方位射孔 |  |  |  | 附录G(资料性) | 定方位射孔方式选取方法 | —— | —— | —— | —— | —— | —— | —— | —— | —— | —— | —— | —— |  |  |  | 106 | 现场施工及控制 | 106.1 | 操作规范 | 石油测井 | 规范标准 | 技术标准 | 过程标准 | 附录G | 1 | 章 | ——
111 | SY/T 5325-2021-0542 | 542 | SY/T 5325-2021 | 常规射孔作业技术规范 | 附录H(资料性) 定方位射孔设计书格式 | 7 | 27 | 33 | 1 | 10 | 附录H | 资料性附录 |  |  |  |  | 标题行 | 章 | [14 empty] | 射孔 |  | 方案设计 | 文档编制 | 定方位射孔设计书 | [14 empty] | 定方位射孔 |  |  |  | 附录H(资料性) | 定方位射孔设计书格式 | —— | —— | —— | —— | —— | —— | —— | —— | —— | —— | —— | —— |  |  |  | 106 | 现场施工及控制 | 106.1 | 操作规范 | 石油测井 | 规范标准 | 技术标准 | 过程标准 | 附录H | 1 | 章 | ——
111 | SY/T 5325-2021-0543 | 543 | SY/T 5325-2021 | 常规射孔作业技术规范 | H.1 定方位射孔设计书的封面格式 | 7 | 27 | 33 | 2 | 10 | 附录H | 资料性附录 |  |  |  |  | 附录内容 | 章 | [14 empty] | 射孔 |  | 方案设计 | 文档编制 | 定方位射孔设计书 | [14 empty] | 定方位射孔 |  |  |  | 附录H(资料性) | 定方位射孔设计书格式 | —— | —— | —— | —— | —— | —— | —— | —— | —— | —— | —— | —— |  |  |  | 106 | 现场施工及控制 | 106.1 | 操作规范 | 石油测井 | 规范标准 | 技术标准 | 过程标准 | 附录H | 1 | 章 | ——
111 | SY/T 5325-2021-0544 | 544 | SY/T 5325-2021 | 常规射孔作业技术规范 | 定方位射孔设计书封面格式如图H.1所示。 | 7 | 27 | 33 | 3 | 10 | 附录H | 资料性附录 |  |  |  |  | 附录内容 | 章 | [14 empty] | 射孔 |  | 方案设计 | 文档编制 | 定方位射孔设计书 | [14 empty] | 定方位射孔 |  |  |  | 附录H(资料性) | 定方位射孔设计书格式 | —— | —— | —— | —— | —— | —— | —— | —— | —— | —— | —— | —— | ,http://10.122.4.129:9999/minio/images/75948bfa1947f8812f0c6b38fffcd0a6_30000sy_t5325-202100_0033_0033.jpg |  |  | 106 | 现场施工及控制 | 106.1 | 操作规范 | 石油测井 | 规范标准 | 技术标准 | 过程标准 | 附录H | 1 | 章 | ——
111 | SY/T 5325-2021-0544-TP-001 | 544 | SY/T 5325-2021 | 常规射孔作业技术规范 | 图H.1 定方位射孔设计书封面格式 | 7 | 27 | 33 | 3 | 10 | 附录H | 资料性附录 |  |  |  |  | 格式截图 | 章 | [14 empty] | 射孔 |  | 方案设计 | 文档编制 | 定方位射孔设计书 | [14 empty] | 定方位射孔 |  |  |  | 附录H(资料性) | 定方位射孔设计书格式 | —— | —— | —— | —— | —— | —— | —— | —— | —— | —— | —— | —— |  |  |  | 106 | 现场施工及控制 | 106.1 | 操作规范 | 石油测井 | 规范标准 | 技术标准 | 过程标准 | 附录H | 1 | 章 | ——
111 | SY/T 5325-2021-0545 | 545 | SY/T 5325-2021 | 常规射孔作业技术规范 | H.2 定方位射孔设计书的目录格式 | 7 | 27 | 33 | 5 | 10 | 附录H | 资料性附录 |  |  |  |  | 附录内容 | 章 | [14 empty] | 射孔 |  | 方案设计 | 文档编制 | 定方位射孔设计书 | [14 empty] | 定方位射孔 |  |  |  | 附录H(资料性) | 定方位射孔设计书格式 | —— | —— | —— | —— | —— | —— | —— | —— | —— | —— | —— | —— |  |  |  | 106 | 现场施工及控制 | 106.1 | 操作规范 | 石油测井 | 规范标准 | 技术标准 | 过程标准 | 附录H | 1 | 章 | ——
111 | SY/T 5325-2021-0546 | 546 | SY/T 5325-2021 | 常规射孔作业技术规范 | 定方位射孔设计书目录格式如图H.2所示。 | 7 | 27 | 33 | 6 | 10 | 附录H | 资料性附录 |  |  |  |  | 附录内容 | 章 | [14 empty] | 射孔 |  | 方案设计 | 文档编制 | 定方位射孔设计书 | [14 empty] | 定方位射孔 |  |  |  | 附录H(资料性) | 定方位射孔设计书格式 | —— | —— | —— | —— | —— | —— | —— | —— | —— | —— | —— | —— | ,http://10.122.4.129:9999/minio/images/75948bfa1947f8812f0c6b38fffcd0a6_30000sy_t5325-202100_0034_0034.jpg |  |  | 106 | 现场施工及控制 | 106.1 | 操作规范 | 石油测井 | 规范标准 | 技术标准 | 过程标准 | 附录H | 1 | 章 | ——
111 | SY/T 5325-2021-0546-TP-002 | 546 | SY/T 5325-2021 | 常规射孔作业技术规范 | 图H.2 定方位射孔设计书目录格式 | 7 | 27 | 33 | 6 | 10 | 附录H | 资料性附录 |  |  |  |  | 格式截图 | 章 | [14 empty] | 射孔 |  | 方案设计 | 文档编制 | 定方位射孔设计书 | [14 empty] | 定方位射孔 |  |  |  | 附录H(资料性) | 定方位射孔设计书格式 | —— | —— | —— | —— | —— | —— | —— | —— | —— | —— | —— | —— |  |  |  | 106 | 现场施工及控制 | 106.1 | 操作规范 | 石油测井 | 规范标准 | 技术标准 | 过程标准 | 附录H | 1 | 章 | ——
111 | SY/T 5325-2021-0547 | 547 | SY/T 5325-2021 | 常规射孔作业技术规范 | H.3 油井基本数据 | 7 | 27 | 33 | 8 | 10 | 附录H | 资料性附录 |  |  |  |  | 附录内容 | 章 | [14 empty] | 射孔 |  | 方案设计 | 文档编制 | 定方位射孔设计书 | [14 empty] | 定方位射孔 |  |  |  | 附录H(资料性) | 定方位射孔设计书格式 | —— | —— | —— | —— | —— | —— | —— | —— | —— | —— | —— | —— |  |  |  | 106 | 现场施工及控制 | 106.1 | 操作规范 | 石油测井 | 规范标准 | 技术标准 | 过程标准 | 附录H | 1 | 章 | ——
111 | SY/T 5325-2021-0548 | 548 | SY/T 5325-2021 | 常规射孔作业技术规范 | 油井基本数据见表H.1。 | 7 | 27 | 33 | 9 | 10 | 附录H | 资料性附录 |  |  |  |  | 附录内容 | 章 | [14 empty] | 射孔 |  | 方案设计 | 文档编制 | 定方位射孔设计书 | [14 empty] | 定方位射孔 |  |  |  | 附录H(资料性) | 定方位射孔设计书格式 | —— | —— | —— | —— | —— | —— | —— | —— | —— | —— | —— | —— |  | 图片：http://10.122.4.129:9999/minio/images/75948bfa1947f8812f0c6b38fffcd0a6_30000sy_t5325-202100_0034_0035.jpg excel：http://10.122.4.129:9999/minio/excels/75948bfa1947f8812f0c6b38fffcd0a6_30000sy_t5325-202100_0034_0035.xlsx |  | 106 | 现场施工及控制 | 106.1 | 操作规范 | 石油测井 | 规范标准 | 技术标准 | 过程标准 | 附录H | 1 | 章 | ——
111 | SY/T 5325-2021-0548-BG-009 | 548 | SY/T 5325-2021 | 常规射孔作业技术规范 | 表H.1 油井基本数据 | 7 | 27 | 33 | 9 | 10 | 附录H | 资料性附录 |  |  |  |  | 表编号和表题 | 章 | [14 empty] | 射孔 |  | 方案设计 | 文档编制 | 定方位射孔设计书 | [14 empty] | 定方位射孔 |  |  |  | 附录H(资料性) | 定方位射孔设计书格式 | —— | —— | —— | —— | —— | —— | —— | —— | —— | —— | —— | —— |  |  |  | 106 | 现场施工及控制 | 106.1 | 操作规范 | 石油测井 | 规范标准 | 技术标准 | 过程标准 | 附录H | 1 | 章 | ——
111 | SY/T 5325-2021-0549 | 549 | SY/T 5325-2021 | 常规射孔作业技术规范 | H.4 射孔层位基本数据 | 7 | 27 | 33 | 11 | 10 | 附录H | 资料性附录 |  |  |  |  | 附录内容 | 章 | [14 empty] | 射孔 |  | 方案设计 | 文档编制 | 定方位射孔设计书 | [14 empty] | 定方位射孔 |  |  |  | 附录H(资料性) | 定方位射孔设计书格式 | —— | —— | —— | —— | —— | —— | —— | —— | —— | —— | —— | —— |  |  |  | 106 | 现场施工及控制 | 106.1 | 操作规范 | 石油测井 | 规范标准 | 技术标准 | 过程标准 | 附录H | 1 | 章 | ——
111 | SY/T 5325-2021-0550 | 550 | SY/T 5325-2021 | 常规射孔作业技术规范 | 射孔层位基本数据见表H.2。 | 7 | 27 | 33 | 12 | 10 | 附录H | 资料性附录 |  |  |  |  | 附录内容 | 章 | [14 empty] | 射孔 |  | 方案设计 | 文档编制 | 定方位射孔设计书 | [14 empty] | 定方位射孔 |  |  |  | 附录H(资料性) | 定方位射孔设计书格式 | —— | —— | —— | —— | —— | —— | —— | —— | —— | —— | —— | —— |  | 图片：http://10.122.4.129:9999/minio/images/75948bfa1947f8812f0c6b38fffcd0a6_30000sy_t5325-202100_0035_0036.jpg excel：http://10.122.4.129:9999/minio/excels/75948bfa1947f8812f0c6b38fffcd0a6_30000sy_t5325-202100_0035_0036.xlsx |  | 106 | 现场施工及控制 | 106.1 | 操作规范 | 石油测井 | 规范标准 | 技术标准 | 过程标准 | 附录H | 1 | 章 | ——
111 | SY/T 5325-2021-0550-BG-010 | 550 | SY/T 5325-2021 | 常规射孔作业技术规范 | 表H.2 射孔层位基本数据 | 7 | 27 | 33 | 12 | 10 | 附录H | 资料性附录 |  |  |  |  | 表编号和表题 | 章 | [14 empty] | 射孔 |  | 方案设计 | 文档编制 | 定方位射孔设计书 | [14 empty] | 定方位射孔 |  |  |  | 附录H(资料性) | 定方位射孔设计书格式 | —— | —— | —— | —— | —— | —— | —— | —— | —— | —— | —— | —— |  |  |  | 106 | 现场施工及控制 | 106.1 | 操作规范 | 石油测井 | 规范标准 | 技术标准 | 过程标准 | 附录H | 1 | 章 | ——
111 | SY/T 5325-2021-0551 | 551 | SY/T 5325-2021 | 常规射孔作业技术规范 | H.5 定方位射孔设计基本参数 | 7 | 27 | 33 | 14 | 10 | 附录H | 资料性附录 |  |  |  |  | 附录内容 | 章 | [14 empty] | 射孔 |  | 方案设计 | 文档编制 | 定方位射孔设计书 | [14 empty] | 定方位射孔 |  |  |  | 附录H(资料性) | 定方位射孔设计书格式 | —— | —— | —— | —— | —— | —— | —— | —— | —— | —— | —— | —— |  |  |  | 106 | 现场施工及控制 | 106.1 | 操作规范 | 石油测井 | 规范标准 | 技术标准 | 过程标准 | 附录H | 1 | 章 | ——
111 | SY/T 5325-2021-0552 | 552 | SY/T 5325-2021 | 常规射孔作业技术规范 | 定方位射孔设计基本参数见表H.3。 | 7 | 27 | 33 | 15 | 10 | 附录H | 资料性附录 |  |  |  |  | 附录内容 | 章 | [14 empty] | 射孔 |  | 方案设计 | 文档编制 | 定方位射孔设计书 | [14 empty] | 定方位射孔 |  |  |  | 附录H(资料性) | 定方位射孔设计书格式 | —— | —— | —— | —— | —— | —— | —— | —— | —— | —— | —— | —— |  | 图片：http://10.122.4.129:9999/minio/images/75948bfa1947f8812f0c6b38fffcd0a6_30000sy_t5325-202100_0035_0037.jpg excel：http://10.122.4.129:9999/minio/excels/75948bfa1947f8812f0c6b38fffcd0a6_30000sy_t5325-202100_0035_0037.xlsx |  | 106 | 现场施工及控制 | 106.1 | 操作规范 | 石油测井 | 规范标准 | 技术标准 | 过程标准 | 附录H | 1 | 章 | ——
111 | SY/T 5325-2021-0552-BG-011 | 552 | SY/T 5325-2021 | 常规射孔作业技术规范 | 表H.3 定方位射孔设计基本参数 | 7 | 27 | 33 | 15 | 10 | 附录H | 资料性附录 |  |  |  |  | 表编号和表题 | 章 | [14 empty] | 射孔 |  | 方案设计 | 文档编制 | 定方位射孔设计书 | [14 empty] | 定方位射孔 |  |  |  | 附录H(资料性) | 定方位射孔设计书格式 | —— | —— | —— | —— | —— | —— | —— | —— | —— | —— | —— | —— |  |  |  | 106 | 现场施工及控制 | 106.1 | 操作规范 | 石油测井 | 规范标准 | 技术标准 | 过程标准 | 附录H | 1 | 章 | ——
111 | SY/T 5325-2021-0553 | 553 | SY/T 5325-2021 | 常规射孔作业技术规范 | H.6 定方位射孔施工联炮图 | 7 | 27 | 33 | 17 | 10 | 附录H | 资料性附录 |  |  |  |  | 附录内容 | 章 | [14 empty] | 射孔 |  | 方案设计 | 文档编制 | 定方位射孔设计书 | [14 empty] | 定方位射孔 |  |  |  | 附录H(资料性) | 定方位射孔设计书格式 | —— | —— | —— | —— | —— | —— | —— | —— | —— | —— | —— | —— |  |  |  | 106 | 现场施工及控制 | 106.1 | 操作规范 | 石油测井 | 规范标准 | 技术标准 | 过程标准 | 附录H | 1 | 章 | ——
111 | SY/T 5325-2021-0554 | 554 | SY/T 5325-2021 | 常规射孔作业技术规范 | 定方位射孔施工联炮图如图H.3所示。 | 7 | 27 | 33 | 18 | 10 | 附录H | 资料性附录 |  |  |  |  | 附录内容 | 章 | [14 empty] | 射孔 |  | 方案设计 | 文档编制 | 定方位射孔设计书 | [14 empty] | 定方位射孔 |  |  |  | 附录H(资料性) | 定方位射孔设计书格式 | —— | —— | —— | —— | —— | —— | —— | —— | —— | —— | —— | —— | ,http://10.122.4.129:9999/minio/images/75948bfa1947f8812f0c6b38fffcd0a6_30000sy_t5325-202100_0036_0038.jpg |  |  | 106 | 现场施工及控制 | 106.1 | 操作规范 | 石油测井 | 规范标准 | 技术标准 | 过程标准 | 附录H | 1 | 章 | ——
111 | SY/T 5325-2021-0554-TP-003 | 554 | SY/T 5325-2021 | 常规射孔作业技术规范 | 图H.3 定方位射孔施工联炮图 | 7 | 27 | 33 | 18 | 10 | 附录H | 资料性附录 |  |  |  |  | 图编号和图题 | 章 | [14 empty] | 射孔 |  | 方案设计 | 文档编制 | 定方位射孔设计书 | [14 empty] | 定方位射孔 |  |  |  | 附录H(资料性) | 定方位射孔设计书格式 | —— | —— | —— | —— | —— | —— | —— | —— | —— | —— | —— | —— |  |  |  | 106 | 现场施工及控制 | 106.1 | 操作规范 | 石油测井 | 规范标准 | 技术标准 | 过程标准 | 附录H | 1 | 章 | ——
111 | SY/T 5325-2021-0555 | 555 | SY/T 5325-2021 | 常规射孔作业技术规范 | H.7 定方位射孔施工配枪图 | 7 | 27 | 33 | 20 | 10 | 附录H | 资料性附录 |  |  |  |  | 附录内容 | 章 | [14 empty] | 射孔 |  | 方案设计 | 文档编制 | 定方位射孔设计书 | [14 empty] | 定方位射孔 |  |  |  | 附录H(资料性) | 定方位射孔设计书格式 | —— | —— | —— | —— | —— | —— | —— | —— | —— | —— | —— | —— |  |  |  | 106 | 现场施工及控制 | 106.1 | 操作规范 | 石油测井 | 规范标准 | 技术标准 | 过程标准 | 附录H | 1 | 章 | ——
111 | SY/T 5325-2021-0556 | 556 | SY/T 5325-2021 | 常规射孔作业技术规范 | 定方位射孔施工配枪图如图H.4所示。 | 7 | 27 | 33 | 21 | 10 | 附录H | 资料性附录 |  |  |  |  | 附录内容 | 章 | [14 empty] | 射孔 |  | 方案设计 | 文档编制 | 定方位射孔设计书 | [14 empty] | 定方位射孔 |  |  |  | 附录H(资料性) | 定方位射孔设计书格式 | —— | —— | —— | —— | —— | —— | —— | —— | —— | —— | —— | —— | ,http://10.122.4.129:9999/minio/images/75948bfa1947f8812f0c6b38fffcd0a6_30000sy_t5325-202100_0036_0039.jpg |  |  | 106 | 现场施工及控制 | 106.1 | 操作规范 | 石油测井 | 规范标准 | 技术标准 | 过程标准 | 附录H | 1 | 章 | ——
111 | SY/T 5325-2021-0556-TP-004 | 556 | SY/T 5325-2021 | 常规射孔作业技术规范 | 图H.4 定方位射孔施工配枪图 | 7 | 27 | 33 | 21 | 10 | 附录H | 资料性附录 |  |  |  |  | 图编号和图题 | 章 | [14 empty] | 射孔 |  | 方案设计 | 文档编制 | 定方位射孔设计书 | [14 empty] | 定方位射孔 |  |  |  | 附录H(资料性) | 定方位射孔设计书格式 | —— | —— | —— | —— | —— | —— | —— | —— | —— | —— | —— | —— |  |  |  | 106 | 现场施工及控制 | 106.1 | 操作规范 | 石油测井 | 规范标准 | 技术标准 | 过程标准 | 附录H | 1 | 章 | ——
111 | SY/T 5325-2021-0557 | 557 | SY/T 5325-2021 | 常规射孔作业技术规范 | 附录I(资料性) 动态负压射孔方案设计书格式 | 7 | 31 | 37 | 1 | 10 | 附录I | 资料性附录 |  |  |  |  | 标题行 | 章 | [14 empty] | 射孔 |  | 方案设计 | 文档编制 | 动态负压射孔方案设计书 | [14 empty] | 动态负压射孔 |  |  |  | 附录I(资料性) | 动态负压射孔方案设计书格式 | —— | —— | —— | —— | —— | —— | —— | —— | —— | —— | —— | —— |  |  |  | 106 | 现场施工及控制 | 106.1 | 操作规范 | 石油测井 | 规范标准 | 技术标准 | 过程标准 | 附录I | 1 | 章 | ——
111 | SY/T 5325-2021-0558 | 558 | SY/T 5325-2021 | 常规射孔作业技术规范 | I.1 动态负压射孔方案设计书的封面 | 7 | 31 | 37 | 2 | 10 | 附录I | 资料性附录 |  |  |  |  | 附录内容 | 章 | [14 empty] | 射孔 |  | 方案设计 | 文档编制 | 动态负压射孔方案设计书 | [14 empty] | 动态负压射孔 |  |  |  | 附录I(资料性) | 动态负压射孔方案设计书格式 | —— | —— | —— | —— | —— | —— | —— | —— | —— | —— | —— | —— |  |  |  | 106 | 现场施工及控制 | 106.1 | 操作规范 | 石油测井 | 规范标准 | 技术标准 | 过程标准 | 附录I | 1 | 章 | ——
111 | SY/T 5325-2021-0559 | 559 | SY/T 5325-2021 | 常规射孔作业技术规范 | 动态负压射孔方案设计书封面格式如图I.1所示。 | 7 | 31 | 37 | 3 | 10 | 附录I | 资料性附录 |  |  |  |  | 附录内容 | 章 | [14 empty] | 射孔 |  | 方案设计 | 文档编制 | 动态负压射孔方案设计书 | [14 empty] | 动态负压射孔 |  |  |  | 附录I(资料性) | 动态负压射孔方案设计书格式 | —— | —— | —— | —— | —— | —— | —— | —— | —— | —— | —— | —— | ,http://10.122.4.129:9999/minio/images/75948bfa1947f8812f0c6b38fffcd0a6_30000sy_t5325-202100_0037_0040.jpg |  |  | 106 | 现场施工及控制 | 106.1 | 操作规范 | 石油测井 | 规范标准 | 技术标准 | 过程标准 | 附录I | 1 | 章 | ——
111 | SY/T 5325-2021-0559-TP-005 | 559 | SY/T 5325-2021 | 常规射孔作业技术规范 | 图I.1 动态负压射孔方案设计书封面格式 | 7 | 31 | 37 | 3 | 10 | 附录I | 资料性附录 |  |  |  |  | 格式截图 | 章 | [14 empty] | 射孔 |  | 方案设计 | 文档编制 | 动态负压射孔方案设计书 | [14 empty] | 动态负压射孔 |  |  |  | 附录I(资料性) | 动态负压射孔方案设计书格式 | —— | —— | —— | —— | —— | —— | —— | —— | —— | —— | —— | —— |  |  |  | 106 | 现场施工及控制 | 106.1 | 操作规范 | 石油测井 | 规范标准 | 技术标准 | 过程标准 | 附录I | 1 | 章 | ——
111 | SY/T 5325-2021-0560 | 560 | SY/T 5325-2021 | 常规射孔作业技术规范 | I.2 动态负压射孔方案设计书的目录 | 7 | 31 | 37 | 5 | 10 | 附录I | 资料性附录 |  |  |  |  | 附录内容 | 章 | [14 empty] | 射孔 |  | 方案设计 | 文档编制 | 动态负压射孔方案设计书 | [14 empty] | 动态负压射孔 |  |  |  | 附录I(资料性) | 动态负压射孔方案设计书格式 | —— | —— | —— | —— | —— | —— | —— | —— | —— | —— | —— | —— |  |  |  | 106 | 现场施工及控制 | 106.1 | 操作规范 | 石油测井 | 规范标准 | 技术标准 | 过程标准 | 附录I | 1 | 章 | ——
111 | SY/T 5325-2021-0561 | 561 | SY/T 5325-2021 | 常规射孔作业技术规范 | 动态负压射孔方案设计书目录格式如图I.2所示。 | 7 | 31 | 37 | 6 | 10 | 附录I | 资料性附录 |  |  |  |  | 附录内容 | 章 | [14 empty] | 射孔 |  | 方案设计 | 文档编制 | 动态负压射孔方案设计书 | [14 empty] | 动态负压射孔 |  |  |  | 附录I(资料性) | 动态负压射孔方案设计书格式 | —— | —— | —— | —— | —— | —— | —— | —— | —— | —— | —— | —— | ,http://10.122.4.129:9999/minio/images/75948bfa1947f8812f0c6b38fffcd0a6_30000sy_t5325-202100_0038_0041.jpg |  |  | 106 | 现场施工及控制 | 106.1 | 操作规范 | 石油测井 | 规范标准 | 技术标准 | 过程标准 | 附录I | 1 | 章 | ——
111 | SY/T 5325-2021-0561-TP-006 | 561 | SY/T 5325-2021 | 常规射孔作业技术规范 | 图I.2 动态负压射孔方案设计书目录格式 | 7 | 31 | 37 | 6 | 10 | 附录I | 资料性附录 |  |  |  |  | 格式截图 | 章 | [14 empty] | 射孔 |  | 方案设计 | 文档编制 | 动态负压射孔方案设计书 | [14 empty] | 动态负压射孔 |  |  |  | 附录I(资料性) | 动态负压射孔方案设计书格式 | —— | —— | —— | —— | —— | —— | —— | —— | —— | —— | —— | —— |  |  |  | 106 | 现场施工及控制 | 106.1 | 操作规范 | 石油测井 | 规范标准 | 技术标准 | 过程标准 | 附录I | 1 | 章 | ——
111 | SY/T 5325-2021-0562 | 562 | SY/T 5325-2021 | 常规射孔作业技术规范 | I.3 油井基本数据 | 7 | 31 | 37 | 8 | 10 | 附录I | 资料性附录 |  |  |  |  | 附录内容 | 章 | [14 empty] | 射孔 |  | 方案设计 | 文档编制 | 动态负压射孔方案设计书 | [14 empty] | 动态负压射孔 |  |  |  | 附录I(资料性) | 动态负压射孔方案设计书格式 | —— | —— | —— | —— | —— | —— | —— | —— | —— | —— | —— | —— |  |  |  | 106 | 现场施工及控制 | 106.1 | 操作规范 | 石油测井 | 规范标准 | 技术标准 | 过程标准 | 附录I | 1 | 章 | ——
111 | SY/T 5325-2021-0563 | 563 | SY/T 5325-2021 | 常规射孔作业技术规范 | 油井基本数据见表I.1。 | 7 | 31 | 37 | 9 | 10 | 附录I | 资料性附录 |  |  |  |  | 附录内容 | 章 | [14 empty] | 射孔 |  | 方案设计 | 文档编制 | 动态负压射孔方案设计书 | [14 empty] | 动态负压射孔 |  |  |  | 附录I(资料性) | 动态负压射孔方案设计书格式 | —— | —— | —— | —— | —— | —— | —— | —— | —— | —— | —— | —— |  | 图片：http://10.122.4.129:9999/minio/images/75948bfa1947f8812f0c6b38fffcd0a6_30000sy_t5325-202100_0038_0042.jpg excel：http://10.122.4.129:9999/minio/excels/75948bfa1947f8812f0c6b38fffcd0a6_30000sy_t5325-202100_0038_0042.xlsx |  | 106 | 现场施工及控制 | 106.1 | 操作规范 | 石油测井 | 规范标准 | 技术标准 | 过程标准 | 附录I | 1 | 章 | ——
111 | SY/T 5325-2021-0563-BG-012 | 563 | SY/T 5325-2021 | 常规射孔作业技术规范 | 表I.1 油井基本数据 | 7 | 31 | 37 | 9 | 10 | 附录I | 资料性附录 |  |  |  |  | 表编号和表题 | 章 | [14 empty] | 射孔 |  | 方案设计 | 文档编制 | 动态负压射孔方案设计书 | [14 empty] | 动态负压射孔 |  |  |  | 附录I(资料性) | 动态负压射孔方案设计书格式 | —— | —— | —— | —— | —— | —— | —— | —— | —— | —— | —— | —— |  |  |  | 106 | 现场施工及控制 | 106.1 | 操作规范 | 石油测井 | 规范标准 | 技术标准 | 过程标准 | 附录I | 1 | 章 | ——
111 | SY/T 5325-2021-0564 | 564 | SY/T 5325-2021 | 常规射孔作业技术规范 | I.4 射孔层位基本数据 | 7 | 31 | 37 | 11 | 10 | 附录I | 资料性附录 |  |  |  |  | 附录内容 | 章 | [14 empty] | 射孔 |  | 方案设计 | 文档编制 | 动态负压射孔方案设计书 | [14 empty] | 动态负压射孔 |  |  |  | 附录I(资料性) | 动态负压射孔方案设计书格式 | —— | —— | —— | —— | —— | —— | —— | —— | —— | —— | —— | —— |  |  |  | 106 | 现场施工及控制 | 106.1 | 操作规范 | 石油测井 | 规范标准 | 技术标准 | 过程标准 | 附录I | 1 | 章 | ——
111 | SY/T 5325-2021-0565 | 565 | SY/T 5325-2021 | 常规射孔作业技术规范 | 射孔层位基本数据见表I.2。 | 7 | 31 | 37 | 12 | 10 | 附录I | 资料性附录 |  |  |  |  | 附录内容 | 章 | [14 empty] | 射孔 |  | 方案设计 | 文档编制 | 动态负压射孔方案设计书 | [14 empty] | 动态负压射孔 |  |  |  | 附录I(资料性) | 动态负压射孔方案设计书格式 | —— | —— | —— | —— | —— | —— | —— | —— | —— | —— | —— | —— |  | 图片：http://10.122.4.129:9999/minio/images/75948bfa1947f8812f0c6b38fffcd0a6_30000sy_t5325-202100_0039_0043.jpg excel：http://10.122.4.129:9999/minio/excels/75948bfa1947f8812f0c6b38fffcd0a6_30000sy_t5325-202100_0039_0043.xlsx |  | 106 | 现场施工及控制 | 106.1 | 操作规范 | 石油测井 | 规范标准 | 技术标准 | 过程标准 | 附录I | 1 | 章 | ——
111 | SY/T 5325-2021-0565-BG-013 | 565 | SY/T 5325-2021 | 常规射孔作业技术规范 | 表I.2 射孔层位基本数据 | 7 | 31 | 37 | 12 | 10 | 附录I | 资料性附录 |  |  |  |  | 表编号和表题 | 章 | [14 empty] | 射孔 |  | 方案设计 | 文档编制 | 动态负压射孔方案设计书 | [14 empty] | 动态负压射孔 |  |  |  | 附录I(资料性) | 动态负压射孔方案设计书格式 | —— | —— | —— | —— | —— | —— | —— | —— | —— | —— | —— | —— |  |  |  | 106 | 现场施工及控制 | 106.1 | 操作规范 | 石油测井 | 规范标准 | 技术标准 | 过程标准 | 附录I | 1 | 章 | ——
111 | SY/T 5325-2021-0566 | 566 | SY/T 5325-2021 | 常规射孔作业技术规范 | I.5 动态负压射孔方案设计内容 | 7 | 31 | 37 | 14 | 10 | 附录I | 资料性附录 |  |  |  |  | 附录内容 | 章 | [14 empty] | 射孔 |  | 方案设计 | 文档编制 | 动态负压射孔方案设计书 | [14 empty] | 动态负压射孔 |  |  |  | 附录I(资料性) | 动态负压射孔方案设计书格式 | —— | —— | —— | —— | —— | —— | —— | —— | —— | —— | —— | —— |  |  |  | 106 | 现场施工及控制 | 106.1 | 操作规范 | 石油测井 | 规范标准 | 技术标准 | 过程标准 | 附录I | 1 | 章 | ——
111 | SY/T 5325-2021-0567 | 567 | SY/T 5325-2021 | 常规射孔作业技术规范 | 动态负压射孔方案设计内容见表I.3。 | 7 | 31 | 37 | 15 | 10 | 附录I | 资料性附录 |  |  |  |  | 附录内容 | 章 | [14 empty] | 射孔 |  | 方案设计 | 文档编制 | 动态负压射孔方案设计书 | [14 empty] | 动态负压射孔 |  |  |  | 附录I(资料性) | 动态负压射孔方案设计书格式 | —— | —— | —— | —— | —— | —— | —— | —— | —— | —— | —— | —— |  | 图片：http://10.122.4.129:9999/minio/images/75948bfa1947f8812f0c6b38fffcd0a6_30000sy_t5325-202100_0039_0044.jpg excel：http://10.122.4.129:9999/minio/excels/75948bfa1947f8812f0c6b38fffcd0a6_30000sy_t5325-202100_0039_0044.xlsx |  | 106 | 现场施工及控制 | 106.1 | 操作规范 | 石油测井 | 规范标准 | 技术标准 | 过程标准 | 附录I | 1 | 章 | ——
111 | SY/T 5325-2021-0567-BG-014 | 567 | SY/T 5325-2021 | 常规射孔作业技术规范 | 表I.3 动态负压射孔方案设计内容 | 7 | 31 | 37 | 15 | 10 | 附录I | 资料性附录 |  |  |  |  | 表编号和表题 | 章 | [14 empty] | 射孔 |  | 方案设计 | 文档编制 | 动态负压射孔方案设计书 | [14 empty] | 动态负压射孔 |  |  |  | 附录I(资料性) | 动态负压射孔方案设计书格式 | —— | —— | —— | —— | —— | —— | —— | —— | —— | —— | —— | —— |  |  |  | 106 | 现场施工及控制 | 106.1 | 操作规范 | 石油测井 | 规范标准 | 技术标准 | 过程标准 | 附录I | 1 | 章 | ——
111 | SY/T 5325-2021-0568 | 568 | SY/T 5325-2021 | 常规射孔作业技术规范 | I.6 推荐的动态负压射孔方案 | 7 | 31 | 37 | 17 | 10 | 附录I | 资料性附录 |  |  |  |  | 附录内容 | 章 | [14 empty] | 射孔 |  | 方案设计 | 文档编制 | 动态负压射孔方案设计书 | [14 empty] | 动态负压射孔 |  |  |  | 附录I(资料性) | 动态负压射孔方案设计书格式 | —— | —— | —— | —— | —— | —— | —— | —— | —— | —— | —— | —— |  |  |  | 106 | 现场施工及控制 | 106.1 | 操作规范 | 石油测井 | 规范标准 | 技术标准 | 过程标准 | 附录I | 1 | 章 | ——
111 | SY/T 5325-2021-0569 | 569 | SY/T 5325-2021 | 常规射孔作业技术规范 | 根据计算及参数优化,推荐动态负压射孔方案,见表I.4。 | 7 | 31 | 37 | 18 | 10 | 附录I | 资料性附录 |  |  |  |  | 附录内容 | 章 | [14 empty] | 射孔 |  | 方案设计 | 文档编制 | 动态负压射孔方案设计书 | [14 empty] | 动态负压射孔 |  |  |  | 附录I(资料性) | 动态负压射孔方案设计书格式 | —— | —— | —— | —— | —— | —— | —— | —— | —— | —— | —— | —— |  | 图片：http://10.122.4.129:9999/minio/images/75948bfa1947f8812f0c6b38fffcd0a6_30000sy_t5325-202100_0040_0045.jpg excel：http://10.122.4.129:9999/minio/excels/75948bfa1947f8812f0c6b38fffcd0a6_30000sy_t5325-202100_0040_0045.xlsx |  | 106 | 现场施工及控制 | 106.1 | 操作规范 | 石油测井 | 规范标准 | 技术标准 | 过程标准 | 附录I | 1 | 章 | ——
111 | SY/T 5325-2021-0569-BG-015 | 569 | SY/T 5325-2021 | 常规射孔作业技术规范 | 表I.4 ______井动态负压射孔方案 | 7 | 31 | 37 | 18 | 10 | 附录I | 资料性附录 |  |  |  |  | 表编号和表题 | 章 | [14 empty] | 射孔 |  | 方案设计 | 文档编制 | 动态负压射孔方案设计书 | [14 empty] | 动态负压射孔 |  |  |  | 附录I(资料性) | 动态负压射孔方案设计书格式 | —— | —— | —— | —— | —— | —— | —— | —— | —— | —— | —— | —— |  |  |  | 106 | 现场施工及控制 | 106.1 | 操作规范 | 石油测井 | 规范标准 | 技术标准 | 过程标准 | 附录I | 1 | 章 | ——
111 | SY/T 5325-2021-0570 | 570 | SY/T 5325-2021 | 常规射孔作业技术规范 | I.7 电缆输送动态负压射孔施工排炮表 | 7 | 31 | 37 | 20 | 10 | 附录I | 资料性附录 |  |  |  |  | 附录内容 | 章 | [14 empty] | 射孔 |  | 方案设计 | 文档编制 | 动态负压射孔方案设计书 | [14 empty] | 动态负压射孔 |  |  |  | 附录I(资料性) | 动态负压射孔方案设计书格式 | —— | —— | —— | —— | —— | —— | —— | —— | —— | —— | —— | —— |  |  |  | 106 | 现场施工及控制 | 106.1 | 操作规范 | 石油测井 | 规范标准 | 技术标准 | 过程标准 | 附录I | 1 | 章 | ——
111 | SY/T 5325-2021-0571 | 571 | SY/T 5325-2021 | 常规射孔作业技术规范 | 电缆输送动态负压射孔或动态负压复合射孔施工排炮表见表I.5。 | 7 | 31 | 37 | 21 | 10 | 附录I | 资料性附录 |  |  |  |  | 附录内容 | 章 | [14 empty] | 射孔 |  | 方案设计 | 文档编制 | 动态负压射孔方案设计书 | [14 empty] | 动态负压射孔 |  |  |  | 附录I(资料性) | 动态负压射孔方案设计书格式 | —— | —— | —— | —— | —— | —— | —— | —— | —— | —— | —— | —— |  | 图片：http://10.122.4.129:9999/minio/images/75948bfa1947f8812f0c6b38fffcd0a6_30000sy_t5325-202100_0040_0046.jpg excel：http://10.122.4.129:9999/minio/excels/75948bfa1947f8812f0c6b38fffcd0a6_30000sy_t5325-202100_0040_0046.xlsx |  | 106 | 现场施工及控制 | 106.1 | 操作规范 | 石油测井 | 规范标准 | 技术标准 | 过程标准 | 附录I | 1 | 章 | ——
111 | SY/T 5325-2021-0571-BG-016 | 571 | SY/T 5325-2021 | 常规射孔作业技术规范 | 表I.5 ____井电缆输送动态负压射孔或动态负压复合射孔施工排炮表 | 7 | 31 | 37 | 21 | 10 | 附录I | 资料性附录 |  |  |  |  | 表编号和表题 | 章 | [14 empty] | 射孔 |  | 方案设计 | 文档编制 | 动态负压射孔方案设计书 | [14 empty] | 动态负压射孔 |  |  |  | 附录I(资料性) | 动态负压射孔方案设计书格式 | —— | —— | —— | —— | —— | —— | —— | —— | —— | —— | —— | —— |  |  |  | 106 | 现场施工及控制 | 106.1 | 操作规范 | 石油测井 | 规范标准 | 技术标准 | 过程标准 | 附录I | 1 | 章 | ——
113 | SY/T 5340-2020-0001 | 1 | SY/T 5340-2020 | 砾石充填防砂方法 | 前言 | 7 | I | 5 | 1 | 8 | -1 | 前言 |  |  | 附加信息 |  | 标题行 | 前言 | [37 empty] | 0 | 前言 | —— | —— | —— | —— | —— | —— | —— | —— | —— | —— | —— | —— |  |  |  | 106 | 现场施工及控制 | 106.1 | 操作规范 | 采油采气 | 规程标准 | 技术标准 | 过程标准 | 0.1 | 0 |  | ——
113 | SY/T 5340-2020-0002 | 2 | SY/T 5340-2020 | 砾石充填防砂方法 | 本标准按照GB/T 1.1-2009《标准化工作导则 第1部分:标准的结构和编写》给出的规则起草。 | 7 | I | 5 | 2 | 8 | -1 | 前言 |  |  | 附加信息 |  | 段 | 前言内容 | [37 empty] | 0 | 前言 | —— | —— | —— | —— | —— | —— | —— | —— | —— | —— | —— | —— |  |  |  | 106 | 现场施工及控制 | 106.1 | 操作规范 | 采油采气 | 规程标准 | 技术标准 | 过程标准 | 0.1 | 0 |  | ——
113 | SY/T 5340-2020-0003 | 3 | SY/T 5340-2020 | 砾石充填防砂方法 | 本标准代替SY/T 5340-2012《砾石充填防砂方法》。本标准与SY/T 5340-2012相比,除编辑性修改外,主要技术变化如下: | 7 | I | 5 | 3 | 8 | -1 | 前言 |  |  | 附加信息 |  | 列项引语 | 前言内容 |  | 冒号列项引语 | [35 empty] | 0 | 前言 | —— | —— | —— | —— | —— | —— | —— | —— | —— | —— | —— | —— |  |  |  | 106 | 现场施工及控制 | 106.1 | 操作规范 | 采油采气 | 规程标准 | 技术标准 | 过程标准 | 0.1 | 0 |  | ——
113 | SY/T 5340-2020-0004 | 4 | SY/T 5340-2020 | 砾石充填防砂方法 | ——修改了标准的适用范围(见第1章,2012年版的第1章); | 7 | I | 5 | 4 | 8 | -1 | 前言 |  |  | 附加信息 |  | 并列项 | 前言内容 |  | 无编号列项内容 | —— | [34 empty] | 0 | 前言 | —— | —— | —— | —— | —— | —— | —— | —— | —— | —— | —— | —— |  |  |  | 106 | 现场施工及控制 | 106.1 | 操作规范 | 采油采气 | 规程标准 | 技术标准 | 过程标准 | 0.1 | 0 |  | ——
113 | SY/T 5340-2020-0005 | 5 | SY/T 5340-2020 | 砾石充填防砂方法 | ——修改了规范性引用文件(见第2章,2012年版的第2章); | 7 | I | 5 | 5 | 8 | -1 | 前言 |  |  | 附加信息 |  | 并列项 | 前言内容 |  | 无编号列项内容 | —— | [34 empty] | 0 | 前言 | —— | —— | —— | —— | —— | —— | —— | —— | —— | —— | —— | —— |  |  |  | 106 | 现场施工及控制 | 106.1 | 操作规范 | 采油采气 | 规程标准 | 技术标准 | 过程标准 | 0.1 | 0 |  | ——
113 | SY/T 5340-2020-0006 | 6 | SY/T 5340-2020 | 砾石充填防砂方法 | ——删除了术语和定义中“砾石后沉效应”和“对接式封隔器”的定义(见2012年版的3.4和3.12); | 7 | I | 5 | 6 | 8 | -1 | 前言 |  |  | 附加信息 |  | 并列项 | 前言内容 |  | 无编号列项内容 | —— | [34 empty] | 0 | 前言 | —— | —— | —— | —— | —— | —— | —— | —— | —— | —— | —— | —— |  |  |  | 106 | 现场施工及控制 | 106.1 | 操作规范 | 采油采气 | 规程标准 | 技术标准 | 过程标准 | 0.1 | 0 |  | ——
113 | SY/T 5340-2020-0007 | 7 | SY/T 5340-2020 | 砾石充填防砂方法 | ——增加了术语和定义中“循环充填”“挤压充填”“压裂充填”“水平井正向充填”“水平井逆向充填”的定义(见3.11、3.12、3.13、3.14和3.15); | 7 | I | 5 | 7 | 8 | -1 | 前言 |  |  | 附加信息 |  | 并列项 | 前言内容 |  | 无编号列项内容 | —— | [34 empty] | 0 | 前言 | —— | —— | —— | —— | —— | —— | —— | —— | —— | —— | —— | —— |  |  |  | 106 | 现场施工及控制 | 106.1 | 操作规范 | 采油采气 | 规程标准 | 技术标准 | 过程标准 | 0.1 | 0 |  | ——
113 | SY/T 5340-2020-0008 | 8 | SY/T 5340-2020 | 砾石充填防砂方法 | ——整合修改了“工艺分类和管柱”内容结构和部分规定,将“工艺分类和管柱”独立为一个章节(见第4章,2012年版的4.4、4.5.1.1、4.5.1.2和4.5.1.3); | 7 | I | 5 | 8 | 8 | -1 | 前言 |  |  | 附加信息 |  | 并列项 | 前言内容 |  | 无编号列项内容 | —— | [34 empty] | 0 | 前言 | —— | —— | —— | —— | —— | —— | —— | —— | —— | —— | —— | —— |  |  |  | 106 | 现场施工及控制 | 106.1 | 操作规范 | 采油采气 | 规程标准 | 技术标准 | 过程标准 | 0.1 | 0 |  | ——
113 | SY/T 5340-2020-0009 | 9 | SY/T 5340-2020 | 砾石充填防砂方法 | ——整合修改了“选井条件”内容结构和部分规定,将“选井条件”独立为一个章节(见第5章,2012年版的4.3); | 7 | I | 5 | 9 | 8 | -1 | 前言 |  |  | 附加信息 |  | 并列项 | 前言内容 |  | 无编号列项内容 | —— | [34 empty] | 0 | 前言 | —— | —— | —— | —— | —— | —— | —— | —— | —— | —— | —— | —— |  |  |  | 106 | 现场施工及控制 | 106.1 | 操作规范 | 采油采气 | 规程标准 | 技术标准 | 过程标准 | 0.1 | 0 |  | ——
113 | SY/T 5340-2020-0010 | 10 | SY/T 5340-2020 | 砾石充填防砂方法 | ——增加了“选井条件”中挤压充填、压裂充填、水平井循环充填的选井特殊要求(见5.2); | 7 | I | 5 | 10 | 8 | -1 | 前言 |  |  | 附加信息 |  | 并列项 | 前言内容 |  | 无编号列项内容 | —— | [34 empty] | 0 | 前言 | —— | —— | —— | —— | —— | —— | —— | —— | —— | —— | —— | —— |  |  |  | 106 | 现场施工及控制 | 106.1 | 操作规范 | 采油采气 | 规程标准 | 技术标准 | 过程标准 | 0.1 | 0 |  | ——
113 | SY/T 5340-2020-0011 | 11 | SY/T 5340-2020 | 砾石充填防砂方法 | ——修改了“工艺设计”的内容结构和部分规定,对设计内容的部分规定进行简化(见第6章,2012年版的4.5); | 7 | I | 5 | 11 | 8 | -1 | 前言 |  |  | 附加信息 |  | 并列项 | 前言内容 |  | 无编号列项内容 | —— | [34 empty] | 0 | 前言 | —— | —— | —— | —— | —— | —— | —— | —— | —— | —— | —— | —— |  |  |  | 106 | 现场施工及控制 | 106.1 | 操作规范 | 采油采气 | 规程标准 | 技术标准 | 过程标准 | 0.1 | 0 |  | ——
113 | SY/T 5340-2020-0012 | 12 | SY/T 5340-2020 | 砾石充填防砂方法 | ——删除了“两步法充填施工程序”(见2012年版的6.2); | 7 | I | 5 | 12 | 8 | -1 | 前言 |  |  | 附加信息 |  | 并列项 | 前言内容 |  | 无编号列项内容 | —— | [34 empty] | 0 | 前言 | —— | —— | —— | —— | —— | —— | —— | —— | —— | —— | —— | —— |  |  |  | 106 | 现场施工及控制 | 106.1 | 操作规范 | 采油采气 | 规程标准 | 技术标准 | 过程标准 | 0.1 | 0 |  | ——
113 | SY/T 5340-2020-0013 | 13 | SY/T 5340-2020 | 砾石充填防砂方法 | ——增加了“措施准备”中“井筒试压”的规定(见7.1.2.6); | 7 | I | 5 | 13 | 8 | -1 | 前言 |  |  | 附加信息 |  | 并列项 | 前言内容 |  | 无编号列项内容 | —— | [34 empty] | 0 | 前言 | —— | —— | —— | —— | —— | —— | —— | —— | —— | —— | —— | —— |  |  |  | 106 | 现场施工及控制 | 106.1 | 操作规范 | 采油采气 | 规程标准 | 技术标准 | 过程标准 | 0.1 | 0 |  | ——
113 | SY/T 5340-2020-0014 | 14 | SY/T 5340-2020 | 砾石充填防砂方法 | ——整合修改了“措施准备”的内容结构和部分规定,删除了“施工设备、工具、充填管柱准备及要求”和“施工用液准备及要求”的部分规定,其余规定移入“地面准备及要求”中(见7.2,2012年版的5.2、5.3和5.4); | 7 | I | 5 | 14 | 8 | -1 | 前言 |  |  | 附加信息 |  | 并列项 | 前言内容 |  | 无编号列项内容 | —— | [34 empty] | 0 | 前言 | —— | —— | —— | —— | —— | —— | —— | —— | —— | —— | —— | —— |  |  |  | 106 | 现场施工及控制 | 106.1 | 操作规范 | 采油采气 | 规程标准 | 技术标准 | 过程标准 | 0.1 | 0 |  | ——
113 | SY/T 5340-2020-0015 | 15 | SY/T 5340-2020 | 砾石充填防砂方法 | ——修改了“施工程序”的条款内容,增加了挤压充填、压裂充填和水平井循环充填的相关作法,并与“一步法充填施工程序”进行了整合(见第8章,2012年版的6.1); | 7 | I | 5 | 15 | 8 | -1 | 前言 |  |  | 附加信息 |  | 并列项 | 前言内容 |  | 无编号列项内容 | —— | [34 empty] | 0 | 前言 | —— | —— | —— | —— | —— | —— | —— | —— | —— | —— | —— | —— |  |  |  | 106 | 现场施工及控制 | 106.1 | 操作规范 | 采油采气 | 规程标准 | 技术标准 | 过程标准 | 0.1 | 0 |  | ——
113 | SY/T 5340-2020-0016 | 16 | SY/T 5340-2020 | 砾石充填防砂方法 | ——整合修改了“质量控制和要求”,将“施工总结与投产”相关内容纳入其中(见第9章,2012年版的第7章和第8章); | 7 | I | 5 | 16 | 8 | -1 | 前言 |  |  | 附加信息 |  | 并列项 | 前言内容 |  | 无编号列项内容 | —— | [34 empty] | 0 | 前言 | —— | —— | —— | —— | —— | —— | —— | —— | —— | —— | —— | —— |  |  |  | 106 | 现场施工及控制 | 106.1 | 操作规范 | 采油采气 | 规程标准 | 技术标准 | 过程标准 | 0.1 | 0 |  | ——
113 | SY/T 5340-2020-0017 | 17 | SY/T 5340-2020 | 砾石充填防砂方法 | ——修改了“砾石充填防砂相关参数基本计算方法”的部分计算公式,增加了压裂充填、水平井充填的砾石充填率计算公式(见附录A,2012年版的附录A); | 7 | I | 5 | 17 | 8 | -1 | 前言 |  |  | 附加信息 |  | 并列项 | 前言内容 |  | 无编号列项内容 | —— | [34 empty] | 0 | 前言 | —— | —— | —— | —— | —— | —— | —— | —— | —— | —— | —— | —— |  |  |  | 106 | 现场施工及控制 | 106.1 | 操作规范 | 采油采气 | 规程标准 | 技术标准 | 过程标准 | 0.1 | 0 |  | ——
113 | SY/T 5340-2020-0018 | 18 | SY/T 5340-2020 | 砾石充填防砂方法 | ——删除了“砾石充填防砂设计书格式示例”(见2012年版的附录B); | 7 | I | 5 | 18 | 8 | -1 | 前言 |  |  | 附加信息 |  | 并列项 | 前言内容 |  | 无编号列项内容 | —— | [34 empty] | 0 | 前言 | —— | —— | —— | —— | —— | —— | —— | —— | —— | —— | —— | —— |  |  |  | 106 | 现场施工及控制 | 106.1 | 操作规范 | 采油采气 | 规程标准 | 技术标准 | 过程标准 | 0.1 | 0 |  | ——
113 | SY/T 5340-2020-0019 | 19 | SY/T 5340-2020 | 砾石充填防砂方法 | ——增加了“砾石充填防砂管柱结构示意图”(见附录B); | 7 | I | 5 | 19 | 8 | -1 | 前言 |  |  | 附加信息 |  | 并列项 | 前言内容 |  | 无编号列项内容 | —— | [34 empty] | 0 | 前言 | —— | —— | —— | —— | —— | —— | —— | —— | —— | —— | —— | —— |  |  |  | 106 | 现场施工及控制 | 106.1 | 操作规范 | 采油采气 | 规程标准 | 技术标准 | 过程标准 | 0.1 | 0 |  | ——
113 | SY/T 5340-2020-0020 | 20 | SY/T 5340-2020 | 砾石充填防砂方法 | ——删除了“砾石充填防砂施工总结格式示例”(见2012年版的附录C); | 7 | I | 5 | 20 | 8 | -1 | 前言 |  |  | 附加信息 |  | 并列项 | 前言内容 |  | 无编号列项内容 | —— | [34 empty] | 0 | 前言 | —— | —— | —— | —— | —— | —— | —— | —— | —— | —— | —— | —— |  |  |  | 106 | 现场施工及控制 | 106.1 | 操作规范 | 采油采气 | 规程标准 | 技术标准 | 过程标准 | 0.1 | 0 |  | ——
113 | SY/T 5340-2020-0021 | 21 | SY/T 5340-2020 | 砾石充填防砂方法 | ——删除了“砾石充填防砂质量监督卡格式示例”(见2012年版的附录D)。 | 7 | I | 5 | 21 | 8 | -1 | 前言 |  |  | 附加信息 |  | 并列项 | 前言内容 |  | 无编号列项内容 | —— | [34 empty] | 0 | 前言 | —— | —— | —— | —— | —— | —— | —— | —— | —— | —— | —— | —— |  |  |  | 106 | 现场施工及控制 | 106.1 | 操作规范 | 采油采气 | 规程标准 | 技术标准 | 过程标准 | 0.1 | 0 |  | ——
113 | SY/T 5340-2020-0022 | 22 | SY/T 5340-2020 | 砾石充填防砂方法 | 请注意本文件的某些内容可能涉及专利。本文件的发布机构不承担识别这些专利的责任。 | 7 | I | 5 | 22 | 8 | -1 | 前言 |  |  | 附加信息 |  | 段 | 前言内容 | [37 empty] | 0 | 前言 | —— | —— | —— | —— | —— | —— | —— | —— | —— | —— | —— | —— |  |  |  | 106 | 现场施工及控制 | 106.1 | 操作规范 | 采油采气 | 规程标准 | 技术标准 | 过程标准 | 0.1 | 0 |  | ——
113 | SY/T 5340-2020-0023 | 23 | SY/T 5340-2020 | 砾石充填防砂方法 | 本标准由采油采气专业标准化委员会提出并归口。 | 7 | I | 5 | 23 | 8 | -1 | 前言 |  |  | 附加信息 |  | 段 | 前言内容 | [37 empty] | 0 | 前言 | —— | —— | —— | —— | —— | —— | —— | —— | —— | —— | —— | —— |  |  |  | 106 | 现场施工及控制 | 106.1 | 操作规范 | 采油采气 | 规程标准 | 技术标准 | 过程标准 | 0.1 | 0 |  | ——
113 | SY/T 5340-2020-0024 | 24 | SY/T 5340-2020 | 砾石充填防砂方法 | 本标准起草单位:中国石油辽河油田钻采工艺研究院、中国石油化工股份有限公司胜利油田分公司石油工程技术研究院、中国石油大港油田石油工程研究院、中海油能源发展股份有限公司工程技术分公司。 | 7 | I | 5 | 24 | 8 | -1 | 前言 |  |  | 附加信息 |  | 段 | 前言内容 | [37 empty] | 0 | 前言 | —— | —— | —— | —— | —— | —— | —— | —— | —— | —— | —— | —— |  |  |  | 106 | 现场施工及控制 | 106.1 | 操作规范 | 采油采气 | 规程标准 | 技术标准 | 过程标准 | 0.1 | 0 |  | ——
113 | SY/T 5340-2020-0025 | 25 | SY/T 5340-2020 | 砾石充填防砂方法 | 本标准主要起草人:陈大钊、吕民、李怀文、张亮、赵益忠、张建军、陈磊、丛志新、梁伟、邵力飞、左凯、于晓溪、周杨淇、石磊。 | 7 | I | 5 | 25 | 8 | -1 | 前言 |  |  | 附加信息 |  | 段 | 前言内容 | [37 empty] | 0 | 前言 | —— | —— | —— | —— | —— | —— | —— | —— | —— | —— | —— | —— |  |  |  | 106 | 现场施工及控制 | 106.1 | 操作规范 | 采油采气 | 规程标准 | 技术标准 | 过程标准 | 0.1 | 0 |  | ——
113 | SY/T 5340-2020-0026 | 26 | SY/T 5340-2020 | 砾石充填防砂方法 | 本标准代替了SY/T 5340-2012。 | 7 | I | 5 | 26 | 8 | -1 | 前言 |  |  | 附加信息 |  | 段 | 前言内容 | [37 empty] | 0 | 前言 | —— | —— | —— | —— | —— | —— | —— | —— | —— | —— | —— | —— |  |  |  | 106 | 现场施工及控制 | 106.1 | 操作规范 | 采油采气 | 规程标准 | 技术标准 | 过程标准 | 0.1 | 0 |  | ——
113 | SY/T 5340-2020-0027 | 27 | SY/T 5340-2020 | 砾石充填防砂方法 | SY/T 5340-2012的历次版本发布情况为: | 7 | I | 5 | 27 | 8 | -1 | 前言 |  |  | 附加信息 |  | 列项引语 | 前言内容 |  | 冒号列项引语 | [35 empty] | 0 | 前言 | —— | —— | —— | —— | —— | —— | —— | —— | —— | —— | —— | —— |  |  |  | 106 | 现场施工及控制 | 106.1 | 操作规范 | 采油采气 | 规程标准 | 技术标准 | 过程标准 | 0.1 | 0 |  | ——
113 | SY/T 5340-2020-0028 | 28 | SY/T 5340-2020 | 砾石充填防砂方法 | ——SY/T 5340-1988、SY/T 5340-2000; | 7 | I | 5 | 28 | 8 | -1 | 前言 |  |  | 附加信息 |  | 并列项 | 前言内容 |  | 无编号列项内容 | —— | [34 empty] | 0 | 前言 | —— | —— | —— | —— | —— | —— | —— | —— | —— | —— | —— | —— |  |  |  | 106 | 现场施工及控制 | 106.1 | 操作规范 | 采油采气 | 规程标准 | 技术标准 | 过程标准 | 0.1 | 0 |  | ——
113 | SY/T 5340-2020-0029 | 29 | SY/T 5340-2020 | 砾石充填防砂方法 | ——SY/T 5181-1987、SY/T 5181-2000。 | 7 | I | 5 | 29 | 8 | -1 | 前言 |  |  | 附加信息 |  | 并列项 | 前言内容 |  | 无编号列项内容 | —— | [34 empty] | 0 | 前言 | —— | —— | —— | —— | —— | —— | —— | —— | —— | —— | —— | —— |  |  |  | 106 | 现场施工及控制 | 106.1 | 操作规范 | 采油采气 | 规程标准 | 技术标准 | 过程标准 | 0.1 | 0 |  | ——
113 | SY/T 5340-2020-0030 | 30 | SY/T 5340-2020 | 砾石充填防砂方法 | 1 范围 | 7 | 1 | 7 | 1 | 8 | 1 | 范围 |  |  | 条款 |  | 标题行 | 章 | [37 empty] | 1 | 范围 | —— | —— | —— | —— | —— | —— | —— | —— | —— | —— | —— | —— |  |  |  | 106 | 现场施工及控制 | 106.1 | 操作规范 | 采油采气 | 规程标准 | 技术标准 | 过程标准 | 1 | 1 | 章 | ——
113 | SY/T 5340-2020-0031 | 31 | SY/T 5340-2020 | 砾石充填防砂方法 | 本标准规定了套管完井与裸眼完井井筒条件下砾石充填防砂的工艺分类和管柱、选井条件、工艺设计、措施准备、施工程序、质量控制和要求,以及健康、安全、环境控制要求。 | 7 | 1 | 7 | 2 | 8 | 1 | 范围 | 标准主题内容 |  | 条款 |  | 段 | 章 | [37 empty] | 1 | 范围 | —— | —— | —— | —— | —— | —— | —— | —— | —— | —— | —— | —— |  |  |  | 106 | 现场施工及控制 | 106.1 | 操作规范 | 采油采气 | 规程标准 | 技术标准 | 过程标准 | 1 | 1 | 章 | ——
113 | SY/T 5340-2020-0032 | 32 | SY/T 5340-2020 | 砾石充填防砂方法 | 本标准适用于油水井循环充填、挤压充填及压裂充填三种筛管砾石充填防砂方法。气井砾石充填防砂参照本标准执行。 | 7 | 1 | 7 | 3 | 8 | 1 | 范围 | 适用界限 |  | 条款 |  | 段 | 章 | [37 empty] | 1 | 范围 | —— | —— | —— | —— | —— | —— | —— | —— | —— | —— | —— | —— |  |  |  | 106 | 现场施工及控制 | 106.1 | 操作规范 | 采油采气 | 规程标准 | 技术标准 | 过程标准 | 1 | 1 | 章 | ——
113 | SY/T 5340-2020-0033 | 33 | SY/T 5340-2020 | 砾石充填防砂方法 | 2 规范性引用文件 | 7 | 1 | 7 | 4 | 8 | 2 | 规范性引用文件 |  |  | 附加信息 |  | 标题行 | 章 | [37 empty] | 2 | 规范性引用文件 | —— | —— | —— | —— | —— | —— | —— | —— | —— | —— | —— | —— |  |  |  | 106 | 现场施工及控制 | 106.1 | 操作规范 | 采油采气 | 规程标准 | 技术标准 | 过程标准 | 2 | 1 | 章 | ——
113 | SY/T 5340-2020-0034 | 34 | SY/T 5340-2020 | 砾石充填防砂方法 | 下列文件对于本文件的应用是必不可少的。凡是注日期的引用文件,仅注日期的版本适用于本文件。凡是不注日期的引用文件,其最新版本(包括所有的修改单)适用于本文件。 | 7 | 1 | 7 | 5 | 8 | 2 | 规范性引用文件 |  |  | 附加信息 |  | 引导语 | 章 | [37 empty] | 2 | 规范性引用文件 | —— | —— | —— | —— | —— | —— | —— | —— | —— | —— | —— | —— |  |  |  | 106 | 现场施工及控制 | 106.1 | 操作规范 | 采油采气 | 规程标准 | 技术标准 | 过程标准 | 2 | 1 | 章 | ——
113 | SY/T 5340-2020-0035 | 35 | SY/T 5340-2020 | 砾石充填防砂方法 | SY/T 5108 水力压裂和砾石充填作业用支撑剂性能测试方法 | 7 | 1 | 7 | 6 | 8 | 2 | 规范性引用文件 |  |  | 附加信息 |  | 文件清单 | 章 | [37 empty] | 2 | 规范性引用文件 | —— | —— | —— | —— | —— | —— | —— | —— | —— | —— | —— | —— |  |  |  | 106 | 现场施工及控制 | 106.1 | 操作规范 | 采油采气 | 规程标准 | 技术标准 | 过程标准 | 2 | 1 | 章 | ——
113 | SY/T 5340-2020-0036 | 36 | SY/T 5340-2020 | 砾石充填防砂方法 | SY/T 5110 套管刮削器 | 7 | 1 | 7 | 7 | 8 | 2 | 规范性引用文件 |  |  | 附加信息 |  | 文件清单 | 章 | [37 empty] | 2 | 规范性引用文件 | —— | —— | —— | —— | —— | —— | —— | —— | —— | —— | —— | —— |  |  |  | 106 | 现场施工及控制 | 106.1 | 操作规范 | 采油采气 | 规程标准 | 技术标准 | 过程标准 | 2 | 1 | 章 | ——
113 | SY/T 5340-2020-0037 | 37 | SY/T 5340-2020 | 砾石充填防砂方法 | SY/T 5183 油井防砂效果评价方法 | 7 | 1 | 7 | 8 | 8 | 2 | 规范性引用文件 |  |  | 附加信息 |  | 文件清单 | 章 | [37 empty] | 2 | 规范性引用文件 | —— | —— | —— | —— | —— | —— | —— | —— | —— | —— | —— | —— |  |  |  | 106 | 现场施工及控制 | 106.1 | 操作规范 | 采油采气 | 规程标准 | 技术标准 | 过程标准 | 2 | 1 | 章 | ——
113 | SY/T 5340-2020-0038 | 38 | SY/T 5340-2020 | 砾石充填防砂方法 | SY/T 5185 砾石充填防砂水基携砂液性能评价方法 | 7 | 1 | 7 | 9 | 8 | 2 | 规范性引用文件 |  |  | 附加信息 |  | 文件清单 | 章 | [37 empty] | 2 | 规范性引用文件 | —— | —— | —— | —— | —— | —— | —— | —— | —— | —— | —— | —— |  |  |  | 106 | 现场施工及控制 | 106.1 | 操作规范 | 采油采气 | 规程标准 | 技术标准 | 过程标准 | 2 | 1 | 章 | ——
113 | SY/T 5340-2020-0039 | 39 | SY/T 5340-2020 | 砾石充填防砂方法 | SY/T 5337 砾石充填工具技术要求 | 7 | 1 | 7 | 10 | 8 | 2 | 规范性引用文件 |  |  | 附加信息 |  | 文件清单 | 章 | [37 empty] | 2 | 规范性引用文件 | —— | —— | —— | —— | —— | —— | —— | —— | —— | —— | —— | —— |  |  |  | 106 | 现场施工及控制 | 106.1 | 操作规范 | 采油采气 | 规程标准 | 技术标准 | 过程标准 | 2 | 1 | 章 | ——
113 | SY/T 5340-2020-0040 | 40 | SY/T 5340-2020 | 砾石充填防砂方法 | SY/T 5587.5 常规修井作业规程 第5部分:井下作业井筒准备 | 7 | 1 | 7 | 11 | 8 | 2 | 规范性引用文件 |  |  | 附加信息 |  | 文件清单 | 章 | [37 empty] | 2 | 规范性引用文件 | —— | —— | —— | —— | —— | —— | —— | —— | —— | —— | —— | —— |  |  |  | 106 | 现场施工及控制 | 106.1 | 操作规范 | 采油采气 | 规程标准 | 技术标准 | 过程标准 | 2 | 1 | 章 | ——
113 | SY/T 5340-2020-0041 | 41 | SY/T 5340-2020 | 砾石充填防砂方法 | SY 5727 井下作业安全规程 | 7 | 1 | 7 | 12 | 8 | 2 | 规范性引用文件 |  |  | 附加信息 |  | 文件清单 | 章 | [37 empty] | 2 | 规范性引用文件 | —— | —— | —— | —— | —— | —— | —— | —— | —— | —— | —— | —— |  |  |  | 106 | 现场施工及控制 | 106.1 | 操作规范 | 采油采气 | 规程标准 | 技术标准 | 过程标准 | 2 | 1 | 章 | ——
113 | SY/T 5340-2020-0042 | 42 | SY/T 5340-2020 | 砾石充填防砂方法 | SY/T 6277 硫化氢环境人身防护规范 | 7 | 1 | 7 | 13 | 8 | 2 | 规范性引用文件 |  |  | 附加信息 |  | 文件清单 | 章 | [37 empty] | 2 | 规范性引用文件 | —— | —— | —— | —— | —— | —— | —— | —— | —— | —— | —— | —— |  |  |  | 106 | 现场施工及控制 | 106.1 | 操作规范 | 采油采气 | 规程标准 | 技术标准 | 过程标准 | 2 | 1 | 章 | ——
113 | SY/T 5340-2020-0043 | 43 | SY/T 5340-2020 | 砾石充填防砂方法 | SY/T 6610 硫化氢环境井下作业场所作业安全规范 | 7 | 1 | 7 | 14 | 8 | 2 | 规范性引用文件 |  |  | 附加信息 |  | 文件清单 | 章 | [37 empty] | 2 | 规范性引用文件 | —— | —— | —— | —— | —— | —— | —— | —— | —— | —— | —— | —— |  |  |  | 106 | 现场施工及控制 | 106.1 | 操作规范 | 采油采气 | 规程标准 | 技术标准 | 过程标准 | 2 | 1 | 章 | ——
113 | SY/T 5340-2020-0044 | 44 | SY/T 5340-2020 | 砾石充填防砂方法 | SY/T 6690 井下作业井控技术规程 | 7 | 1 | 7 | 15 | 8 | 2 | 规范性引用文件 |  |  | 附加信息 |  | 文件清单 | 章 | [37 empty] | 2 | 规范性引用文件 | —— | —— | —— | —— | —— | —— | —— | —— | —— | —— | —— | —— |  |  |  | 106 | 现场施工及控制 | 106.1 | 操作规范 | 采油采气 | 规程标准 | 技术标准 | 过程标准 | 2 | 1 | 章 | ——
113 | SY/T 5340-2020-0045 | 45 | SY/T 5340-2020 | 砾石充填防砂方法 | SY/T 6916 石油天然气工业 井下工具 防砂筛管 | 7 | 1 | 7 | 16 | 8 | 2 | 规范性引用文件 |  |  | 附加信息 |  | 文件清单 | 章 | [37 empty] | 2 | 规范性引用文件 | —— | —— | —— | —— | —— | —— | —— | —— | —— | —— | —— | —— |  |  |  | 106 | 现场施工及控制 | 106.1 | 操作规范 | 采油采气 | 规程标准 | 技术标准 | 过程标准 | 2 | 1 | 章 | ——
113 | SY/T 5340-2020-0046 | 46 | SY/T 5340-2020 | 砾石充填防砂方法 | 3 术语和定义 | 7 | 1 | 7 | 17 | 8 | 3 | 术语和定义 |  |  |  |  | 标题行 | 章 | [37 empty] | 3 | 术语和定义 | —— | —— | —— | —— | —— | —— | —— | —— | —— | —— | —— | —— |  |  |  | 106 | 现场施工及控制 | 106.1 | 操作规范 | 采油采气 | 规程标准 | 技术标准 | 过程标准 | 3 | 1 | 章 | ——
113 | SY/T 5340-2020-0047 | 47 | SY/T 5340-2020 | 砾石充填防砂方法 | 下列术语和定义适用于本文件。 | 7 | 1 | 7 | 18 | 8 | 3 | 术语和定义 |  |  |  |  | 引导语 | 章 | [37 empty] | 3 | 术语和定义 | —— | —— | —— | —— | —— | —— | —— | —— | —— | —— | —— | —— |  |  |  | 106 | 现场施工及控制 | 106.1 | 操作规范 | 采油采气 | 规程标准 | 技术标准 | 过程标准 | 3 | 1 | 章 | ——
113 | SY/T 5340-2020-0048 | 48 | SY/T 5340-2020 | 砾石充填防砂方法 | 3.1 携砂液 sand-carrying fluid | 7 | 1 | 7 | 19 | 8 | 3 | 术语和定义 |  |  |  |  | 术语条目编号及词条 | 章 | [37 empty] | 3 | 术语和定义 | —— | —— | —— | —— | —— | —— | —— | —— | —— | —— | —— | —— |  |  |  | 106 | 现场施工及控制 | 106.1 | 操作规范 | 采油采气 | 规程标准 | 技术标准 | 过程标准 | 3 | 1 | 章 | 3.1
113 | SY/T 5340-2020-0049 | 49 | SY/T 5340-2020 | 砾石充填防砂方法 | 砾石充填过程中用于向井内携带砾石的工作液体。 | 7 | 1 | 7 | 20 | 8 | 3 | 术语和定义 |  |  |  |  | 术语定义 | 章 | [37 empty] | 3 | 术语和定义 | —— | —— | —— | —— | —— | —— | —— | —— | —— | —— | —— | —— |  |  |  | 106 | 现场施工及控制 | 106.1 | 操作规范 | 采油采气 | 规程标准 | 技术标准 | 过程标准 | 3 | 1 | 章 | 3.1
113 | SY/T 5340-2020-0050 | 50 | SY/T 5340-2020 | 砾石充填防砂方法 | 3.2 砂液比(简称“砂比”) ratio of gravel to carrying fluid | 7 | 1 | 7 | 21 | 8 | 3 | 术语和定义 |  |  |  |  | 术语条目编号及词条 | 章 | [37 empty] | 3 | 术语和定义 | —— | —— | —— | —— | —— | —— | —— | —— | —— | —— | —— | —— |  |  |  | 106 | 现场施工及控制 | 106.1 | 操作规范 | 采油采气 | 规程标准 | 技术标准 | 过程标准 | 3 | 1 | 章 | 3.2
113 | SY/T 5340-2020-0051 | 51 | SY/T 5340-2020 | 砾石充填防砂方法 | 砾石与携砂液混配时,砾石表观体积(即砾石自然堆积体积)与携砂液体积的比值。 | 7 | 1 | 7 | 22 | 8 | 3 | 术语和定义 |  |  |  |  | 术语定义 | 章 | [37 empty] | 3 | 术语和定义 | —— | —— | —— | —— | —— | —— | —— | —— | —— | —— | —— | —— |  |  |  | 106 | 现场施工及控制 | 106.1 | 操作规范 | 采油采气 | 规程标准 | 技术标准 | 过程标准 | 3 | 1 | 章 | 3.2
113 | SY/T 5340-2020-0052 | 52 | SY/T 5340-2020 | 砾石充填防砂方法 | 注:其计算公式见A.2.4。 | 7 | 1 | 7 | 23 | 8 | 3 | 术语和定义 |  |  | 附加信息 |  | 术语条目的注 | 章 | [37 empty] | 3 | 术语和定义 | —— | —— | —— | —— | —— | —— | —— | —— | —— | —— | —— | —— |  |  |  | 106 | 现场施工及控制 | 106.1 | 操作规范 | 采油采气 | 规程标准 | 技术标准 | 过程标准 | 3 | 1 | 章 | 3.2
113 | SY/T 5340-2020-0053 | 53 | SY/T 5340-2020 | 砾石充填防砂方法 | 3.3 砾石充填率 gravel packing effectiveness | 7 | 1 | 7 | 24 | 8 | 3 | 术语和定义 |  |  |  |  | 术语条目编号及词条 | 章 | [37 empty] | 3 | 术语和定义 | —— | —— | —— | —— | —— | —— | —— | —— | —— | —— | —— | —— |  |  |  | 106 | 现场施工及控制 | 106.1 | 操作规范 | 采油采气 | 规程标准 | 技术标准 | 过程标准 | 3 | 1 | 章 | 3.3
113 | SY/T 5340-2020-0054 | 54 | SY/T 5340-2020 | 砾石充填防砂方法 | 充填环空、射孔孔道及近井地层出砂亏空区域的砾石实际填入量(采用表观体积)与充填井段的理论容积之比。 | 7 | 1 | 7 | 25 | 8 | 3 | 术语和定义 |  |  |  |  | 术语定义 | 章 | [37 empty] | 3 | 术语和定义 | —— | —— | —— | —— | —— | —— | —— | —— | —— | —— | —— | —— |  |  |  | 106 | 现场施工及控制 | 106.1 | 操作规范 | 采油采气 | 规程标准 | 技术标准 | 过程标准 | 3 | 1 | 章 | 3.3
113 | SY/T 5340-2020-0055 | 55 | SY/T 5340-2020 | 砾石充填防砂方法 | 注:其计算公式见A.2.7。 | 7 | 1 | 7 | 26 | 8 | 3 | 术语和定义 |  |  | 附加信息 |  | 术语条目的注 | 章 | [37 empty] | 3 | 术语和定义 | —— | —— | —— | —— | —— | —— | —— | —— | —— | —— | —— | —— |  |  |  | 106 | 现场施工及控制 | 106.1 | 操作规范 | 采油采气 | 规程标准 | 技术标准 | 过程标准 | 3 | 1 | 章 | 3.3
113 | SY/T 5340-2020-0056 | 56 | SY/T 5340-2020 | 砾石充填防砂方法 | 3.4 盲管 blank pipe | 7 | 1 | 7 | 27 | 8 | 3 | 术语和定义 |  |  |  |  | 术语条目编号及词条 | 章 | [37 empty] | 3 | 术语和定义 | —— | —— | —— | —— | —— | —— | —— | —— | —— | —— | —— | —— |  |  |  | 106 | 现场施工及控制 | 106.1 | 操作规范 | 采油采气 | 规程标准 | 技术标准 | 过程标准 | 3 | 1 | 章 | 3.4
113 | SY/T 5340-2020-0057 | 57 | SY/T 5340-2020 | 砾石充填防砂方法 | 构成砾石充填外管柱的无缝钢管,一般采用与砾石充填筛管相同尺寸的油管或套管。 | 7 | 1 | 7 | 28 | 8 | 3 | 术语和定义 |  |  |  |  | 术语定义 | 章 | [37 empty] | 3 | 术语和定义 | —— | —— | —— | —— | —— | —— | —— | —— | —— | —— | —— | —— |  |  |  | 106 | 现场施工及控制 | 106.1 | 操作规范 | 采油采气 | 规程标准 | 技术标准 | 过程标准 | 3 | 1 | 章 | 3.4
113 | SY/T 5340-2020-0058 | 58 | SY/T 5340-2020 | 砾石充填防砂方法 | 3.5 冲管 wash pipe | 7 | 1 | 7 | 29 | 8 | 3 | 术语和定义 |  |  |  |  | 术语条目编号及词条 | 章 | [37 empty] | 3 | 术语和定义 | —— | —— | —— | —— | —— | —— | —— | —— | —— | —— | —— | —— |  |  |  | 106 | 现场施工及控制 | 106.1 | 操作规范 | 采油采气 | 规程标准 | 技术标准 | 过程标准 | 3 | 1 | 章 | 3.5
113 | SY/T 5340-2020-0059 | 59 | SY/T 5340-2020 | 砾石充填防砂方法 | 构成砾石充填内管柱的无缝钢管,一般采用油管。 | 7 | 1 | 7 | 30 | 8 | 3 | 术语和定义 |  |  |  |  | 术语定义 | 章 | [37 empty] | 3 | 术语和定义 | —— | —— | —— | —— | —— | —— | —— | —— | —— | —— | —— | —— |  |  |  | 106 | 现场施工及控制 | 106.1 | 操作规范 | 采油采气 | 规程标准 | 技术标准 | 过程标准 | 3 | 1 | 章 | 3.5
113 | SY/T 5340-2020-0060 | 60 | SY/T 5340-2020 | 砾石充填防砂方法 | 3.6 主体筛管 main screen | 7 | 1 | 7 | 31 | 8 | 3 | 术语和定义 |  |  |  |  | 术语条目编号及词条 | 章 | [37 empty] | 3 | 术语和定义 | —— | —— | —— | —— | —— | —— | —— | —— | —— | —— | —— | —— |  |  |  | 106 | 现场施工及控制 | 106.1 | 操作规范 | 采油采气 | 规程标准 | 技术标准 | 过程标准 | 3 | 1 | 章 | 3.6
113 | SY/T 5340-2020-0061 | 61 | SY/T 5340-2020 | 砾石充填防砂方法 | 构成砾石充填外管柱、并且处于油层部位的筛管。 | 7 | 1 | 7 | 32 | 8 | 3 | 术语和定义 |  |  |  |  | 术语定义 | 章 | [37 empty] | 3 | 术语和定义 | —— | —— | —— | —— | —— | —— | —— | —— | —— | —— | —— | —— |  |  |  | 106 | 现场施工及控制 | 106.1 | 操作规范 | 采油采气 | 规程标准 | 技术标准 | 过程标准 | 3 | 1 | 章 | 3.6
113 | SY/T 5340-2020-0062 | 62 | SY/T 5340-2020 | 砾石充填防砂方法 | 3.7 信号筛管 signal screen | 7 | 1 | 7 | 33 | 8 | 3 | 术语和定义 |  |  |  |  | 术语条目编号及词条 | 章 | [37 empty] | 3 | 术语和定义 | —— | —— | —— | —— | —— | —— | —— | —— | —— | —— | —— | —— |  |  |  | 106 | 现场施工及控制 | 106.1 | 操作规范 | 采油采气 | 规程标准 | 技术标准 | 过程标准 | 3 | 1 | 章 | 3.7
113 | SY/T 5340-2020-0063 | 63 | SY/T 5340-2020 | 砾石充填防砂方法 | 构成砾石充填外管柱、用以控制和判断充填进程的筛管。 | 7 | 1 | 7 | 34 | 8 | 3 | 术语和定义 |  |  |  |  | 术语定义 | 章 | [37 empty] | 3 | 术语和定义 | —— | —— | —— | —— | —— | —— | —— | —— | —— | —— | —— | —— |  |  |  | 106 | 现场施工及控制 | 106.1 | 操作规范 | 采油采气 | 规程标准 | 技术标准 | 过程标准 | 3 | 1 | 章 | 3.7
113 | SY/T 5340-2020-0064 | 64 | SY/T 5340-2020 | 砾石充填防砂方法 | 3.8 高密度充填 high-density gravel packing | 7 | 1 | 7 | 35 | 8 | 3 | 术语和定义 |  |  |  |  | 术语条目编号及词条 | 章 | [37 empty] | 3 | 术语和定义 | —— | —— | —— | —— | —— | —— | —— | —— | —— | —— | —— | —— |  |  |  | 106 | 现场施工及控制 | 106.1 | 操作规范 | 采油采气 | 规程标准 | 技术标准 | 过程标准 | 3 | 1 | 章 | 3.8
113 | SY/T 5340-2020-0065 | 65 | SY/T 5340-2020 | 砾石充填防砂方法 | 砂液比大于0.5的循环砾石充填工艺。 | 7 | 1 | 7 | 36 | 8 | 3 | 术语和定义 |  |  |  |  | 术语定义 | 章 | [37 empty] | 3 | 术语和定义 | —— | —— | —— | —— | —— | —— | —— | —— | —— | —— | —— | —— |  |  |  | 106 | 现场施工及控制 | 106.1 | 操作规范 | 采油采气 | 规程标准 | 技术标准 | 过程标准 | 3 | 1 | 章 | 3.8
113 | SY/T 5340-2020-0066 | 66 | SY/T 5340-2020 | 砾石充填防砂方法 | 3.9 中密度充填 mid-density gravel packing | 7 | 1 | 7 | 37 | 8 | 3 | 术语和定义 |  |  |  |  | 术语条目编号及词条 | 章 | [37 empty] | 3 | 术语和定义 | —— | —— | —— | —— | —— | —— | —— | —— | —— | —— | —— | —— |  |  |  | 106 | 现场施工及控制 | 106.1 | 操作规范 | 采油采气 | 规程标准 | 技术标准 | 过程标准 | 3 | 1 | 章 | 3.9
113 | SY/T 5340-2020-0067 | 67 | SY/T 5340-2020 | 砾石充填防砂方法 | 砂液比介于0.15~0.5之间的循环砾石充填工艺。 | 7 | 1 | 7 | 38 | 8 | 3 | 术语和定义 |  |  |  |  | 术语定义 | 章 | [37 empty] | 3 | 术语和定义 | —— | —— | —— | —— | —— | —— | —— | —— | —— | —— | —— | —— |  |  |  | 106 | 现场施工及控制 | 106.1 | 操作规范 | 采油采气 | 规程标准 | 技术标准 | 过程标准 | 3 | 1 | 章 | 3.9
113 | SY/T 5340-2020-0068 | 68 | SY/T 5340-2020 | 砾石充填防砂方法 | 3.10 低密度充填 low-density gravel packing | 7 | 1 | 7 | 39 | 8 | 3 | 术语和定义 |  |  |  |  | 术语条目编号及词条 | 章 | [37 empty] | 3 | 术语和定义 | —— | —— | —— | —— | —— | —— | —— | —— | —— | —— | —— | —— |  |  |  | 106 | 现场施工及控制 | 106.1 | 操作规范 | 采油采气 | 规程标准 | 技术标准 | 过程标准 | 3 | 1 | 章 | 3.10
113 | SY/T 5340-2020-0069 | 69 | SY/T 5340-2020 | 砾石充填防砂方法 | 砂液比小于0.15的循环砾石充填工艺。 | 7 | 1 | 7 | 40 | 8 | 3 | 术语和定义 |  |  |  |  | 术语定义 | 章 | [37 empty] | 3 | 术语和定义 | —— | —— | —— | —— | —— | —— | —— | —— | —— | —— | —— | —— |  |  |  | 106 | 现场施工及控制 | 106.1 | 操作规范 | 采油采气 | 规程标准 | 技术标准 | 过程标准 | 3 | 1 | 章 | 3.10
113 | SY/T 5340-2020-0070 | 70 | SY/T 5340-2020 | 砾石充填防砂方法 | 3.11 循环充填 circulating packing | 7 | 1 | 7 | 41 | 8 | 3 | 术语和定义 |  |  |  |  | 术语条目编号及词条 | 章 | [37 empty] | 3 | 术语和定义 | —— | —— | —— | —— | —— | —— | —— | —— | —— | —— | —— | —— |  |  |  | 106 | 现场施工及控制 | 106.1 | 操作规范 | 采油采气 | 规程标准 | 技术标准 | 过程标准 | 3 | 1 | 章 | 3.11
113 | SY/T 5340-2020-0071 | 71 | SY/T 5340-2020 | 砾石充填防砂方法 | 携砂液由地面注入,流经主体筛管外部,再返回地面,实现将砾石充填于外管柱外环空的充填工艺。 | 7 | 1 | 7 | 42 | 8 | 3 | 术语和定义 |  |  |  |  | 术语定义 | 章 | [37 empty] | 3 | 术语和定义 | —— | —— | —— | —— | —— | —— | —— | —— | —— | —— | —— | —— |  |  |  | 106 | 现场施工及控制 | 106.1 | 操作规范 | 采油采气 | 规程标准 | 技术标准 | 过程标准 | 3 | 1 | 章 | 3.11
113 | SY/T 5340-2020-0072 | 72 | SY/T 5340-2020 | 砾石充填防砂方法 | 3.12 挤压充填 extrusion packing | 7 | 1 | 7 | 43 | 8 | 3 | 术语和定义 |  |  |  |  | 术语条目编号及词条 | 章 | [37 empty] | 3 | 术语和定义 | —— | —— | —— | —— | —— | —— | —— | —— | —— | —— | —— | —— |  |  |  | 106 | 现场施工及控制 | 106.1 | 操作规范 | 采油采气 | 规程标准 | 技术标准 | 过程标准 | 3 | 1 | 章 | 3.12
113 | SY/T 5340-2020-0073 | 73 | SY/T 5340-2020 | 砾石充填防砂方法 | 携砂液由地面注入,流经主体筛管外部进入地层,在低于地层破裂压力的施工条件下,实现将砾石充填于目的层内和外管柱外环空的充填工艺。 | 7 | 1 | 7 | 44 | 8 | 3 | 术语和定义 |  |  |  |  | 术语定义 | 章 | [37 empty] | 3 | 术语和定义 | —— | —— | —— | —— | —— | —— | —— | —— | —— | —— | —— | —— |  |  |  | 106 | 现场施工及控制 | 106.1 | 操作规范 | 采油采气 | 规程标准 | 技术标准 | 过程标准 | 3 | 1 | 章 | 3.12
113 | SY/T 5340-2020-0074 | 74 | SY/T 5340-2020 | 砾石充填防砂方法 | 3.13 压裂充填 frac packing | 7 | 1 | 7 | 45 | 8 | 3 | 术语和定义 |  |  |  |  | 术语条目编号及词条 | 章 | [37 empty] | 3 | 术语和定义 | —— | —— | —— | —— | —— | —— | —— | —— | —— | —— | —— | —— |  |  |  | 106 | 现场施工及控制 | 106.1 | 操作规范 | 采油采气 | 规程标准 | 技术标准 | 过程标准 | 3 | 1 | 章 | 3.13
113 | SY/T 5340-2020-0075 | 75 | SY/T 5340-2020 | 砾石充填防砂方法 | 携砂液由地面注入,流经主体筛管外部进入地层,在高于地层破裂压力的施工条件下,形成人工裂缝,实现将砾石充填于裂缝、目的层内和外管柱外环空的充填工艺。 | 7 | 1 | 7 | 46 | 8 | 3 | 术语和定义 |  |  |  |  | 术语定义 | 章 | [37 empty] | 3 | 术语和定义 | —— | —— | —— | —— | —— | —— | —— | —— | —— | —— | —— | —— |  |  |  | 106 | 现场施工及控制 | 106.1 | 操作规范 | 采油采气 | 规程标准 | 技术标准 | 过程标准 | 3 | 1 | 章 | 3.13
113 | SY/T 5340-2020-0076 | 76 | SY/T 5340-2020 | 砾石充填防砂方法 | 3.14 水平井正向充填 positive gravel packing of horizontal well | 7 | 1 | 7 | 47 | 8 | 3 | 术语和定义 |  |  |  |  | 术语条目编号及词条 | 章 | [37 empty] | 3 | 术语和定义 | —— | —— | —— | —— | —— | —— | —— | —— | —— | —— | —— | —— |  |  |  | 106 | 现场施工及控制 | 106.1 | 操作规范 | 采油采气 | 规程标准 | 技术标准 | 过程标准 | 3 | 1 | 章 | 3.14
113 | SY/T 5340-2020-0077 | 77 | SY/T 5340-2020 | 砾石充填防砂方法 | 携砂流体由充填工具充填口向目的层段底部流动的水平井循环充填工艺。 | 7 | 1 | 7 | 48 | 8 | 3 | 术语和定义 |  |  |  |  | 术语定义 | 章 | [37 empty] | 3 | 术语和定义 | —— | —— | —— | —— | —— | —— | —— | —— | —— | —— | —— | —— |  |  |  | 106 | 现场施工及控制 | 106.1 | 操作规范 | 采油采气 | 规程标准 | 技术标准 | 过程标准 | 3 | 1 | 章 | 3.14
113 | SY/T 5340-2020-0078 | 78 | SY/T 5340-2020 | 砾石充填防砂方法 | 3.15 水平井逆向充填 reverse gravel packing of horizontal well | 7 | 1 | 7 | 49 | 8 | 3 | 术语和定义 |  |  |  |  | 术语条目编号及词条 | 章 | [37 empty] | 3 | 术语和定义 | —— | —— | —— | —— | —— | —— | —— | —— | —— | —— | —— | —— |  |  |  | 106 | 现场施工及控制 | 106.1 | 操作规范 | 采油采气 | 规程标准 | 技术标准 | 过程标准 | 3 | 1 | 章 | 3.15
113 | SY/T 5340-2020-0079 | 79 | SY/T 5340-2020 | 砾石充填防砂方法 | 携砂流体由充填工具充填口向目的层段顶部流动的水平井循环充填工艺。 | 7 | 1 | 7 | 50 | 8 | 3 | 术语和定义 |  |  |  |  | 术语定义 | 章 | [37 empty] | 3 | 术语和定义 | —— | —— | —— | —— | —— | —— | —— | —— | —— | —— | —— | —— |  |  |  | 106 | 现场施工及控制 | 106.1 | 操作规范 | 采油采气 | 规程标准 | 技术标准 | 过程标准 | 3 | 1 | 章 | 3.15
113 | SY/T 5340-2020-0456 | 456 | SY/T 5340-2020 | 砾石充填防砂方法 | 附录B(资料性附录) 砾石充填防砂管柱结构示意图 | 7 | 18 | 24 | 1 | 8 | 附录B | 资料性附录 |  |  |  |  | 标题行 | 章 | [37 empty] | 附录B(资料性附录) | 砾石充填防砂管柱结构示意图 | —— | —— | —— | —— | —— | —— | —— | —— | —— | —— | —— | —— |  |  |  | 106 | 现场施工及控制 | 106.1 | 操作规范 | 采油采气 | 规程标准 | 技术标准 | 过程标准 | 附录B | 1 | 章 | ——
113 | SY/T 5340-2020-0457 | 457 | SY/T 5340-2020 | 砾石充填防砂方法 | 图B.1给出了直井与定向井的循环充填的管柱示例。 | 7 | 18 | 24 | 2 | 8 | 附录B | 资料性附录 |  |  |  |  | 图编号和图题 | 章 | [37 empty] | 附录B(资料性附录) | 砾石充填防砂管柱结构示意图 | —— | —— | —— | —— | —— | —— | —— | —— | —— | —— | —— | —— |  |  |  | 106 | 现场施工及控制 | 106.1 | 操作规范 | 采油采气 | 规程标准 | 技术标准 | 过程标准 | 附录B | 1 | 章 | ——
113 | SY/T 5340-2020-0457-TP-001 | 457 | SY/T 5340-2020 | 砾石充填防砂方法 | 图B.1 直井与定向井循环充填管柱示例 | 7 | 18 | 24 | 2 | 8 | 附录B | 资料性附录 |  |  |  |  | 图编号和图题 | 章 | [37 empty] | 附录B(资料性附录) | 砾石充填防砂管柱结构示意图 | —— | —— | —— | —— | —— | —— | —— | —— | —— | —— | —— | —— |  |  |  | 106 | 现场施工及控制 | 106.1 | 操作规范 | 采油采气 | 规程标准 | 技术标准 | 过程标准 | 附录B | 1 | 章 | ——
113 | SY/T 5340-2020-0458 | 458 | SY/T 5340-2020 | 砾石充填防砂方法 | 图B.2给出了直井与定向井的压裂充填的管柱示例。 | 7 | 18 | 24 | 3 | 8 | 附录B | 资料性附录 |  |  |  |  | 图编号和图题 | 章 | [37 empty] | 附录B(资料性附录) | 砾石充填防砂管柱结构示意图 | —— | —— | —— | —— | —— | —— | —— | —— | —— | —— | —— | —— |  |  |  | 106 | 现场施工及控制 | 106.1 | 操作规范 | 采油采气 | 规程标准 | 技术标准 | 过程标准 | 附录B | 1 | 章 | ——
113 | SY/T 5340-2020-0458-TP-002 | 458 | SY/T 5340-2020 | 砾石充填防砂方法 | 图B.2 直井与定向井压裂充填管柱示例 | 7 | 18 | 24 | 3 | 8 | 附录B | 资料性附录 |  |  |  |  | 图编号和图题 | 章 | [37 empty] | 附录B(资料性附录) | 砾石充填防砂管柱结构示意图 | —— | —— | —— | —— | —— | —— | —— | —— | —— | —— | —— | —— |  |  |  | 106 | 现场施工及控制 | 106.1 | 操作规范 | 采油采气 | 规程标准 | 技术标准 | 过程标准 | 附录B | 1 | 章 | ——
113 | SY/T 5340-2020-0459 | 459 | SY/T 5340-2020 | 砾石充填防砂方法 | 图B.3给出了水平井正向充填的管柱示例。 | 7 | 18 | 24 | 4 | 8 | 附录B | 资料性附录 |  |  |  |  | 图编号和图题 | 章 | [37 empty] | 附录B(资料性附录) | 砾石充填防砂管柱结构示意图 | —— | —— | —— | —— | —— | —— | —— | —— | —— | —— | —— | —— |  |  |  | 106 | 现场施工及控制 | 106.1 | 操作规范 | 采油采气 | 规程标准 | 技术标准 | 过程标准 | 附录B | 1 | 章 | ——
113 | SY/T 5340-2020-0459-TP-003 | 459 | SY/T 5340-2020 | 砾石充填防砂方法 | 图B.3 水平井正向充填管柱示例 | 7 | 18 | 24 | 4 | 8 | 附录B | 资料性附录 |  |  |  |  | 图编号和图题 | 章 | [37 empty] | 附录B(资料性附录) | 砾石充填防砂管柱结构示意图 | —— | —— | —— | —— | —— | —— | —— | —— | —— | —— | —— | —— |  |  |  | 106 | 现场施工及控制 | 106.1 | 操作规范 | 采油采气 | 规程标准 | 技术标准 | 过程标准 | 附录B | 1 | 章 | ——
113 | SY/T 5340-2020-0460 | 460 | SY/T 5340-2020 | 砾石充填防砂方法 | 图B.4给出了水平井逆向充填的管柱示例。 | 7 | 18 | 24 | 5 | 8 | 附录B | 资料性附录 |  |  |  |  | 图编号和图题 | 章 | [37 empty] | 附录B(资料性附录) | 砾石充填防砂管柱结构示意图 | —— | —— | —— | —— | —— | —— | —— | —— | —— | —— | —— | —— | ,http://10.122.4.129:9999/minio/images/3f4f353366d3a94d50dec508e0644528_30000sy_t5340-202000_0024_0018.jpg,http://10.122.4.129:9999/minio/images/3f4f353366d3a94d50dec508e0644528_30000sy_t5340-202000_0025_0019.jpg,http://10.122.4.129:9999/minio/images/3f4f353366d3a94d50dec508e0644528_30000sy_t5340-202000_0026_0020.jpg,http://10.122.4.129:9999/minio/images/3f4f353366d3a94d50dec508e0644528_30000sy_t5340-202000_0026_0021.jpg |  |  | 106 | 现场施工及控制 | 106.1 | 操作规范 | 采油采气 | 规程标准 | 技术标准 | 过程标准 | 附录B | 1 | 章 | ——
113 | SY/T 5340-2020-0460-TP-004 | 460 | SY/T 5340-2020 | 砾石充填防砂方法 | 图B.4 水平井逆向充填管柱示例 | 7 | 18 | 24 | 5 | 8 | 附录B | 资料性附录 |  |  |  |  | 图编号和图题 | 章 | [37 empty] | 附录B(资料性附录) | 砾石充填防砂管柱结构示意图 | —— | —— | —— | —— | —— | —— | —— | —— | —— | —— | —— | —— |  |  |  | 106 | 现场施工及控制 | 106.1 | 操作规范 | 采油采气 | 规程标准 | 技术标准 | 过程标准 | 附录B | 1 | 章 | ——
128 | SY/T 7026-2014-0001 | 1 | SY/T 7026-2014 | 油气井管柱完整性管理 | 前言 | 7 | I | 6 | 1 | 5 | -1 | 前言 |  |  | 附加信息 |  | 标题行 | 前言 | [37 empty] | 0 | 前言 | —— | —— | —— | —— | —— | —— | —— | —— | —— | —— | —— | —— |  |  |  | 106 | 现场施工及控制 | 106.2 | 质量控制 | 石油管材 | 规范标准 | 技术标准 | 管理体系标准 | 0.1 | 0 |  | ——
128 | SY/T 7026-2014-0002 | 2 | SY/T 7026-2014 | 油气井管柱完整性管理 | 本标准按照GB/T 1.1-2009《标准化工作导则 第1部分:标准的结构和编写》给出的规则起草。 | 7 | I | 6 | 2 | 5 | -1 | 前言 |  |  | 附加信息 |  | 段 | 前言内容 | [37 empty] | 0 | 前言 | —— | —— | —— | —— | —— | —— | —— | —— | —— | —— | —— | —— |  |  |  | 106 | 现场施工及控制 | 106.2 | 质量控制 | 石油管材 | 规范标准 | 技术标准 | 管理体系标准 | 0.1 | 0 |  | ——
128 | SY/T 7026-2014-0003 | 3 | SY/T 7026-2014 | 油气井管柱完整性管理 | 请注意本文件的某些内容可能涉及专利。本文件的发布机构不承担识别这些专利的责任。 | 7 | I | 6 | 3 | 5 | -1 | 前言 |  |  | 附加信息 |  | 段 | 前言内容 | [37 empty] | 0 | 前言 | —— | —— | —— | —— | —— | —— | —— | —— | —— | —— | —— | —— |  |  |  | 106 | 现场施工及控制 | 106.2 | 质量控制 | 石油管材 | 规范标准 | 技术标准 | 管理体系标准 | 0.1 | 0 |  | ——
128 | SY/T 7026-2014-0004 | 4 | SY/T 7026-2014 | 油气井管柱完整性管理 | 本标准由石油管材专业标准化技术委员会提出并归口。 | 7 | I | 6 | 4 | 5 | -1 | 前言 |  |  | 附加信息 |  | 段 | 前言内容 | [37 empty] | 0 | 前言 | —— | —— | —— | —— | —— | —— | —— | —— | —— | —— | —— | —— |  |  |  | 106 | 现场施工及控制 | 106.2 | 质量控制 | 石油管材 | 规范标准 | 技术标准 | 管理体系标准 | 0.1 | 0 |  | ——
128 | SY/T 7026-2014-0005 | 5 | SY/T 7026-2014 | 油气井管柱完整性管理 | 本标准起草单位:中国石油集团石油管工程技术研究院、中国石油塔里木油田公司、中国石油长庆油田公司。 | 7 | I | 6 | 5 | 5 | -1 | 前言 |  |  | 附加信息 |  | 段 | 前言内容 | [37 empty] | 0 | 前言 | —— | —— | —— | —— | —— | —— | —— | —— | —— | —— | —— | —— |  |  |  | 106 | 现场施工及控制 | 106.2 | 质量控制 | 石油管材 | 规范标准 | 技术标准 | 管理体系标准 | 0.1 | 0 |  | ——
128 | SY/T 7026-2014-0006 | 6 | SY/T 7026-2014 | 油气井管柱完整性管理 | 本标准主要起草人:刘文红、冯耀荣、杨向同、董保胜、李宏清、安喜梅、方伟。 | 7 | I | 6 | 6 | 5 | -1 | 前言 |  |  | 附加信息 |  | 段 | 前言内容 | [37 empty] | 0 | 前言 | —— | —— | —— | —— | —— | —— | —— | —— | —— | —— | —— | —— |  |  |  | 106 | 现场施工及控制 | 106.2 | 质量控制 | 石油管材 | 规范标准 | 技术标准 | 管理体系标准 | 0.1 | 0 |  | ——
128 | SY/T 7026-2014-0007 | 7 | SY/T 7026-2014 | 油气井管柱完整性管理 | 1 范围 | 7 | 1 | 7 | 1 | 5 | 1 | 范围 |  |  | 条款 |  | 标题行 | 章 | [37 empty] | 1 | 范围 | —— | —— | —— | —— | —— | —— | —— | —— | —— | —— | —— | —— |  |  |  | 106 | 现场施工及控制 | 106.2 | 质量控制 | 石油管材 | 规范标准 | 技术标准 | 管理体系标准 | 1 | 1 | 章 | ——
128 | SY/T 7026-2014-0008 | 8 | SY/T 7026-2014 | 油气井管柱完整性管理 | 本标准规定了石油天然气工业油气井管柱完整性管理的目标、原则、要求、管理程序和方法。 | 7 | 1 | 7 | 2 | 5 | 1 | 范围 | 标准主题内容 |  | 条款 |  | 段 | 章 | [37 empty] | 1 | 范围 | —— | —— | —— | —— | —— | —— | —— | —— | —— | —— | —— | —— |  |  |  | 106 | 现场施工及控制 | 106.2 | 质量控制 | 石油管材 | 规范标准 | 技术标准 | 管理体系标准 | 1 | 1 | 章 | ——
128 | SY/T 7026-2014-0009 | 9 | SY/T 7026-2014 | 油气井管柱完整性管理 | 本标准适用于石油天然气工业的所有油气井管柱(包括套管柱、油管柱、钻柱及其构件等),无论油气井管柱服役的井龄、井型和井位。同样,注水井、储气库井、煤层气井、页岩气井以及采取增产措施(诸如压裂、酸化等)的油气井用管柱亦可参照本标准执行。 | 7 | 1 | 7 | 3 | 5 | 1 | 范围 | 适用界限 |  | 条款 |  | 段 | 章 | [37 empty] | 1 | 范围 | —— | —— | —— | —— | —— | —— | —— | —— | —— | —— | —— | —— |  |  |  | 106 | 现场施工及控制 | 106.2 | 质量控制 | 石油管材 | 规范标准 | 技术标准 | 管理体系标准 | 1 | 1 | 章 | ——
128 | SY/T 7026-2014-0010 | 10 | SY/T 7026-2014 | 油气井管柱完整性管理 | 本标准特别为油田公司和钻井承包商设计,旨在为其提供必要信息,采用已经证实的工业做法和过程建立并执行有效的油气井管柱完整性管理程序。 | 7 | 1 | 7 | 4 | 5 | 1 | 范围 |  |  | 条款 |  | 段 | 章 | [37 empty] | 1 | 范围 | —— | —— | —— | —— | —— | —— | —— | —— | —— | —— | —— | —— |  |  |  | 106 | 现场施工及控制 | 106.2 | 质量控制 | 石油管材 | 规范标准 | 技术标准 | 管理体系标准 | 1 | 1 | 章 | ——
128 | SY/T 7026-2014-0011 | 11 | SY/T 7026-2014 | 油气井管柱完整性管理 | 2 规范性引用文件 | 7 | 1 | 7 | 5 | 5 | 2 | 规范性引用文件 |  |  | 附加信息 |  | 标题行 | 章 | [37 empty] | 2 | 规范性引用文件 | —— | —— | —— | —— | —— | —— | —— | —— | —— | —— | —— | —— |  |  |  | 106 | 现场施工及控制 | 106.2 | 质量控制 | 石油管材 | 规范标准 | 技术标准 | 管理体系标准 | 2 | 1 | 章 | ——
128 | SY/T 7026-2014-0012 | 12 | SY/T 7026-2014 | 油气井管柱完整性管理 | 下列文件对于本文件的应用是必不可少的。凡是注日期的引用文件,仅注日期的版本适用于本文件。凡是不注日期的引用文件,其最新版本(包括所有的修改单)适用于本文件。 | 7 | 1 | 7 | 6 | 5 | 2 | 规范性引用文件 |  |  | 附加信息 |  | 引导语 | 章 | [37 empty] | 2 | 规范性引用文件 | —— | —— | —— | —— | —— | —— | —— | —— | —— | —— | —— | —— |  |  |  | 106 | 现场施工及控制 | 106.2 | 质量控制 | 石油管材 | 规范标准 | 技术标准 | 管理体系标准 | 2 | 1 | 章 | ——
128 | SY/T 7026-2014-0013 | 13 | SY/T 7026-2014 | 油气井管柱完整性管理 | GB/T 19830 石油天然气工业 油气井套管或油管用钢管 | 7 | 1 | 7 | 7 | 5 | 2 | 规范性引用文件 |  |  | 附加信息 |  | 文件清单 | 章 | [37 empty] | 2 | 规范性引用文件 | —— | —— | —— | —— | —— | —— | —— | —— | —— | —— | —— | —— |  |  |  | 106 | 现场施工及控制 | 106.2 | 质量控制 | 石油管材 | 规范标准 | 技术标准 | 管理体系标准 | 2 | 1 | 章 | ——
128 | SY/T 7026-2014-0014 | 14 | SY/T 7026-2014 | 油气井管柱完整性管理 | GB/T 21267 石油天然气工业 套管及油管螺纹连接试验程序 | 7 | 1 | 7 | 8 | 5 | 2 | 规范性引用文件 |  |  | 附加信息 |  | 文件清单 | 章 | [37 empty] | 2 | 规范性引用文件 | —— | —— | —— | —— | —— | —— | —— | —— | —— | —— | —— | —— |  |  |  | 106 | 现场施工及控制 | 106.2 | 质量控制 | 石油管材 | 规范标准 | 技术标准 | 管理体系标准 | 2 | 1 | 章 | ——
128 | SY/T 7026-2014-0015 | 15 | SY/T 7026-2014 | 油气井管柱完整性管理 | GB/T 23802 石油天然气工业 套管、油管和接箍毛坯用耐腐蚀合金无缝管 交货技术条件 | 7 | 1 | 7 | 9 | 5 | 2 | 规范性引用文件 |  |  | 附加信息 |  | 文件清单 | 章 | [37 empty] | 2 | 规范性引用文件 | —— | —— | —— | —— | —— | —— | —— | —— | —— | —— | —— | —— |  |  |  | 106 | 现场施工及控制 | 106.2 | 质量控制 | 石油管材 | 规范标准 | 技术标准 | 管理体系标准 | 2 | 1 | 章 | ——
128 | SY/T 7026-2014-0016 | 16 | SY/T 7026-2014 | 油气井管柱完整性管理 | SY/T 6128 套管、油管螺纹接头性能评价试验方法 | 7 | 1 | 7 | 10 | 5 | 2 | 规范性引用文件 |  |  | 附加信息 |  | 文件清单 | 章 | [37 empty] | 2 | 规范性引用文件 | —— | —— | —— | —— | —— | —— | —— | —— | —— | —— | —— | —— |  |  |  | 106 | 现场施工及控制 | 106.2 | 质量控制 | 石油管材 | 规范标准 | 技术标准 | 管理体系标准 | 2 | 1 | 章 | ——
128 | SY/T 7026-2014-0017 | 17 | SY/T 7026-2014 | 油气井管柱完整性管理 | ISO 10405 套管和油管的维护与使用(Petroluem and natural gas industries-Care and use of casing and tubing) | 7 | 1 | 7 | 11 | 5 | 2 | 规范性引用文件 |  |  | 附加信息 |  | 文件清单 | 章 | [37 empty] | 2 | 规范性引用文件 | —— | —— | —— | —— | —— | —— | —— | —— | —— | —— | —— | —— |  |  |  | 106 | 现场施工及控制 | 106.2 | 质量控制 | 石油管材 | 规范标准 | 技术标准 | 管理体系标准 | 2 | 1 | 章 | ——
128 | SY/T 7026-2014-0018 | 18 | SY/T 7026-2014 | 油气井管柱完整性管理 | ISO 11960:2010 油气井套管或油管用钢管(Petroluem and natural gas industries-Steel pipes for use as casing or tubing for wells) | 7 | 1 | 7 | 12 | 5 | 2 | 规范性引用文件 |  |  | 附加信息 |  | 文件清单 | 章 | [37 empty] | 2 | 规范性引用文件 | —— | —— | —— | —— | —— | —— | —— | —— | —— | —— | —— | —— |  |  |  | 106 | 现场施工及控制 | 106.2 | 质量控制 | 石油管材 | 规范标准 | 技术标准 | 管理体系标准 | 2 | 1 | 章 | ——
128 | SY/T 7026-2014-0019 | 19 | SY/T 7026-2014 | 油气井管柱完整性管理 | ISO 11961:2008 钢制钻杆(Petroluem and natural gas industries-Steel drill pipe) | 7 | 1 | 7 | 13 | 5 | 2 | 规范性引用文件 |  |  | 附加信息 |  | 文件清单 | 章 | [37 empty] | 2 | 规范性引用文件 | —— | —— | —— | —— | —— | —— | —— | —— | —— | —— | —— | —— |  |  |  | 106 | 现场施工及控制 | 106.2 | 质量控制 | 石油管材 | 规范标准 | 技术标准 | 管理体系标准 | 2 | 1 | 章 | ——
128 | SY/T 7026-2014-0020 | 20 | SY/T 7026-2014 | 油气井管柱完整性管理 | ISO 13680 石油天然气工业 套管、油管和接箍毛坯用耐腐蚀合金无缝管交货技术条件(Petroleum and natural gas industries-Corrosion resistant alloy seamless tubes for use as casing,tubing and coupling stock-Technical delivery conditions) | 7 | 1 | 7 | 14 | 5 | 2 | 规范性引用文件 |  |  | 附加信息 |  | 文件清单 | 章 | [37 empty] | 2 | 规范性引用文件 | —— | —— | —— | —— | —— | —— | —— | —— | —— | —— | —— | —— |  |  |  | 106 | 现场施工及控制 | 106.2 | 质量控制 | 石油管材 | 规范标准 | 技术标准 | 管理体系标准 | 2 | 1 | 章 | ——
128 | SY/T 7026-2014-0021 | 21 | SY/T 7026-2014 | 油气井管柱完整性管理 | ISO 13703 石油和天然气工业 近海生产平台管道系统设计和安装(Petroleum and natural gas industries-Design and installation of piping systems on offshore production platforms) | 7 | 1 | 7 | 15 | 5 | 2 | 规范性引用文件 |  |  | 附加信息 |  | 文件清单 | 章 | [37 empty] | 2 | 规范性引用文件 | —— | —— | —— | —— | —— | —— | —— | —— | —— | —— | —— | —— |  |  |  | 106 | 现场施工及控制 | 106.2 | 质量控制 | 石油管材 | 规范标准 | 技术标准 | 管理体系标准 | 2 | 1 | 章 | ——
128 | SY/T 7026-2014-0022 | 22 | SY/T 7026-2014 | 油气井管柱完整性管理 | ISO 15156 石油天然气工业 油气生产中含H2S环境下使用的材料(Petroleum and natural gas industries-Materials for use in H2S-containing environments in oil and gas production) | 7 | 1 | 7 | 16 | 5 | 2 | 规范性引用文件 |  |  | 附加信息 |  | 文件清单 | 章 | [37 empty] | 2 | 规范性引用文件 | —— | —— | —— | —— | —— | —— | —— | —— | —— | —— | —— | —— |  |  |  | 106 | 现场施工及控制 | 106.2 | 质量控制 | 石油管材 | 规范标准 | 技术标准 | 管理体系标准 | 2 | 1 | 章 | ——
128 | SY/T 7026-2014-0023 | 23 | SY/T 7026-2014 | 油气井管柱完整性管理 | API Spec 5CRA 套管、油管和接箍毛坯用耐蚀合金无缝管规范(Specification for corrosion resistant alloy seamless tubes for use as casing,tubing and coupling stock) | 7 | 1 | 7 | 17 | 5 | 2 | 规范性引用文件 |  |  | 附加信息 |  | 文件清单 | 章 | [37 empty] | 2 | 规范性引用文件 | —— | —— | —— | —— | —— | —— | —— | —— | —— | —— | —— | —— |  |  |  | 106 | 现场施工及控制 | 106.2 | 质量控制 | 石油管材 | 规范标准 | 技术标准 | 管理体系标准 | 2 | 1 | 章 | ——
128 | SY/T 7026-2014-0024 | 24 | SY/T 7026-2014 | 油气井管柱完整性管理 | API Spec 5CT:2001 套管和油管规范(Specification for casing and tubing) | 7 | 1 | 7 | 18 | 5 | 2 | 规范性引用文件 |  |  | 附加信息 |  | 文件清单 | 章 | [37 empty] | 2 | 规范性引用文件 | —— | —— | —— | —— | —— | —— | —— | —— | —— | —— | —— | —— |  |  |  | 106 | 现场施工及控制 | 106.2 | 质量控制 | 石油管材 | 规范标准 | 技术标准 | 管理体系标准 | 2 | 1 | 章 | ——
128 | SY/T 7026-2014-0025 | 25 | SY/T 7026-2014 | 油气井管柱完整性管理 | API Spec 5DP:2009 钻杆规范(Specification for drill pipe) | 7 | 1 | 7 | 19 | 5 | 2 | 规范性引用文件 |  |  | 附加信息 |  | 文件清单 | 章 | [37 empty] | 2 | 规范性引用文件 | —— | —— | —— | —— | —— | —— | —— | —— | —— | —— | —— | —— |  |  |  | 106 | 现场施工及控制 | 106.2 | 质量控制 | 石油管材 | 规范标准 | 技术标准 | 管理体系标准 | 2 | 1 | 章 | ——
128 | SY/T 7026-2014-0026 | 26 | SY/T 7026-2014 | 油气井管柱完整性管理 | API Spec 7-1 旋转钻柱构件规范(Specification for rotary drill stem elements) | 7 | 1 | 7 | 20 | 5 | 2 | 规范性引用文件 |  |  | 附加信息 |  | 文件清单 | 章 | [37 empty] | 2 | 规范性引用文件 | —— | —— | —— | —— | —— | —— | —— | —— | —— | —— | —— | —— |  |  |  | 106 | 现场施工及控制 | 106.2 | 质量控制 | 石油管材 | 规范标准 | 技术标准 | 管理体系标准 | 2 | 1 | 章 | ——
128 | SY/T 7026-2014-0027 | 27 | SY/T 7026-2014 | 油气井管柱完整性管理 | API Spec 7-2 旋转台肩式螺纹连接螺纹加工及测量规范(Specification for threading and gauging of rotary shouldered thread connections) | 7 | 1 | 7 | 21 | 5 | 2 | 规范性引用文件 |  |  | 附加信息 |  | 文件清单 | 章 | [37 empty] | 2 | 规范性引用文件 | —— | —— | —— | —— | —— | —— | —— | —— | —— | —— | —— | —— |  |  |  | 106 | 现场施工及控制 | 106.2 | 质量控制 | 石油管材 | 规范标准 | 技术标准 | 管理体系标准 | 2 | 1 | 章 | ——
128 | SY/T 7026-2014-0028 | 28 | SY/T 7026-2014 | 油气井管柱完整性管理 | API TR 5C3 套管、油管及用作套管或油管的管线管公式和计算及套管和油管使用性能表技术报告(Technical report on equations and calculations for casing,tubing and line pipe used as casing or tubing;and performance properties tables for casing and tubing) | 7 | 1 | 7 | 22 | 5 | 2 | 规范性引用文件 |  |  | 附加信息 |  | 文件清单 | 章 | [37 empty] | 2 | 规范性引用文件 | —— | —— | —— | —— | —— | —— | —— | —— | —— | —— | —— | —— |  |  |  | 106 | 现场施工及控制 | 106.2 | 质量控制 | 石油管材 | 规范标准 | 技术标准 | 管理体系标准 | 2 | 1 | 章 | ——
128 | SY/T 7026-2014-0029 | 29 | SY/T 7026-2014 | 油气井管柱完整性管理 | API RP 7G 钻柱设计和操作极限推荐做法(Recommended practice for drill stem design and operating limits) | 7 | 1 | 7 | 23 | 5 | 2 | 规范性引用文件 |  |  | 附加信息 |  | 文件清单 | 章 | [37 empty] | 2 | 规范性引用文件 | —— | —— | —— | —— | —— | —— | —— | —— | —— | —— | —— | —— |  |  |  | 106 | 现场施工及控制 | 106.2 | 质量控制 | 石油管材 | 规范标准 | 技术标准 | 管理体系标准 | 2 | 1 | 章 | ——
128 | SY/T 7026-2014-0030 | 30 | SY/T 7026-2014 | 油气井管柱完整性管理 | API RP 14E 海上采油平台管路系统设计与安装推荐做法(Recommended practice for design and and istallation of offshore production platform piping systems) | 7 | 1 | 7 | 24 | 5 | 2 | 规范性引用文件 |  |  | 附加信息 |  | 文件清单 | 章 | [37 empty] | 2 | 规范性引用文件 | —— | —— | —— | —— | —— | —— | —— | —— | —— | —— | —— | —— |  |  |  | 106 | 现场施工及控制 | 106.2 | 质量控制 | 石油管材 | 规范标准 | 技术标准 | 管理体系标准 | 2 | 1 | 章 | ——
128 | SY/T 7026-2014-0031 | 31 | SY/T 7026-2014 | 油气井管柱完整性管理 | NACE MR 0175 石油天然气工业 油气生产中含H2S环境下使用的材料(Petroleum and natural gas industries-Materials for use in H2S-containing environments in oil and gas production) | 7 | 1 | 7 | 25 | 5 | 2 | 规范性引用文件 |  |  | 附加信息 |  | 文件清单 | 章 | [37 empty] | 2 | 规范性引用文件 | —— | —— | —— | —— | —— | —— | —— | —— | —— | —— | —— | —— |  |  |  | 106 | 现场施工及控制 | 106.2 | 质量控制 | 石油管材 | 规范标准 | 技术标准 | 管理体系标准 | 2 | 1 | 章 | ——
128 | SY/T 7026-2014-0032 | 32 | SY/T 7026-2014 | 油气井管柱完整性管理 | 3 术语和定义 | 7 | 2 | 8 | 1 | 5 | 3 | 术语和定义 |  |  |  |  | 标题行 | 章 | [37 empty] | 3 | 术语和定义 | —— | —— | —— | —— | —— | —— | —— | —— | —— | —— | —— | —— |  |  |  | 106 | 现场施工及控制 | 106.2 | 质量控制 | 石油管材 | 规范标准 | 技术标准 | 管理体系标准 | 3 | 1 | 章 | ——
128 | SY/T 7026-2014-0033 | 33 | SY/T 7026-2014 | 油气井管柱完整性管理 | 下列术语和定义适用于本文件。 | 7 | 2 | 8 | 2 | 5 | 3 | 术语和定义 |  |  |  |  | 引导语 | 章 | [37 empty] | 3 | 术语和定义 | —— | —— | —— | —— | —— | —— | —— | —— | —— | —— | —— | —— |  |  |  | 106 | 现场施工及控制 | 106.2 | 质量控制 | 石油管材 | 规范标准 | 技术标准 | 管理体系标准 | 3 | 1 | 章 | ——
128 | SY/T 7026-2014-0034 | 34 | SY/T 7026-2014 | 油气井管柱完整性管理 | 3.1 油井管 oil country tubular goods | 7 | 2 | 8 | 3 | 5 | 3 | 术语和定义 |  |  |  |  | 术语条目编号及词条 | 章 | [37 empty] | 3 | 术语和定义 | —— | —— | —— | —— | —— | —— | —— | —— | —— | —— | —— | —— |  |  |  | 106 | 现场施工及控制 | 106.2 | 质量控制 | 石油管材 | 规范标准 | 技术标准 | 管理体系标准 | 3 | 1 | 章 | 3.1
128 | SY/T 7026-2014-0035 | 35 | SY/T 7026-2014 | 油气井管柱完整性管理 | 油管、套管、钻杆、加重钻杆、钻铤、钻具稳定器、钻杆接头和转换接头等产品。 | 7 | 2 | 8 | 4 | 5 | 3 | 术语和定义 |  |  |  |  | 术语定义 | 章 | [37 empty] | 3 | 术语和定义 | —— | —— | —— | —— | —— | —— | —— | —— | —— | —— | —— | —— |  |  |  | 106 | 现场施工及控制 | 106.2 | 质量控制 | 石油管材 | 规范标准 | 技术标准 | 管理体系标准 | 3 | 1 | 章 | 3.1
128 | SY/T 7026-2014-0036 | 36 | SY/T 7026-2014 | 油气井管柱完整性管理 | 3.2 油气井(井筒)完整性 well integrity | 7 | 2 | 8 | 5 | 5 | 3 | 术语和定义 |  |  |  |  | 术语条目编号及词条 | 章 | [37 empty] | 3 | 术语和定义 | —— | —— | —— | —— | —— | —— | —— | —— | —— | —— | —— | —— |  |  |  | 106 | 现场施工及控制 | 106.2 | 质量控制 | 石油管材 | 规范标准 | 技术标准 | 管理体系标准 | 3 | 1 | 章 | 3.2
128 | SY/T 7026-2014-0037 | 37 | SY/T 7026-2014 | 油气井管柱完整性管理 | 在油气井的整个生命周期中,通过技术、工程、管理等手段避免地层流体以不受控制的方式迁移、释放到其他地层或地表的风险。 | 7 | 2 | 8 | 6 | 5 | 3 | 术语和定义 |  |  |  |  | 术语定义 | 章 | [37 empty] | 3 | 术语和定义 | —— | —— | —— | —— | —— | —— | —— | —— | —— | —— | —— | —— |  |  |  | 106 | 现场施工及控制 | 106.2 | 质量控制 | 石油管材 | 规范标准 | 技术标准 | 管理体系标准 | 3 | 1 | 章 | 3.2
128 | SY/T 7026-2014-0038 | 38 | SY/T 7026-2014 | 油气井管柱完整性管理 | 3.3 管柱完整性 pipe string integrity | 7 | 2 | 8 | 7 | 5 | 3 | 术语和定义 |  |  |  |  | 术语条目编号及词条 | 章 | [37 empty] | 3 | 术语和定义 | —— | —— | —— | —— | —— | —— | —— | —— | —— | —— | —— | —— |  |  |  | 106 | 现场施工及控制 | 106.2 | 质量控制 | 石油管材 | 规范标准 | 技术标准 | 管理体系标准 | 3 | 1 | 章 | 3.3
128 | SY/T 7026-2014-0039 | 39 | SY/T 7026-2014 | 油气井管柱完整性管理 | 油气井管柱始终处于安全可靠的服役状态。 | 7 | 2 | 8 | 8 | 5 | 3 | 术语和定义 |  |  |  |  | 术语定义 | 章 | [37 empty] | 3 | 术语和定义 | —— | —— | —— | —— | —— | —— | —— | —— | —— | —— | —— | —— |  |  |  | 106 | 现场施工及控制 | 106.2 | 质量控制 | 石油管材 | 规范标准 | 技术标准 | 管理体系标准 | 3 | 1 | 章 | 3.3
128 | SY/T 7026-2014-0040 | 40 | SY/T 7026-2014 | 油气井管柱完整性管理 | 注:包括以下内涵:a)油气井管柱在结构上和功能上是完整的。b)油气井管柱处于受控状态。c)油田公司或者钻井承包商已经并仍将不断采取措施防止油气井管柱事故的发生。d)是与油气井管柱的制造、设计、施工、运行、维护、检修和管理的各个过程密切相关的。 | 7 | 2 | 8 | 9 | 5 | 3 | 术语和定义 |  |  | 附加信息 |  | 术语条目的注 | 章 | [37 empty] | 3 | 术语和定义 | —— | —— | —— | —— | —— | —— | —— | —— | —— | —— | —— | —— |  |  |  | 106 | 现场施工及控制 | 106.2 | 质量控制 | 石油管材 | 规范标准 | 技术标准 | 管理体系标准 | 3 | 1 | 章 | 3.3
128 | SY/T 7026-2014-0041 | 41 | SY/T 7026-2014 | 油气井管柱完整性管理 | 3.4 管柱完整性管理 pipe string integrity management | 7 | 2 | 8 | 10 | 5 | 3 | 术语和定义 |  |  |  |  | 术语条目编号及词条 | 章 | [37 empty] | 3 | 术语和定义 | —— | —— | —— | —— | —— | —— | —— | —— | —— | —— | —— | —— |  |  |  | 106 | 现场施工及控制 | 106.2 | 质量控制 | 石油管材 | 规范标准 | 技术标准 | 管理体系标准 | 3 | 1 | 章 | 3.4
128 | SY/T 7026-2014-0042 | 42 | SY/T 7026-2014 | 油气井管柱完整性管理 | 油井管使用方为保证油气井管柱的完整性而进行的一系列技术和管理活动。 | 7 | 2 | 8 | 11 | 5 | 3 | 术语和定义 |  |  |  |  | 术语定义 | 章 | [37 empty] | 3 | 术语和定义 | —— | —— | —— | —— | —— | —— | —— | —— | —— | —— | —— | —— |  |  |  | 106 | 现场施工及控制 | 106.2 | 质量控制 | 石油管材 | 规范标准 | 技术标准 | 管理体系标准 | 3 | 1 | 章 | 3.4
128 | SY/T 7026-2014-0043 | 43 | SY/T 7026-2014 | 油气井管柱完整性管理 | 注:具体指油井管使用方针对油气井管柱不断变化的因素,对油气井管柱服役中面临的风险因素进行识别和评价,不断改善识别到的不利影响因素,采取各种风险减缓措施,将风险控制在合理、可接受的范围内,最终达到持续改进、减少和预防油气井管柱失效事故的发生、经济合理地保证油气井管柱安全运行的目的。 | 7 | 2 | 8 | 12 | 5 | 3 | 术语和定义 |  |  | 附加信息 |  | 术语条目的注 | 章 | [37 empty] | 3 | 术语和定义 | —— | —— | —— | —— | —— | —— | —— | —— | —— | —— | —— | —— |  |  |  | 106 | 现场施工及控制 | 106.2 | 质量控制 | 石油管材 | 规范标准 | 技术标准 | 管理体系标准 | 3 | 1 | 章 | 3.4
128 | SY/T 7026-2014-0044 | 44 | SY/T 7026-2014 | 油气井管柱完整性管理 | 3.5 钻柱 drill pipe string | 7 | 2 | 8 | 13 | 5 | 3 | 术语和定义 |  |  |  |  | 术语条目编号及词条 | 章 | [37 empty] | 3 | 术语和定义 | —— | —— | —— | —— | —— | —— | —— | —— | —— | —— | —— | —— |  |  |  | 106 | 现场施工及控制 | 106.2 | 质量控制 | 石油管材 | 规范标准 | 技术标准 | 管理体系标准 | 3 | 1 | 章 | 3.5
128 | SY/T 7026-2014-0045 | 45 | SY/T 7026-2014 | 油气井管柱完整性管理 | 主要由钻杆、方钻杆、钻铤以及转换接头、扶正器、减振器等钻井工具组成,其中钻杆、方钻杆、钻铤是主要部分,是钻井设备的重要组成部分。 | 7 | 2 | 8 | 14 | 5 | 3 | 术语和定义 |  |  |  |  | 术语定义 | 章 | [37 empty] | 3 | 术语和定义 | —— | —— | —— | —— | —— | —— | —— | —— | —— | —— | —— | —— |  |  |  | 106 | 现场施工及控制 | 106.2 | 质量控制 | 石油管材 | 规范标准 | 技术标准 | 管理体系标准 | 3 | 1 | 章 | 3.5
128 | SY/T 7026-2014-0046 | 46 | SY/T 7026-2014 | 油气井管柱完整性管理 | 3.6 套管柱 casing string | 7 | 2 | 8 | 15 | 5 | 3 | 术语和定义 |  |  |  |  | 术语条目编号及词条 | 章 | [37 empty] | 3 | 术语和定义 | —— | —— | —— | —— | —— | —— | —— | —— | —— | —— | —— | —— |  |  |  | 106 | 现场施工及控制 | 106.2 | 质量控制 | 石油管材 | 规范标准 | 技术标准 | 管理体系标准 | 3 | 1 | 章 | 3.6
128 | SY/T 7026-2014-0047 | 47 | SY/T 7026-2014 | 油气井管柱完整性管理 | 由不同外径、钢级、壁厚的套管用接箍连接组成的管柱。特殊情况下也使用无接箍套管柱。 | 7 | 2 | 8 | 16 | 5 | 3 | 术语和定义 |  |  |  |  | 术语定义 | 章 | [37 empty] | 3 | 术语和定义 | —— | —— | —— | —— | —— | —— | —— | —— | —— | —— | —— | —— |  |  |  | 106 | 现场施工及控制 | 106.2 | 质量控制 | 石油管材 | 规范标准 | 技术标准 | 管理体系标准 | 3 | 1 | 章 | 3.6
128 | SY/T 7026-2014-0048 | 48 | SY/T 7026-2014 | 油气井管柱完整性管理 | 3.7 油管柱 tubular string | 7 | 2 | 8 | 17 | 5 | 3 | 术语和定义 |  |  |  |  | 术语条目编号及词条 | 章 | [37 empty] | 3 | 术语和定义 | —— | —— | —— | —— | —— | —— | —— | —— | —— | —— | —— | —— |  |  |  | 106 | 现场施工及控制 | 106.2 | 质量控制 | 石油管材 | 规范标准 | 技术标准 | 管理体系标准 | 3 | 1 | 章 | 3.7
128 | SY/T 7026-2014-0049 | 49 | SY/T 7026-2014 | 油气井管柱完整性管理 | 由不同外径、钢级、壁厚的油管用接箍连接组成的管柱。特殊情况下也使用无接箍油管柱。 | 7 | 2 | 8 | 18 | 5 | 3 | 术语和定义 |  |  |  |  | 术语定义 | 章 | [37 empty] | 3 | 术语和定义 | —— | —— | —— | —— | —— | —— | —— | —— | —— | —— | —— | —— |  |  |  | 106 | 现场施工及控制 | 106.2 | 质量控制 | 石油管材 | 规范标准 | 技术标准 | 管理体系标准 | 3 | 1 | 章 | 3.7
128 | SY/T 7026-2014-0050 | 50 | SY/T 7026-2014 | 油气井管柱完整性管理 | 3.8 管柱结构完整性 structural integrity | 7 | 2 | 8 | 19 | 5 | 3 | 术语和定义 |  |  |  |  | 术语条目编号及词条 | 章 | [37 empty] | 3 | 术语和定义 | —— | —— | —— | —— | —— | —— | —— | —— | —— | —— | —— | —— |  |  |  | 106 | 现场施工及控制 | 106.2 | 质量控制 | 石油管材 | 规范标准 | 技术标准 | 管理体系标准 | 3 | 1 | 章 | 3.8
128 | SY/T 7026-2014-0051 | 51 | SY/T 7026-2014 | 油气井管柱完整性管理 | 管柱螺纹啮合后应具备足够的连接强度,不至于在外力作用下使管柱结构受到破坏。 | 7 | 2 | 8 | 20 | 5 | 3 | 术语和定义 |  |  |  |  | 术语定义 | 章 | [37 empty] | 3 | 术语和定义 | —— | —— | —— | —— | —— | —— | —— | —— | —— | —— | —— | —— |  |  |  | 106 | 现场施工及控制 | 106.2 | 质量控制 | 石油管材 | 规范标准 | 技术标准 | 管理体系标准 | 3 | 1 | 章 | 3.8
128 | SY/T 7026-2014-0052 | 52 | SY/T 7026-2014 | 油气井管柱完整性管理 | 3.9 管柱密封完整性 seal integrity | 7 | 3 | 9 | 1 | 5 | 3 | 术语和定义 |  |  |  |  | 术语条目编号及词条 | 章 | [37 empty] | 3 | 术语和定义 | —— | —— | —— | —— | —— | —— | —— | —— | —— | —— | —— | —— |  |  |  | 106 | 现场施工及控制 | 106.2 | 质量控制 | 石油管材 | 规范标准 | 技术标准 | 管理体系标准 | 3 | 1 | 章 | 3.9
128 | SY/T 7026-2014-0053 | 53 | SY/T 7026-2014 | 油气井管柱完整性管理 | 要能够保证含有数以百计螺纹连接接头的管柱在各种不同受力状态下承受内外压差(一般为几百个大气压)的长期作用而不泄漏。 | 7 | 3 | 9 | 2 | 5 | 3 | 术语和定义 |  |  |  |  | 术语定义 | 章 | [37 empty] | 3 | 术语和定义 | —— | —— | —— | —— | —— | —— | —— | —— | —— | —— | —— | —— |  |  |  | 106 | 现场施工及控制 | 106.2 | 质量控制 | 石油管材 | 规范标准 | 技术标准 | 管理体系标准 | 3 | 1 | 章 | 3.9
128 | SY/T 7026-2014-0054 | 54 | SY/T 7026-2014 | 油气井管柱完整性管理 | 3.10 设计寿命 design life | 7 | 3 | 9 | 3 | 5 | 3 | 术语和定义 |  |  |  |  | 术语条目编号及词条 | 章 | [37 empty] | 3 | 术语和定义 | —— | —— | —— | —— | —— | —— | —— | —— | —— | —— | —— | —— |  |  |  | 106 | 现场施工及控制 | 106.2 | 质量控制 | 石油管材 | 规范标准 | 技术标准 | 管理体系标准 | 3 | 1 | 章 | 3.10
128 | SY/T 7026-2014-0055 | 55 | SY/T 7026-2014 | 油气井管柱完整性管理 | 油气井管柱设计预计的有效使用年限。 | 7 | 3 | 9 | 4 | 5 | 3 | 术语和定义 |  |  |  |  | 术语定义 | 章 | [37 empty] | 3 | 术语和定义 | —— | —— | —— | —— | —— | —— | —— | —— | —— | —— | —— | —— |  |  |  | 106 | 现场施工及控制 | 106.2 | 质量控制 | 石油管材 | 规范标准 | 技术标准 | 管理体系标准 | 3 | 1 | 章 | 3.10
128 | SY/T 7026-2014-0056 | 56 | SY/T 7026-2014 | 油气井管柱完整性管理 | 3.11 可靠性 reliability | 7 | 3 | 9 | 5 | 5 | 3 | 术语和定义 |  |  |  |  | 术语条目编号及词条 | 章 | [37 empty] | 3 | 术语和定义 | —— | —— | —— | —— | —— | —— | —— | —— | —— | —— | —— | —— |  |  |  | 106 | 现场施工及控制 | 106.2 | 质量控制 | 石油管材 | 规范标准 | 技术标准 | 管理体系标准 | 3 | 1 | 章 | 3.11
128 | SY/T 7026-2014-0057 | 57 | SY/T 7026-2014 | 油气井管柱完整性管理 | 油气井管柱在某段给定时间内在规定的使用条件下,行使其指定功能的能力。 | 7 | 3 | 9 | 6 | 5 | 3 | 术语和定义 |  |  |  |  | 术语定义 | 章 | [37 empty] | 3 | 术语和定义 | —— | —— | —— | —— | —— | —— | —— | —— | —— | —— | —— | —— |  |  |  | 106 | 现场施工及控制 | 106.2 | 质量控制 | 石油管材 | 规范标准 | 技术标准 | 管理体系标准 | 3 | 1 | 章 | 3.11
128 | SY/T 7026-2014-0058 | 58 | SY/T 7026-2014 | 油气井管柱完整性管理 | 注:可靠性等于1减去失效概率P。 | 7 | 3 | 9 | 7 | 5 | 3 | 术语和定义 |  |  | 附加信息 |  | 术语条目的注 | 章 | [37 empty] | 3 | 术语和定义 | —— | —— | —— | —— | —— | —— | —— | —— | —— | —— | —— | —— |  |  |  | 106 | 现场施工及控制 | 106.2 | 质量控制 | 石油管材 | 规范标准 | 技术标准 | 管理体系标准 | 3 | 1 | 章 | 3.11
128 | SY/T 7026-2014-0059 | 59 | SY/T 7026-2014 | 油气井管柱完整性管理 | 3.12 可靠性设计 reliability-based design | 7 | 3 | 9 | 8 | 5 | 3 | 术语和定义 |  |  |  |  | 术语条目编号及词条 | 章 | [37 empty] | 3 | 术语和定义 | —— | —— | —— | —— | —— | —— | —— | —— | —— | —— | —— | —— |  |  |  | 106 | 现场施工及控制 | 106.2 | 质量控制 | 石油管材 | 规范标准 | 技术标准 | 管理体系标准 | 3 | 1 | 章 | 3.12
128 | SY/T 7026-2014-0060 | 60 | SY/T 7026-2014 | 油气井管柱完整性管理 | 保证油井管柱及其附件满足给定的可靠性指标的一种设计方法。是把工程中的设计变量处理成多值的随机变量,运用随机方法对油井管柱的故障(失效)、完好(正常)、可靠(不可靠)等状态的随机性进行精确的概率描述。包括对油井管产品的可靠性进行预计、分配、技术设计、评定等工作。 | 7 | 3 | 9 | 9 | 5 | 3 | 术语和定义 |  |  |  |  | 术语定义 | 章 | [37 empty] | 3 | 术语和定义 | —— | —— | —— | —— | —— | —— | —— | —— | —— | —— | —— | —— |  |  |  | 106 | 现场施工及控制 | 106.2 | 质量控制 | 石油管材 | 规范标准 | 技术标准 | 管理体系标准 | 3 | 1 | 章 | 3.12
128 | SY/T 7026-2014-0061 | 61 | SY/T 7026-2014 | 油气井管柱完整性管理 | 3.13 适用性评价 fitness-for-service assessment | 7 | 3 | 9 | 10 | 5 | 3 | 术语和定义 |  |  |  |  | 术语条目编号及词条 | 章 | [37 empty] | 3 | 术语和定义 | —— | —— | —— | —— | —— | —— | —— | —— | —— | —— | —— | —— |  |  |  | 106 | 现场施工及控制 | 106.2 | 质量控制 | 石油管材 | 规范标准 | 技术标准 | 管理体系标准 | 3 | 1 | 章 | 3.13
128 | SY/T 7026-2014-0062 | 62 | SY/T 7026-2014 | 油气井管柱完整性管理 | 针对特定工况条件选择合适的材料理化性能,通过特定的系统试验进行油井管产品使用性能的评价,确定油井管对于特定工况的适用性。 | 7 | 3 | 9 | 11 | 5 | 3 | 术语和定义 |  |  |  |  | 术语定义 | 章 | [37 empty] | 3 | 术语和定义 | —— | —— | —— | —— | —— | —— | —— | —— | —— | —— | —— | —— |  |  |  | 106 | 现场施工及控制 | 106.2 | 质量控制 | 石油管材 | 规范标准 | 技术标准 | 管理体系标准 | 3 | 1 | 章 | 3.13
128 | SY/T 7026-2014-0063 | 63 | SY/T 7026-2014 | 油气井管柱完整性管理 | 3.14 高温高压井 HPHT well | 7 | 3 | 9 | 12 | 5 | 3 | 术语和定义 |  |  |  |  | 术语条目编号及词条 | 章 | [37 empty] | 3 | 术语和定义 | —— | —— | —— | —— | —— | —— | —— | —— | —— | —— | —— | —— |  |  |  | 106 | 现场施工及控制 | 106.2 | 质量控制 | 石油管材 | 规范标准 | 技术标准 | 管理体系标准 | 3 | 1 | 章 | 3.14
128 | SY/T 7026-2014-0064 | 64 | SY/T 7026-2014 | 油气井管柱完整性管理 | 高温高压井预定的关井压力超过69MPa,或者井底温度高于150℃。 | 7 | 3 | 9 | 13 | 5 | 3 | 术语和定义 |  |  |  |  | 术语定义 | 章 | [37 empty] | 3 | 术语和定义 | —— | —— | —— | —— | —— | —— | —— | —— | —— | —— | —— | —— |  |  |  | 106 | 现场施工及控制 | 106.2 | 质量控制 | 石油管材 | 规范标准 | 技术标准 | 管理体系标准 | 3 | 1 | 章 | 3.14
128 | SY/T 7026-2014-0065 | 65 | SY/T 7026-2014 | 油气井管柱完整性管理 | 3.15 完整性评价 integrity assessment | 7 | 3 | 9 | 14 | 5 | 3 | 术语和定义 |  |  |  |  | 术语条目编号及词条 | 章 | [37 empty] | 3 | 术语和定义 | —— | —— | —— | —— | —— | —— | —— | —— | —— | —— | —— | —— |  |  |  | 106 | 现场施工及控制 | 106.2 | 质量控制 | 石油管材 | 规范标准 | 技术标准 | 管理体系标准 | 3 | 1 | 章 | 3.15
128 | SY/T 7026-2014-0066 | 66 | SY/T 7026-2014 | 油气井管柱完整性管理 | 一种过程,包括检测管柱设施、评价检测结果、用各种技术检查管柱、评价检测结果、按缺陷类型和严重程度评价,通过分析确定管柱的完整性,同时对含缺陷的油气井管柱进行剩余寿命预测。 | 7 | 3 | 9 | 15 | 5 | 3 | 术语和定义 |  |  |  |  | 术语定义 | 章 | [37 empty] | 3 | 术语和定义 | —— | —— | —— | —— | —— | —— | —— | —— | —— | —— | —— | —— |  |  |  | 106 | 现场施工及控制 | 106.2 | 质量控制 | 石油管材 | 规范标准 | 技术标准 | 管理体系标准 | 3 | 1 | 章 | 3.15
128 | SY/T 7026-2014-0067 | 67 | SY/T 7026-2014 | 油气井管柱完整性管理 | 3.16 数据整合 integration of data | 7 | 3 | 9 | 16 | 5 | 3 | 术语和定义 |  |  |  |  | 术语条目编号及词条 | 章 | [37 empty] | 3 | 术语和定义 | —— | —— | —— | —— | —— | —— | —— | —— | —— | —— | —— | —— |  |  |  | 106 | 现场施工及控制 | 106.2 | 质量控制 | 石油管材 | 规范标准 | 技术标准 | 管理体系标准 | 3 | 1 | 章 | 3.16
128 | SY/T 7026-2014-0068 | 68 | SY/T 7026-2014 | 油气井管柱完整性管理 | 按照完整性管理的要求,收集、检查和整理所有与油气井管柱的风险和完整性有关的有效数据和信息的过程。 | 7 | 3 | 9 | 17 | 5 | 3 | 术语和定义 |  |  |  |  | 术语定义 | 章 | [37 empty] | 3 | 术语和定义 | —— | —— | —— | —— | —— | —— | —— | —— | —— | —— | —— | —— |  |  |  | 106 | 现场施工及控制 | 106.2 | 质量控制 | 石油管材 | 规范标准 | 技术标准 | 管理体系标准 | 3 | 1 | 章 | 3.16
128 | SY/T 7026-2014-0069 | 69 | SY/T 7026-2014 | 油气井管柱完整性管理 | 3.17 风险 risk | 7 | 3 | 9 | 18 | 5 | 3 | 术语和定义 |  |  |  |  | 术语条目编号及词条 | 章 | [37 empty] | 3 | 术语和定义 | —— | —— | —— | —— | —— | —— | —— | —— | —— | —— | —— | —— |  |  |  | 106 | 现场施工及控制 | 106.2 | 质量控制 | 石油管材 | 规范标准 | 技术标准 | 管理体系标准 | 3 | 1 | 章 | 3.17
128 | SY/T 7026-2014-0070 | 70 | SY/T 7026-2014 | 油气井管柱完整性管理 | 由事故发生概率即失效概率(用F表示)和后果严重程度(用C表示)来计量的损失。 | 7 | 3 | 9 | 19 | 5 | 3 | 术语和定义 |  |  |  |  | 术语定义 | 章 | [37 empty] | 3 | 术语和定义 | —— | —— | —— | —— | —— | —— | —— | —— | —— | —— | —— | —— |  |  |  | 106 | 现场施工及控制 | 106.2 | 质量控制 | 石油管材 | 规范标准 | 技术标准 | 管理体系标准 | 3 | 1 | 章 | 3.17
128 | SY/T 7026-2014-0071 | 71 | SY/T 7026-2014 | 油气井管柱完整性管理 | risk=C·F | 7 | 3 | 9 | 20 | 5 | 3 | 术语和定义 |  |  |  |  | 术语定义 | 章 | [37 empty] | 3 | 术语和定义 | —— | —— | —— | —— | —— | —— | —— | —— | —— | —— | —— | —— |  |  |  | 106 | 现场施工及控制 | 106.2 | 质量控制 | 石油管材 | 规范标准 | 技术标准 | 管理体系标准 | 3 | 1 | 章 | 3.17
128 | SY/T 7026-2014-0072 | 72 | SY/T 7026-2014 | 油气井管柱完整性管理 | 3.18 风险评估 risk assessment | 7 | 3 | 9 | 21 | 5 | 3 | 术语和定义 |  |  |  |  | 术语条目编号及词条 | 章 | [37 empty] | 3 | 术语和定义 | —— | —— | —— | —— | —— | —— | —— | —— | —— | —— | —— | —— |  |  |  | 106 | 现场施工及控制 | 106.2 | 质量控制 | 石油管材 | 规范标准 | 技术标准 | 管理体系标准 | 3 | 1 | 章 | 3.18
128 | SY/T 7026-2014-0073 | 73 | SY/T 7026-2014 | 油气井管柱完整性管理 | 用系统分析方法来识别油气井管柱服役过程中潜在的危险,确定发生事故的概率和事故的后果。 | 7 | 3 | 9 | 22 | 5 | 3 | 术语和定义 |  |  |  |  | 术语定义 | 章 | [37 empty] | 3 | 术语和定义 | —— | —— | —— | —— | —— | —— | —— | —— | —— | —— | —— | —— |  |  |  | 106 | 现场施工及控制 | 106.2 | 质量控制 | 石油管材 | 规范标准 | 技术标准 | 管理体系标准 | 3 | 1 | 章 | 3.18
128 | SY/T 7026-2014-0074 | 74 | SY/T 7026-2014 | 油气井管柱完整性管理 | 3.19 失效 failure | 7 | 3 | 9 | 23 | 5 | 3 | 术语和定义 |  |  |  |  | 术语条目编号及词条 | 章 | [37 empty] | 3 | 术语和定义 | —— | —— | —— | —— | —— | —— | —— | —— | —— | —— | —— | —— |  |  |  | 106 | 现场施工及控制 | 106.2 | 质量控制 | 石油管材 | 规范标准 | 技术标准 | 管理体系标准 | 3 | 1 | 章 | 3.19
128 | SY/T 7026-2014-0075 | 75 | SY/T 7026-2014 | 油气井管柱完整性管理 | 油气井管柱处于下列三种状态之一时,就可定义为失效: | 7 | 3 | 9 | 24 | 5 | 3 | 术语和定义 |  |  |  |  | 术语定义 | 章 | [37 empty] | 3 | 术语和定义 | —— | —— | —— | —— | —— | —— | —— | —— | —— | —— | —— | —— |  |  |  | 106 | 现场施工及控制 | 106.2 | 质量控制 | 石油管材 | 规范标准 | 技术标准 | 管理体系标准 | 3 | 1 | 章 | 3.19
128 | SY/T 7026-2014-0076 | 76 | SY/T 7026-2014 | 油气井管柱完整性管理 | ——完全不能工作时。 | 7 | 3 | 9 | 25 | 5 | 3 | 术语和定义 |  |  |  |  | 术语定义 | 章 | [37 empty] | 3 | 术语和定义 | —— | —— | —— | —— | —— | —— | —— | —— | —— | —— | —— | —— |  |  |  | 106 | 现场施工及控制 | 106.2 | 质量控制 | 石油管材 | 规范标准 | 技术标准 | 管理体系标准 | 3 | 1 | 章 | 3.19
128 | SY/T 7026-2014-0077 | 77 | SY/T 7026-2014 | 油气井管柱完整性管理 | ——仍然可以工作,但已不能令人满意地实现预期的功能时。 | 7 | 3 | 9 | 26 | 5 | 3 | 术语和定义 |  |  |  |  | 术语定义 | 章 | [37 empty] | 3 | 术语和定义 | —— | —— | —— | —— | —— | —— | —— | —— | —— | —— | —— | —— |  |  |  | 106 | 现场施工及控制 | 106.2 | 质量控制 | 石油管材 | 规范标准 | 技术标准 | 管理体系标准 | 3 | 1 | 章 | 3.19
128 | SY/T 7026-2014-0078 | 78 | SY/T 7026-2014 | 油气井管柱完整性管理 | ——受到严重损伤不能可靠而安全地继续使用时。 | 7 | 3 | 9 | 27 | 5 | 3 | 术语和定义 |  |  |  |  | 术语定义 | 章 | [37 empty] | 3 | 术语和定义 | —— | —— | —— | —— | —— | —— | —— | —— | —— | —— | —— | —— |  |  |  | 106 | 现场施工及控制 | 106.2 | 质量控制 | 石油管材 | 规范标准 | 技术标准 | 管理体系标准 | 3 | 1 | 章 | 3.19
128 | SY/T 7026-2014-0079 | 79 | SY/T 7026-2014 | 油气井管柱完整性管理 | 3.20 失效分析 failure analysis | 7 | 4 | 10 | 1 | 5 | 3 | 术语和定义 |  |  |  |  | 术语条目编号及词条 | 章 | [37 empty] | 3 | 术语和定义 | —— | —— | —— | —— | —— | —— | —— | —— | —— | —— | —— | —— |  |  |  | 106 | 现场施工及控制 | 106.2 | 质量控制 | 石油管材 | 规范标准 | 技术标准 | 管理体系标准 | 3 | 1 | 章 | 3.20
128 | SY/T 7026-2014-0080 | 80 | SY/T 7026-2014 | 油气井管柱完整性管理 | 通过对油气井管柱及其附件的失效样品形貌、成分、性能和受力情况等进行综合分析,有时需要做再现性试验,最终推断出失效原因。 | 7 | 4 | 10 | 2 | 5 | 3 | 术语和定义 |  |  |  |  | 术语定义 | 章 | [37 empty] | 3 | 术语和定义 | —— | —— | —— | —— | —— | —— | —— | —— | —— | —— | —— | —— |  |  |  | 106 | 现场施工及控制 | 106.2 | 质量控制 | 石油管材 | 规范标准 | 技术标准 | 管理体系标准 | 3 | 1 | 章 | 3.20
128 | SY/T 7026-2014-0081 | 81 | SY/T 7026-2014 | 油气井管柱完整性管理 | 3.21 减缓措施 mitigative action | 7 | 4 | 10 | 3 | 5 | 3 | 术语和定义 |  |  |  |  | 术语条目编号及词条 | 章 | [37 empty] | 3 | 术语和定义 | —— | —— | —— | —— | —— | —— | —— | —— | —— | —— | —— | —— |  |  |  | 106 | 现场施工及控制 | 106.2 | 质量控制 | 石油管材 | 规范标准 | 技术标准 | 管理体系标准 | 3 | 1 | 章 | 3.21
128 | SY/T 7026-2014-0082 | 82 | SY/T 7026-2014 | 油气井管柱完整性管理 | 在评估风险因素的基础上采取合适的措施来降低风险水平。这些措施包括进一步的测试和评估、改变管柱受力状况、改变管柱服役环境和进一步监测、改变管理系统变化、管柱修复。 | 7 | 4 | 10 | 4 | 5 | 3 | 术语和定义 |  |  |  |  | 术语定义 | 章 | [37 empty] | 3 | 术语和定义 | —— | —— | —— | —— | —— | —— | —— | —— | —— | —— | —— | —— |  |  |  | 106 | 现场施工及控制 | 106.2 | 质量控制 | 石油管材 | 规范标准 | 技术标准 | 管理体系标准 | 3 | 1 | 章 | 3.21
128 | SY/T 7026-2014-0083 | 83 | SY/T 7026-2014 | 油气井管柱完整性管理 | 3.22 失效评估图 failure assessment diagram(FAD) | 7 | 4 | 10 | 5 | 5 | 3 | 术语和定义 |  |  |  |  | 术语条目编号及词条 | 章 | [37 empty] | 3 | 术语和定义 | —— | —— | —— | —— | —— | —— | —— | —— | —— | —— | —— | —— |  |  |  | 106 | 现场施工及控制 | 106.2 | 质量控制 | 石油管材 | 规范标准 | 技术标准 | 管理体系标准 | 3 | 1 | 章 | 3.22
128 | SY/T 7026-2014-0084 | 84 | SY/T 7026-2014 | 油气井管柱完整性管理 | 一种用来评价含裂纹型缺陷结构适用性的方法。纵坐标为韧性比,横坐标为载荷比,可评价含裂纹型缺陷构件是否发生脆性断裂或塑性失稳,若评估点在评估曲线内或恰好在评估曲线上,则认为裂纹型缺陷可接受;否则,认为不可接受。 | 7 | 4 | 10 | 6 | 5 | 3 | 术语和定义 |  |  |  |  | 术语定义 | 章 | [37 empty] | 3 | 术语和定义 | —— | —— | —— | —— | —— | —— | —— | —— | —— | —— | —— | —— |  |  |  | 106 | 现场施工及控制 | 106.2 | 质量控制 | 石油管材 | 规范标准 | 技术标准 | 管理体系标准 | 3 | 1 | 章 | 3.22
128 | SY/T 7026-2014-0085 | 85 | SY/T 7026-2014 | 油气井管柱完整性管理 | 3.23 油气井屏障 well barrier | 7 | 4 | 10 | 7 | 5 | 3 | 术语和定义 |  |  |  |  | 术语条目编号及词条 | 章 | [37 empty] | 3 | 术语和定义 | —— | —— | —— | —— | —— | —— | —— | —— | —— | —— | —— | —— |  |  |  | 106 | 现场施工及控制 | 106.2 | 质量控制 | 石油管材 | 规范标准 | 技术标准 | 管理体系标准 | 3 | 1 | 章 | 3.23
128 | SY/T 7026-2014-0086 | 86 | SY/T 7026-2014 | 油气井管柱完整性管理 | 一个或者多个相关屏障单元构成的封闭壳,阻挡地层流体无意识地流出、流向其他地层或者流向地面。 | 7 | 4 | 10 | 8 | 5 | 3 | 术语和定义 |  |  |  |  | 术语定义 | 章 | [37 empty] | 3 | 术语和定义 | —— | —— | —— | —— | —— | —— | —— | —— | —— | —— | —— | —— |  |  |  | 106 | 现场施工及控制 | 106.2 | 质量控制 | 石油管材 | 规范标准 | 技术标准 | 管理体系标准 | 3 | 1 | 章 | 3.23
128 | SY/T 7026-2014-0087 | 87 | SY/T 7026-2014 | 油气井管柱完整性管理 | 3.24 持续套管压力 sustained casing pressure | 7 | 4 | 10 | 9 | 5 | 3 | 术语和定义 |  |  |  |  | 术语条目编号及词条 | 章 | [37 empty] | 3 | 术语和定义 | —— | —— | —— | —— | —— | —— | —— | —— | —— | —— | —— | —— |  |  |  | 106 | 现场施工及控制 | 106.2 | 质量控制 | 石油管材 | 规范标准 | 技术标准 | 管理体系标准 | 3 | 1 | 章 | 3.24
128 | SY/T 7026-2014-0088 | 88 | SY/T 7026-2014 | 油气井管柱完整性管理 | 对于油气井的各个环空进行放压后,井口仍然能够测量到压力和压力升高,且这个压力不是由于生产作业和温度变化引起的,则认为该井存在持续套管压力。 | 7 | 4 | 10 | 10 | 5 | 3 | 术语和定义 |  |  |  |  | 术语定义 | 章 | [37 empty] | 3 | 术语和定义 | —— | —— | —— | —— | —— | —— | —— | —— | —— | —— | —— | —— |  |  |  | 106 | 现场施工及控制 | 106.2 | 质量控制 | 石油管材 | 规范标准 | 技术标准 | 管理体系标准 | 3 | 1 | 章 | 3.24
128 | SY/T 7026-2014-0089 | 89 | SY/T 7026-2014 | 油气井管柱完整性管理 | 3.25 深井超深井 deep well and ultra-deep well | 7 | 4 | 10 | 11 | 5 | 3 | 术语和定义 |  |  |  |  | 术语条目编号及词条 | 章 | [37 empty] | 3 | 术语和定义 | —— | —— | —— | —— | —— | —— | —— | —— | —— | —— | —— | —— |  |  |  | 106 | 现场施工及控制 | 106.2 | 质量控制 | 石油管材 | 规范标准 | 技术标准 | 管理体系标准 | 3 | 1 | 章 | 3.25
128 | SY/T 7026-2014-0090 | 90 | SY/T 7026-2014 | 油气井管柱完整性管理 | 按照国际通用概念,深井是指完钻井深超过4500m或15000ft的井,超深井是指完钻井深超过6000m或20000ft的井。在中国,深井一般指深度为3000m~6000m的井,超深井一般指井深大于6000m的井。 | 7 | 4 | 10 | 12 | 5 | 3 | 术语和定义 |  |  |  |  | 术语定义 | 章 | [37 empty] | 3 | 术语和定义 | —— | —— | —— | —— | —— | —— | —— | —— | —— | —— | —— | —— |  |  |  | 106 | 现场施工及控制 | 106.2 | 质量控制 | 石油管材 | 规范标准 | 技术标准 | 管理体系标准 | 3 | 1 | 章 | 3.25
115 | NB/T 10001-2014-0001 | 1 | NB/T 10001-2014 | 煤层气压裂作业规范 | 前言 | 3 | I | 3 | 1 | 8 | -1 | 前言 |  |  | 附加信息 |  | 标题行 | 前言 | [37 empty] | 0 | 前言 | —— | —— | —— | —— | —— | —— | —— | —— | —— | —— | —— | —— |  |  |  | 106 | 现场施工及控制 | 106.1 | 操作规范 | 煤层气 | 规程标准 | 技术标准 | 过程标准 | 0.1 | 0 |  | ——
115 | NB/T 10001-2014-0002 | 2 | NB/T 10001-2014 | 煤层气压裂作业规范 | 本标准按照GB/T 1.1-2009《标准化工作导则第1部分:标准的结构和编写》给出的规则编制。 | 3 | I | 3 | 2 | 8 | -1 | 前言 |  |  | 附加信息 |  | 段 | 前言内容 | [37 empty] | 0 | 前言 | —— | —— | —— | —— | —— | —— | —— | —— | —— | —— | —— | —— |  |  |  | 106 | 现场施工及控制 | 106.1 | 操作规范 | 煤层气 | 规程标准 | 技术标准 | 过程标准 | 0.1 | 0 |  | ——
115 | NB/T 10001-2014-0003 | 3 | NB/T 10001-2014 | 煤层气压裂作业规范 | 请注意本文件的某些内容可能涉及专利。本文件的发布机构不承担识别这些专利的责任。 | 3 | I | 3 | 3 | 8 | -1 | 前言 |  |  | 附加信息 |  | 段 | 前言内容 | [37 empty] | 0 | 前言 | —— | —— | —— | —— | —— | —— | —— | —— | —— | —— | —— | —— |  |  |  | 106 | 现场施工及控制 | 106.1 | 操作规范 | 煤层气 | 规程标准 | 技术标准 | 过程标准 | 0.1 | 0 |  | ——
115 | NB/T 10001-2014-0004 | 4 | NB/T 10001-2014 | 煤层气压裂作业规范 | 本标准由能源行业煤层气标准化技术委员会（NEA/TC 13）提出并归口。 | 3 | I | 3 | 4 | 8 | -1 | 前言 |  |  | 附加信息 |  | 段 | 前言内容 | [37 empty] | 0 | 前言 | —— | —— | —— | —— | —— | —— | —— | —— | —— | —— | —— | —— |  |  |  | 106 | 现场施工及控制 | 106.1 | 操作规范 | 煤层气 | 规程标准 | 技术标准 | 过程标准 | 0.1 | 0 |  | ——
115 | NB/T 10001-2014-0005 | 5 | NB/T 10001-2014 | 煤层气压裂作业规范 | 本标准起草单位:中联煤层气国家工程研究中心有限责任公司、中石油煤层气有限责任公司。 | 3 | I | 3 | 5 | 8 | -1 | 前言 |  |  | 附加信息 |  | 段 | 前言内容 | [37 empty] | 0 | 前言 | —— | —— | —— | —— | —— | —— | —— | —— | —— | —— | —— | —— |  |  |  | 106 | 现场施工及控制 | 106.1 | 操作规范 | 煤层气 | 规程标准 | 技术标准 | 过程标准 | 0.1 | 0 |  | ——
115 | NB/T 10001-2014-0006 | 6 | NB/T 10001-2014 | 煤层气压裂作业规范 | 本标准起草人:孙斌、彭少涛、李曙光、刘川庆、朱卫平。 | 3 | I | 3 | 6 | 8 | -1 | 前言 |  |  | 附加信息 |  | 段 | 前言内容 | [37 empty] | 0 | 前言 | —— | —— | —— | —— | —— | —— | —— | —— | —— | —— | —— | —— |  |  |  | 106 | 现场施工及控制 | 106.1 | 操作规范 | 煤层气 | 规程标准 | 技术标准 | 过程标准 | 0.1 | 0 |  | ——
115 | NB/T 10001-2014-0007 | 7 | NB/T 10001-2014 | 煤层气压裂作业规范 | 1 范围 | 3 | 1 | 4 | 1 | 8 | 1 | 范围 |  |  | 条款 |  | 标题行 | 章 | [37 empty] | 1 | 范围 | —— | —— | —— | —— | —— | —— | —— | —— | —— | —— | —— | —— |  |  |  | 106 | 现场施工及控制 | 106.1 | 操作规范 | 煤层气 | 规程标准 | 技术标准 | 过程标准 | 1 | 1 | 章 | ——
115 | NB/T 10001-2014-0008 | 8 | NB/T 10001-2014 | 煤层气压裂作业规范 | 本标准规定了煤层气井压裂方案设计方法，压裂方式的选择，压裂设备的选择，压裂过程中压裂液及支撑剂的选择，压裂施工方法，压裂作业流程，现场验收要求，质量、健康、安全、环境要求及资料汇总与上交要求等内容。 | 3 | 1 | 4 | 2 | 8 | 1 | 范围 | 标准主题内容 |  | 条款 |  | 段 | 章 | [37 empty] | 1 | 范围 | —— | —— | —— | —— | —— | —— | —— | —— | —— | —— | —— | —— |  |  |  | 106 | 现场施工及控制 | 106.1 | 操作规范 | 煤层气 | 规程标准 | 技术标准 | 过程标准 | 1 | 1 | 章 | ——
115 | NB/T 10001-2014-0009 | 9 | NB/T 10001-2014 | 煤层气压裂作业规范 | 本标准适用于煤层气井水力压裂方案设计和压裂施工。 | 3 | 1 | 4 | 3 | 8 | 1 | 范围 | 适用界限 |  | 条款 |  | 段 | 章 | [37 empty] | 1 | 范围 | —— | —— | —— | —— | —— | —— | —— | —— | —— | —— | —— | —— |  |  |  | 106 | 现场施工及控制 | 106.1 | 操作规范 | 煤层气 | 规程标准 | 技术标准 | 过程标准 | 1 | 1 | 章 | ——
115 | NB/T 10001-2014-0010 | 10 | NB/T 10001-2014 | 煤层气压裂作业规范 | 2 规范性引用文件 | 3 | 1 | 4 | 4 | 8 | 2 | 规范性引用文件 |  |  | 附加信息 |  | 标题行 | 章 | [37 empty] | 2 | 规范性引用文件 | —— | —— | —— | —— | —— | —— | —— | —— | —— | —— | —— | —— |  |  |  | 106 | 现场施工及控制 | 106.1 | 操作规范 | 煤层气 | 规程标准 | 技术标准 | 过程标准 | 2 | 1 | 章 | ——
115 | NB/T 10001-2014-0011 | 11 | NB/T 10001-2014 | 煤层气压裂作业规范 | 下列文件对于本文件的应用是必不可少的。凡是注日期的引用文件，仅注日期的版本适用于本文件。凡是不注日期的引用文件，其最新版本（包括所有的修改单）适用于本文件 | 3 | 1 | 4 | 5 | 8 | 2 | 规范性引用文件 |  |  | 附加信息 |  | 引导语 | 章 | [37 empty] | 2 | 规范性引用文件 | —— | —— | —— | —— | —— | —— | —— | —— | —— | —— | —— | —— |  |  |  | 106 | 现场施工及控制 | 106.1 | 操作规范 | 煤层气 | 规程标准 | 技术标准 | 过程标准 | 2 | 1 | 章 | ——
115 | NB/T 10001-2014-0012 | 12 | NB/T 10001-2014 | 煤层气压裂作业规范 | SY/T 5107水基压裂液性能评价推荐作法 | 3 | 1 | 4 | 6 | 8 | 2 | 规范性引用文件 |  |  | 附加信息 |  | 文件清单 | 章 | [37 empty] | 2 | 规范性引用文件 | —— | —— | —— | —— | —— | —— | —— | —— | —— | —— | —— | —— |  |  |  | 106 | 现场施工及控制 | 106.1 | 操作规范 | 煤层气 | 规程标准 | 技术标准 | 过程标准 | 2 | 1 | 章 | ——
115 | NB/T 10001-2014-0013 | 13 | NB/T 10001-2014 | 煤层气压裂作业规范 | SY/T 5108压裂支撑剂性能指标及测试推荐方法 | 3 | 1 | 4 | 7 | 8 | 2 | 规范性引用文件 |  |  | 附加信息 |  | 文件清单 | 章 | [37 empty] | 2 | 规范性引用文件 | —— | —— | —— | —— | —— | —— | —— | —— | —— | —— | —— | —— |  |  |  | 106 | 现场施工及控制 | 106.1 | 操作规范 | 煤层气 | 规程标准 | 技术标准 | 过程标准 | 2 | 1 | 章 | ——
115 | NB/T 10001-2014-0014 | 14 | NB/T 10001-2014 | 煤层气压裂作业规范 | SY/T 5325射孔施工及质量监控规范 | 3 | 1 | 4 | 8 | 8 | 2 | 规范性引用文件 |  |  | 附加信息 |  | 文件清单 | 章 | [37 empty] | 2 | 规范性引用文件 | —— | —— | —— | —— | —— | —— | —— | —— | —— | —— | —— | —— |  |  |  | 106 | 现场施工及控制 | 106.1 | 操作规范 | 煤层气 | 规程标准 | 技术标准 | 过程标准 | 2 | 1 | 章 | ——
115 | NB/T 10001-2014-0015 | 15 | NB/T 10001-2014 | 煤层气压裂作业规范 | SY/T 5467-2007套管柱试压规范 | 3 | 1 | 4 | 9 | 8 | 2 | 规范性引用文件 |  |  | 附加信息 |  | 文件清单 | 章 | [37 empty] | 2 | 规范性引用文件 | —— | —— | —— | —— | —— | —— | —— | —— | —— | —— | —— | —— |  |  |  | 106 | 现场施工及控制 | 106.1 | 操作规范 | 煤层气 | 规程标准 | 技术标准 | 过程标准 | 2 | 1 | 章 | ——
115 | NB/T 10001-2014-0016 | 16 | NB/T 10001-2014 | 煤层气压裂作业规范 | SY/T 5587.5-2004常规修井作业规程第5部分：井下作业井筒准备 | 3 | 1 | 4 | 10 | 8 | 2 | 规范性引用文件 |  |  | 附加信息 |  | 文件清单 | 章 | [37 empty] | 2 | 规范性引用文件 | —— | —— | —— | —— | —— | —— | —— | —— | —— | —— | —— | —— |  |  |  | 106 | 现场施工及控制 | 106.1 | 操作规范 | 煤层气 | 规程标准 | 技术标准 | 过程标准 | 2 | 1 | 章 | ——
115 | NB/T 10001-2014-0017 | 17 | NB/T 10001-2014 | 煤层气压裂作业规范 | SY/T 5587.9-2007常规修井作业规程第9部分：换井口装置 | 3 | 1 | 4 | 11 | 8 | 2 | 规范性引用文件 |  |  | 附加信息 |  | 文件清单 | 章 | [37 empty] | 2 | 规范性引用文件 | —— | —— | —— | —— | —— | —— | —— | —— | —— | —— | —— | —— |  |  |  | 106 | 现场施工及控制 | 106.1 | 操作规范 | 煤层气 | 规程标准 | 技术标准 | 过程标准 | 2 | 1 | 章 | ——
115 | NB/T 10001-2014-0018 | 18 | NB/T 10001-2014 | 煤层气压裂作业规范 | SY 5727-2007井下作业安全规程 | 3 | 1 | 4 | 12 | 8 | 2 | 规范性引用文件 |  |  | 附加信息 |  | 文件清单 | 章 | [37 empty] | 2 | 规范性引用文件 | —— | —— | —— | —— | —— | —— | —— | —— | —— | —— | —— | —— |  |  |  | 106 | 现场施工及控制 | 106.1 | 操作规范 | 煤层气 | 规程标准 | 技术标准 | 过程标准 | 2 | 1 | 章 | ——
115 | NB/T 10001-2014-0019 | 19 | NB/T 10001-2014 | 煤层气压裂作业规范 | SY/T 5952-2005油气水井井下工艺管柱工具图例 | 3 | 1 | 4 | 13 | 8 | 2 | 规范性引用文件 |  |  | 附加信息 |  | 文件清单 | 章 | [37 empty] | 2 | 规范性引用文件 | —— | —— | —— | —— | —— | —— | —— | —— | —— | —— | —— | —— |  |  |  | 106 | 现场施工及控制 | 106.1 | 操作规范 | 煤层气 | 规程标准 | 技术标准 | 过程标准 | 2 | 1 | 章 | ——
115 | NB/T 10001-2014-0020 | 20 | NB/T 10001-2014 | 煤层气压裂作业规范 | SY/T 6277-2005含硫油气田硫化氢监测与人身安全防护规程 | 3 | 1 | 4 | 14 | 8 | 2 | 规范性引用文件 |  |  | 附加信息 |  | 文件清单 | 章 | [37 empty] | 2 | 规范性引用文件 | —— | —— | —— | —— | —— | —— | —— | —— | —— | —— | —— | —— |  |  |  | 106 | 现场施工及控制 | 106.1 | 操作规范 | 煤层气 | 规程标准 | 技术标准 | 过程标准 | 2 | 1 | 章 | ——
115 | NB/T 10001-2014-0021 | 21 | NB/T 10001-2014 | 煤层气压裂作业规范 | SY/T 6302-2009压裂支撑剂充填层短期导流能力评价推荐作法 | 3 | 1 | 4 | 15 | 8 | 2 | 规范性引用文件 |  |  | 附加信息 |  | 文件清单 | 章 | [37 empty] | 2 | 规范性引用文件 | —— | —— | —— | —— | —— | —— | —— | —— | —— | —— | —— | —— |  |  |  | 106 | 现场施工及控制 | 106.1 | 操作规范 | 煤层气 | 规程标准 | 技术标准 | 过程标准 | 2 | 1 | 章 | ——
115 | NB/T 10001-2014-0022 | 22 | NB/T 10001-2014 | 煤层气压裂作业规范 | SY/T 6610-2005含硫化氢油气井井下作业推荐作法 | 3 | 1 | 4 | 16 | 8 | 2 | 规范性引用文件 |  |  | 附加信息 |  | 文件清单 | 章 | [37 empty] | 2 | 规范性引用文件 | —— | —— | —— | —— | —— | —— | —— | —— | —— | —— | —— | —— |  |  |  | 106 | 现场施工及控制 | 106.1 | 操作规范 | 煤层气 | 规程标准 | 技术标准 | 过程标准 | 2 | 1 | 章 | ——
115 | NB/T 10001-2014-0023 | 23 | NB/T 10001-2014 | 煤层气压裂作业规范 | 3 术语和定义 | 3 | 1 | 4 | 17 | 8 | 3 | 术语和定义 |  |  |  |  | 标题行 | 章 | [37 empty] | 3 | 术语和定义 | —— | —— | —— | —— | —— | —— | —— | —— | —— | —— | —— | —— |  |  |  | 106 | 现场施工及控制 | 106.1 | 操作规范 | 煤层气 | 规程标准 | 技术标准 | 过程标准 | 3 | 1 | 章 | ——
115 | NB/T 10001-2014-0024 | 24 | NB/T 10001-2014 | 煤层气压裂作业规范 | 下列术语和定义适用于本标准。 | 3 | 1 | 4 | 18 | 8 | 3 | 术语和定义 |  |  |  |  | 引导语 | 章 | [37 empty] | 3 | 术语和定义 | —— | —— | —— | —— | —— | —— | —— | —— | —— | —— | —— | —— |  |  |  | 106 | 现场施工及控制 | 106.1 | 操作规范 | 煤层气 | 规程标准 | 技术标准 | 过程标准 | 3 | 1 | 章 | ——
115 | NB/T 10001-2014-0025 | 25 | NB/T 10001-2014 | 煤层气压裂作业规范 | 3.1 支撑缝宽propped fracture width | 3 | 1 | 4 | 19 | 8 | 3 | 术语和定义 |  |  |  |  | 术语条目编号及词条 | 章 | [37 empty] | 3 | 术语和定义 | —— | —— | —— | —— | —— | —— | —— | —— | —— | —— | —— | —— |  |  |  | 106 | 现场施工及控制 | 106.1 | 操作规范 | 煤层气 | 规程标准 | 技术标准 | 过程标准 | 3 | 1 | 章 | 3.1
115 | NB/T 10001-2014-0026 | 26 | NB/T 10001-2014 | 煤层气压裂作业规范 | 裂缝闭合后的宽度，单位为mm。 | 3 | 1 | 4 | 20 | 8 | 3 | 术语和定义 |  |  |  |  | 术语定义 | 章 | [37 empty] | 3 | 术语和定义 | —— | —— | —— | —— | —— | —— | —— | —— | —— | —— | —— | —— |  |  |  | 106 | 现场施工及控制 | 106.1 | 操作规范 | 煤层气 | 规程标准 | 技术标准 | 过程标准 | 3 | 1 | 章 | 3.1
115 | NB/T 10001-2014-0027 | 27 | NB/T 10001-2014 | 煤层气压裂作业规范 | 3.2 支撑缝长propped fracture length | 3 | 1 | 4 | 21 | 8 | 3 | 术语和定义 |  |  |  |  | 术语条目编号及词条 | 章 | [37 empty] | 3 | 术语和定义 | —— | —— | —— | —— | —— | —— | —— | —— | —— | —— | —— | —— |  |  |  | 106 | 现场施工及控制 | 106.1 | 操作规范 | 煤层气 | 规程标准 | 技术标准 | 过程标准 | 3 | 1 | 章 | 3.2
115 | NB/T 10001-2014-0028 | 28 | NB/T 10001-2014 | 煤层气压裂作业规范 | 裂缝闭合在支撑剂上的长度，单位为m。 | 3 | 1 | 4 | 22 | 8 | 3 | 术语和定义 |  |  |  |  | 术语定义 | 章 | [37 empty] | 3 | 术语和定义 | —— | —— | —— | —— | —— | —— | —— | —— | —— | —— | —— | —— |  |  |  | 106 | 现场施工及控制 | 106.1 | 操作规范 | 煤层气 | 规程标准 | 技术标准 | 过程标准 | 3 | 1 | 章 | 3.2
115 | NB/T 10001-2014-0029 | 29 | NB/T 10001-2014 | 煤层气压裂作业规范 | 3.3 裂缝导流能力fracture conductivity | 3 | 1 | 4 | 23 | 8 | 3 | 术语和定义 |  |  |  |  | 术语条目编号及词条 | 章 | [37 empty] | 3 | 术语和定义 | —— | —— | —— | —— | —— | —— | —— | —— | —— | —— | —— | —— |  |  |  | 106 | 现场施工及控制 | 106.1 | 操作规范 | 煤层气 | 规程标准 | 技术标准 | 过程标准 | 3 | 1 | 章 | 3.3
115 | NB/T 10001-2014-0030 | 30 | NB/T 10001-2014 | 煤层气压裂作业规范 | 在闭合应力条件下的支撑缝宽于支撑剂渗透率的乘积，单位为㎛2*cm。 | 3 | 1 | 4 | 24 | 8 | 3 | 术语和定义 |  |  |  |  | 术语定义 | 章 | [37 empty] | 3 | 术语和定义 | —— | —— | —— | —— | —— | —— | —— | —— | —— | —— | —— | —— |  |  |  | 106 | 现场施工及控制 | 106.1 | 操作规范 | 煤层气 | 规程标准 | 技术标准 | 过程标准 | 3 | 1 | 章 | 3.3
115 | NB/T 10001-2014-0031 | 31 | NB/T 10001-2014 | 煤层气压裂作业规范 | 3.4 无因次裂缝导流能力dimensionless fracture conductivity | 3 | 1 | 4 | 25 | 8 | 3 | 术语和定义 |  |  |  |  | 术语条目编号及词条 | 章 | [37 empty] | 3 | 术语和定义 | —— | —— | —— | —— | —— | —— | —— | —— | —— | —— | —— | —— |  |  |  | 106 | 现场施工及控制 | 106.1 | 操作规范 | 煤层气 | 规程标准 | 技术标准 | 过程标准 | 3 | 1 | 章 | 3.4
115 | NB/T 10001-2014-0032 | 32 | NB/T 10001-2014 | 煤层气压裂作业规范 | 裂缝导流能力与储层有效渗透率和支撑裂缝半长乘积的比。 | 3 | 1 | 4 | 26 | 8 | 3 | 术语和定义 |  |  |  |  | 术语定义 | 章 | [37 empty] | 3 | 术语和定义 | —— | —— | —— | —— | —— | —— | —— | —— | —— | —— | —— | —— |  |  |  | 106 | 现场施工及控制 | 106.1 | 操作规范 | 煤层气 | 规程标准 | 技术标准 | 过程标准 | 3 | 1 | 章 | 3.4
115 | NB/T 10001-2014-0033 | 33 | NB/T 10001-2014 | 煤层气压裂作业规范 | 3.5 砂液比the ratio of sandto liquid | 3 | 1 | 4 | 27 | 8 | 3 | 术语和定义 |  |  |  |  | 术语条目编号及词条 | 章 | [37 empty] | 3 | 术语和定义 | —— | —— | —— | —— | —— | —— | —— | —— | —— | —— | —— | —— |  |  |  | 106 | 现场施工及控制 | 106.1 | 操作规范 | 煤层气 | 规程标准 | 技术标准 | 过程标准 | 3 | 1 | 章 | 3.5
115 | NB/T 10001-2014-0034 | 34 | NB/T 10001-2014 | 煤层气压裂作业规范 | 支撑剂的堆积体积与携砂液净量体积之比，%。 | 3 | 1 | 4 | 28 | 8 | 3 | 术语和定义 |  |  |  |  | 术语定义 | 章 | [37 empty] | 3 | 术语和定义 | —— | —— | —— | —— | —— | —— | —— | —— | —— | —— | —— | —— |  |  |  | 106 | 现场施工及控制 | 106.1 | 操作规范 | 煤层气 | 规程标准 | 技术标准 | 过程标准 | 3 | 1 | 章 | 3.5
115 | NB/T 10001-2014-0035 | 35 | NB/T 10001-2014 | 煤层气压裂作业规范 | 3.6 支撑剂浓度proppant concentration | 3 | 2 | 5 | 1 | 8 | 3 | 术语和定义 |  |  |  |  | 术语条目编号及词条 | 章 | [37 empty] | 3 | 术语和定义 | —— | —— | —— | —— | —— | —— | —— | —— | —— | —— | —— | —— |  |  |  | 106 | 现场施工及控制 | 106.1 | 操作规范 | 煤层气 | 规程标准 | 技术标准 | 过程标准 | 3 | 1 | 章 | 3.6
115 | NB/T 10001-2014-0036 | 36 | NB/T 10001-2014 | 煤层气压裂作业规范 | 支撑剂的质量与携砂液体剂之比，单位为kg/m3。 | 3 | 2 | 5 | 2 | 8 | 3 | 术语和定义 |  |  |  |  | 术语定义 | 章 | [37 empty] | 3 | 术语和定义 | —— | —— | —— | —— | —— | —— | —— | —— | —— | —— | —— | —— |  |  |  | 106 | 现场施工及控制 | 106.1 | 操作规范 | 煤层气 | 规程标准 | 技术标准 | 过程标准 | 3 | 1 | 章 | 3.6
115 | NB/T 10001-2014-0037 | 37 | NB/T 10001-2014 | 煤层气压裂作业规范 | 3.7 支撑剂铺置浓度proppant displacement concentration | 3 | 2 | 5 | 3 | 8 | 3 | 术语和定义 |  |  |  |  | 术语条目编号及词条 | 章 | [37 empty] | 3 | 术语和定义 | —— | —— | —— | —— | —— | —— | —— | —— | —— | —— | —— | —— |  |  |  | 106 | 现场施工及控制 | 106.1 | 操作规范 | 煤层气 | 规程标准 | 技术标准 | 过程标准 | 3 | 1 | 章 | 3.7
115 | NB/T 10001-2014-0038 | 38 | NB/T 10001-2014 | 煤层气压裂作业规范 | 单位裂缝面积铺置的支撑剂的质量，单位为kg/m3。 | 3 | 2 | 5 | 4 | 8 | 3 | 术语和定义 |  |  |  |  | 术语定义 | 章 | [37 empty] | 3 | 术语和定义 | —— | —— | —— | —— | —— | —— | —— | —— | —— | —— | —— | —— |  |  |  | 106 | 现场施工及控制 | 106.1 | 操作规范 | 煤层气 | 规程标准 | 技术标准 | 过程标准 | 3 | 1 | 章 | 3.7
115 | NB/T 10001-2014-0039 | 39 | NB/T 10001-2014 | 煤层气压裂作业规范 | 3.8 压裂液效率efficiency of fracturing fluid | 3 | 2 | 5 | 5 | 8 | 3 | 术语和定义 |  |  |  |  | 术语条目编号及词条 | 章 | [37 empty] | 3 | 术语和定义 | —— | —— | —— | —— | —— | —— | —— | —— | —— | —— | —— | —— |  |  |  | 106 | 现场施工及控制 | 106.1 | 操作规范 | 煤层气 | 规程标准 | 技术标准 | 过程标准 | 3 | 1 | 章 | 3.8
115 | NB/T 10001-2014-0040 | 40 | NB/T 10001-2014 | 煤层气压裂作业规范 | 停泵时的压裂液造缝体剂与泵入储层压裂液总体剂之比，%。 | 3 | 2 | 5 | 6 | 8 | 3 | 术语和定义 |  |  |  |  | 术语定义 | 章 | [37 empty] | 3 | 术语和定义 | —— | —— | —— | —— | —— | —— | —— | —— | —— | —— | —— | —— |  |  |  | 106 | 现场施工及控制 | 106.1 | 操作规范 | 煤层气 | 规程标准 | 技术标准 | 过程标准 | 3 | 1 | 章 | 3.8
115 | NB/T 10001-2014-0041 | 41 | NB/T 10001-2014 | 煤层气压裂作业规范 | 4 煤层气井压裂方案设计方法 | 3 | 2 | 5 | 7 | 8 | 4 | 技术要素 |  |  |  |  | 标题行 | 章 | [12 empty] | 煤层气 |  | 压裂 |  | 2方案设计 | [20 empty] | 4 | 煤层气井压裂方案设计方法 | —— | —— | —— | —— | —— | —— | —— | —— | —— | —— | —— | —— |  |  |  | 106 | 现场施工及控制 | 106.1 | 操作规范 | 煤层气 | 规程标准 | 技术标准 | 过程标准 | 4 | 1 | 章 | ——
115 | NB/T 10001-2014-0042 | 42 | NB/T 10001-2014 | 煤层气压裂作业规范 | 4.1 压裂前录取资料 | 3 | 2 | 5 | 8 | 8 | 4.1 | 技术要素 |  |  |  |  | 标题行 | 条 | [12 empty] | 煤层气 |  | 压裂 |  | 1资料准备 | [20 empty] | 4 | 煤层气井压裂方案设计方法 | 4.1 | 压裂前录取资料 | —— | —— | —— | —— | —— | —— | —— | —— | —— | —— |  |  |  | 106 | 现场施工及控制 | 106.1 | 操作规范 | 煤层气 | 规程标准 | 技术标准 | 过程标准 | 4.1 | 2 | 条 | ——
115 | NB/T 10001-2014-0043 | 43 | NB/T 10001-2014 | 煤层气压裂作业规范 | 4.1.1 区域地质概况资料 | 3 | 2 | 5 | 9 | 8 | 4.1.1 | 技术要素 |  |  |  |  | 标题行 | 二级条 | [12 empty] | 煤层气 |  | 压裂 |  | 1资料准备 | 1-1地质油藏资料 | 地质资料 | [18 empty] | 4 | 煤层气井压裂方案设计方法 | 4.1 | 压裂前录取资料 | 4.1.1 | 区域地质概况资料 | —— | —— | —— | —— | —— | —— | —— | —— |  |  |  | 106 | 现场施工及控制 | 106.1 | 操作规范 | 煤层气 | 规程标准 | 技术标准 | 过程标准 | 4.1.1 | 3 | 二级条 | ——
115 | NB/T 10001-2014-0044 | 44 | NB/T 10001-2014 | 煤层气压裂作业规范 | 包括地址年代、煤的变质程度等相关资料。 | 3 | 2 | 5 | 10 | 8 | 4.1.1 | 技术要素 |  |  |  |  | 段 | 二级条 | [12 empty] | 煤层气 |  | 压裂 |  | 1资料准备 | 1-1地质油藏资料 | 地质资料 | [18 empty] | 4 | 煤层气井压裂方案设计方法 | 4.1 | 压裂前录取资料 | 4.1.1 | 区域地质概况资料 | —— | —— | —— | —— | —— | —— | —— | —— |  |  |  | 106 | 现场施工及控制 | 106.1 | 操作规范 | 煤层气 | 规程标准 | 技术标准 | 过程标准 | 4.1.1 | 3 | 二级条 | —— | 0
115 | NB/T 10001-2014-0045 | 45 | NB/T 10001-2014 | 煤层气压裂作业规范 | 4.1.2 钻完井资料 | 3 | 2 | 5 | 11 | 8 | 4.1.2 | 技术要素 |  |  |  |  | 标题行 | 二级条 | [12 empty] | 煤层气 |  | 压裂 |  | 1资料准备 | 1-2工程资料 | 钻完井资料 | [18 empty] | 4 | 煤层气井压裂方案设计方法 | 4.1 | 压裂前录取资料 | 4.1.2 | 钻完井资料 | —— | —— | —— | —— | —— | —— | —— | —— |  |  |  | 106 | 现场施工及控制 | 106.1 | 操作规范 | 煤层气 | 规程标准 | 技术标准 | 过程标准 | 4.1.2 | 3 | 二级条 | ——
115 | NB/T 10001-2014-0046 | 46 | NB/T 10001-2014 | 煤层气压裂作业规范 | 包括钻头类型及尺寸；井眼轨迹；套管的钢级、外径、壁厚、下深、抗内压强度、套管节箍位置、套管变形及套管外窜槽情况；水泥返高、固井质量、目前人工井底；钻井液密度及黏度；钻井过程中的钻时变化、漏失及井涌情况；完井方式及射孔资料等。 | 3 | 2 | 5 | 12 | 8 | 4.1.2 | 技术要素 |  |  |  |  | 段 | 二级条 | [12 empty] | 煤层气 |  | 压裂 |  | 1资料准备 | 1-2工程资料 | 钻完井资料 | [18 empty] | 4 | 煤层气井压裂方案设计方法 | 4.1 | 压裂前录取资料 | 4.1.2 | 钻完井资料 | —— | —— | —— | —— | —— | —— | —— | —— |  |  |  | 106 | 现场施工及控制 | 106.1 | 操作规范 | 煤层气 | 规程标准 | 技术标准 | 过程标准 | 4.1.2 | 3 | 二级条 | —— | 0
115 | NB/T 10001-2014-0047 | 47 | NB/T 10001-2014 | 煤层气压裂作业规范 | 4.1.3 测井、录井资料 | 3 | 2 | 5 | 13 | 8 | 4.1.3 | 技术要素 |  |  |  |  | 标题行 | 二级条 | [12 empty] | 煤层气 |  | 压裂 |  | 1资料准备 | 1-1地质油藏资料 | 测井资料 | [18 empty] | 4 | 煤层气井压裂方案设计方法 | 4.1 | 压裂前录取资料 | 4.1.3 | 测井、录井资料 | —— | —— | —— | —— | —— | —— | —— | —— |  |  |  | 106 | 现场施工及控制 | 106.1 | 操作规范 | 煤层气 | 规程标准 | 技术标准 | 过程标准 | 4.1.3 | 3 | 二级条 | ——
115 | NB/T 10001-2014-0048 | 48 | NB/T 10001-2014 | 煤层气压裂作业规范 | 包括常规测井、特殊测井、岩屑路径、气测录井等资料，可了解每个层的言行、电性、物性、天然裂缝、含气性显示特征及地应力等相关数据 | 3 | 2 | 5 | 14 | 8 | 4.1.3 | 技术要素 |  |  |  |  | 段 | 二级条 | [12 empty] | 煤层气 |  | 压裂 |  | 1资料准备 | 1-1地质油藏资料 | 测井资料 | [18 empty] | 4 | 煤层气井压裂方案设计方法 | 4.1 | 压裂前录取资料 | 4.1.3 | 测井、录井资料 | —— | —— | —— | —— | —— | —— | —— | —— |  |  |  | 106 | 现场施工及控制 | 106.1 | 操作规范 | 煤层气 | 规程标准 | 技术标准 | 过程标准 | 4.1.3 | 3 | 二级条 | —— | 0
115 | NB/T 10001-2014-0049 | 49 | NB/T 10001-2014 | 煤层气压裂作业规范 | 4.1.4 岩心及吸附气解吸资料 | 3 | 2 | 5 | 15 | 8 | 4.1.4 | 技术要素 |  |  |  |  | 标题行 | 二级条 | [12 empty] | 煤层气 |  | 压裂 |  | 1资料准备 | 1-1地质油藏资料 | 岩心资料 | [18 empty] | 4 | 煤层气井压裂方案设计方法 | 4.1 | 压裂前录取资料 | 4.1.4 | 岩心及吸附气解吸资料 | —— | —— | —— | —— | —— | —— | —— | —— |  |  |  | 106 | 现场施工及控制 | 106.1 | 操作规范 | 煤层气 | 规程标准 | 技术标准 | 过程标准 | 4.1.4 | 3 | 二级条 | ——
115 | NB/T 10001-2014-0050 | 50 | NB/T 10001-2014 | 煤层气压裂作业规范 | 包括压裂段煤的工业分析、显微组分、解吸时间、解吸速度、解吸量、顶底板岩心的物性分析资料、矿物组成、黏土含量、敏感性实验资料、岩石力学及地应力参数、伤害实验资料等。 | 3 | 2 | 5 | 16 | 8 | 4.1.4 | 技术要素 |  |  |  |  | 段 | 二级条 | [12 empty] | 煤层气 |  | 压裂 |  | 1资料准备 | 1-1地质油藏资料 | 岩心资料 | [18 empty] | 4 | 煤层气井压裂方案设计方法 | 4.1 | 压裂前录取资料 | 4.1.4 | 岩心及吸附气解吸资料 | —— | —— | —— | —— | —— | —— | —— | —— |  |  |  | 106 | 现场施工及控制 | 106.1 | 操作规范 | 煤层气 | 规程标准 | 技术标准 | 过程标准 | 4.1.4 | 3 | 二级条 | —— | 0
115 | NB/T 10001-2014-0051 | 51 | NB/T 10001-2014 | 煤层气压裂作业规范 | 4.1.5 地下流体资料 | 3 | 2 | 5 | 17 | 8 | 4.1.5 | 技术要素 |  |  |  |  | 标题行 | 二级条 | [12 empty] | 煤层气 |  | 压裂 |  | 1资料准备 | 1-1地质油藏资料 | 地下流体资料 | [18 empty] | 4 | 煤层气井压裂方案设计方法 | 4.1 | 压裂前录取资料 | 4.1.5 | 地下流体资料 | —— | —— | —— | —— | —— | —— | —— | —— |  |  |  | 106 | 现场施工及控制 | 106.1 | 操作规范 | 煤层气 | 规程标准 | 技术标准 | 过程标准 | 4.1.5 | 3 | 二级条 | ——
115 | NB/T 10001-2014-0052 | 52 | NB/T 10001-2014 | 煤层气压裂作业规范 | 包括压裂层的地层水的密度、水型、矿化度等相关资料。 | 3 | 2 | 5 | 18 | 8 | 4.1.5 | 技术要素 |  |  |  |  | 段 | 二级条 | [12 empty] | 煤层气 |  | 压裂 |  | 1资料准备 | 1-1地质油藏资料 | 地下流体资料 | [18 empty] | 4 | 煤层气井压裂方案设计方法 | 4.1 | 压裂前录取资料 | 4.1.5 | 地下流体资料 | —— | —— | —— | —— | —— | —— | —— | —— |  |  |  | 106 | 现场施工及控制 | 106.1 | 操作规范 | 煤层气 | 规程标准 | 技术标准 | 过程标准 | 4.1.5 | 3 | 二级条 | —— | 0
115 | NB/T 10001-2014-0053 | 53 | NB/T 10001-2014 | 煤层气压裂作业规范 | 4.1.6 储层测试及生产测试资料 | 3 | 2 | 5 | 19 | 8 | 4.1.6 | 技术要素 |  |  |  |  | 标题行 | 二级条 | [12 empty] | 煤层气 |  | 压裂 |  | 1资料准备 | 1-2工程资料 | 测试资料 | [18 empty] | 4 | 煤层气井压裂方案设计方法 | 4.1 | 压裂前录取资料 | 4.1.6 | 储层测试及生产测试资料 | —— | —— | —— | —— | —— | —— | —— | —— |  |  |  | 106 | 现场施工及控制 | 106.1 | 操作规范 | 煤层气 | 规程标准 | 技术标准 | 过程标准 | 4.1.6 | 3 | 二级条 | ——
115 | NB/T 10001-2014-0054 | 54 | NB/T 10001-2014 | 煤层气压裂作业规范 | 包括通过对压裂层进行测试得到的静压、流压、储层温度、表皮系数、有效渗透率等资料。 | 3 | 2 | 5 | 20 | 8 | 4.1.6 | 技术要素 |  |  |  |  | 段 | 二级条 | [12 empty] | 煤层气 |  | 压裂 |  | 1资料准备 | 1-2工程资料 | 测试资料 | [18 empty] | 4 | 煤层气井压裂方案设计方法 | 4.1 | 压裂前录取资料 | 4.1.6 | 储层测试及生产测试资料 | —— | —— | —— | —— | —— | —— | —— | —— |  |  |  | 106 | 现场施工及控制 | 106.1 | 操作规范 | 煤层气 | 规程标准 | 技术标准 | 过程标准 | 4.1.6 | 3 | 二级条 | —— | 0
115 | NB/T 10001-2014-0055 | 55 | NB/T 10001-2014 | 煤层气压裂作业规范 | 4.1.7 历次措施情况 | 3 | 2 | 5 | 21 | 8 | 4.1.7 | 技术要素 |  |  |  |  | 标题行 | 二级条 | [12 empty] | 煤层气 |  | 压裂 |  | 1资料准备 | 1-3以往(邻井)措施及生产动态 | 本井历次措施 | [18 empty] | 4 | 煤层气井压裂方案设计方法 | 4.1 | 压裂前录取资料 | 4.1.7 | 历次措施情况 | —— | —— | —— | —— | —— | —— | —— | —— |  |  |  | 106 | 现场施工及控制 | 106.1 | 操作规范 | 煤层气 | 规程标准 | 技术标准 | 过程标准 | 4.1.7 | 3 | 二级条 | ——
115 | NB/T 10001-2014-0056 | 56 | NB/T 10001-2014 | 煤层气压裂作业规范 | 包括历次措施相关资料，如措施类型、施工参数、效果等。 | 3 | 2 | 5 | 22 | 8 | 4.1.7 | 技术要素 |  |  |  |  | 段 | 二级条 | [12 empty] | 煤层气 |  | 压裂 |  | 1资料准备 | 1-3以往(邻井)措施及生产动态 | 本井历次措施 | [18 empty] | 4 | 煤层气井压裂方案设计方法 | 4.1 | 压裂前录取资料 | 4.1.7 | 历次措施情况 | —— | —— | —— | —— | —— | —— | —— | —— |  |  |  | 106 | 现场施工及控制 | 106.1 | 操作规范 | 煤层气 | 规程标准 | 技术标准 | 过程标准 | 4.1.7 | 3 | 二级条 | —— | 0
115 | NB/T 10001-2014-0057 | 57 | NB/T 10001-2014 | 煤层气压裂作业规范 | 4.1.8 生产动态资料 | 3 | 2 | 5 | 23 | 8 | 4.1.8 | 技术要素 |  |  |  |  | 标题行 | 二级条 | [12 empty] | 煤层气 |  | 压裂 |  | 1资料准备 | 1-3以往(邻井)措施及生产动态 | 本井生产动态 | [18 empty] | 4 | 煤层气井压裂方案设计方法 | 4.1 | 压裂前录取资料 | 4.1.8 | 生产动态资料 | —— | —— | —— | —— | —— | —— | —— | —— |  |  |  | 106 | 现场施工及控制 | 106.1 | 操作规范 | 煤层气 | 规程标准 | 技术标准 | 过程标准 | 4.1.8 | 3 | 二级条 | ——
115 | NB/T 10001-2014-0058 | 58 | NB/T 10001-2014 | 煤层气压裂作业规范 | 包括井网及井间距，生产井及邻井气、水的产量，解吸压力，井口压力，液面深度等。 | 3 | 2 | 5 | 24 | 8 | 4.1.8 | 技术要素 |  |  |  |  | 段 | 二级条 | [12 empty] | 煤层气 |  | 压裂 |  | 1资料准备 | 1-3以往(邻井)措施及生产动态 | 本井生产动态 | [18 empty] | 4 | 煤层气井压裂方案设计方法 | 4.1 | 压裂前录取资料 | 4.1.8 | 生产动态资料 | —— | —— | —— | —— | —— | —— | —— | —— |  |  |  | 106 | 现场施工及控制 | 106.1 | 操作规范 | 煤层气 | 规程标准 | 技术标准 | 过程标准 | 4.1.8 | 3 | 二级条 | —— | 0
115 | NB/T 10001-2014-0059 | 59 | NB/T 10001-2014 | 煤层气压裂作业规范 | 4.1.9 邻井、邻区的地层应力及裂缝监测资料 | 3 | 2 | 5 | 25 | 8 | 4.1.9 | 技术要素 |  |  |  |  | 标题行 | 二级条 | [12 empty] | 煤层气 |  | 压裂 |  | 1资料准备 | 1-3以往(邻井)措施及生产动态 | 邻井资料 | [18 empty] | 4 | 煤层气井压裂方案设计方法 | 4.1 | 压裂前录取资料 | 4.1.9 | 邻井、邻区的地层应力及裂缝监测资料 | —— | —— | —— | —— | —— | —— | —— | —— |  |  |  | 106 | 现场施工及控制 | 106.1 | 操作规范 | 煤层气 | 规程标准 | 技术标准 | 过程标准 | 4.1.9 | 3 | 二级条 | ——
115 | NB/T 10001-2014-0060 | 60 | NB/T 10001-2014 | 煤层气压裂作业规范 | 包括邻井、邻近区域的地层应力资料和压裂裂缝监测资料等。 | 3 | 2 | 5 | 26 | 8 | 4.1.9 | 技术要素 |  |  |  |  | 段 | 二级条 | [12 empty] | 煤层气 |  | 压裂 |  | 1资料准备 | 1-3以往(邻井)措施及生产动态 | 邻井资料 | [18 empty] | 4 | 煤层气井压裂方案设计方法 | 4.1 | 压裂前录取资料 | 4.1.9 | 邻井、邻区的地层应力及裂缝监测资料 | —— | —— | —— | —— | —— | —— | —— | —— |  |  |  | 106 | 现场施工及控制 | 106.1 | 操作规范 | 煤层气 | 规程标准 | 技术标准 | 过程标准 | 4.1.9 | 3 | 二级条 | —— | 0
115 | NB/T 10001-2014-0061 | 61 | NB/T 10001-2014 | 煤层气压裂作业规范 | 4.1.10 地面资料 | 3 | 2 | 5 | 27 | 8 | 4.1.10 | 技术要素 |  |  |  |  | 标题行 | 二级条 | [12 empty] | 煤层气 |  | 压裂 |  | 1资料准备 | 1-4地貌环境资料 | 地面资料 | [18 empty] | 4 | 煤层气井压裂方案设计方法 | 4.1 | 压裂前录取资料 | 4.1.10 | 地面资料 | —— | —— | —— | —— | —— | —— | —— | —— |  |  |  | 106 | 现场施工及控制 | 106.1 | 操作规范 | 煤层气 | 规程标准 | 技术标准 | 过程标准 | 4.1.10 | 3 | 二级条 | ——
115 | NB/T 10001-2014-0062 | 62 | NB/T 10001-2014 | 煤层气压裂作业规范 | 包括井场附近区域的基本地形、地貌，建筑物、人员及单位分布等情况。 | 3 | 2 | 5 | 28 | 8 | 4.1.10 | 技术要素 |  |  |  |  | 段 | 二级条 | [12 empty] | 煤层气 |  | 压裂 |  | 1资料准备 | 1-4地貌环境资料 | 地面资料 | [18 empty] | 4 | 煤层气井压裂方案设计方法 | 4.1 | 压裂前录取资料 | 4.1.10 | 地面资料 | —— | —— | —— | —— | —— | —— | —— | —— |  |  |  | 106 | 现场施工及控制 | 106.1 | 操作规范 | 煤层气 | 规程标准 | 技术标准 | 过程标准 | 4.1.10 | 3 | 二级条 | —— | 0
115 | NB/T 10001-2014-0063 | 63 | NB/T 10001-2014 | 煤层气压裂作业规范 | 4.2 压裂设计原则 | 3 | 2 | 5 | 29 | 8 | 4.2 | 技术要素 |  |  |  |  | 标题行 | 条 | [12 empty] | 煤层气 |  | 压裂 |  | 2方案设计 | 2-1目标、原则及内容 | 设计原则 | [18 empty] | 4 | 煤层气井压裂方案设计方法 | 4.2 | 压裂设计原则 | —— | —— | —— | —— | —— | —— | —— | —— | —— | —— |  |  |  | 106 | 现场施工及控制 | 106.1 | 操作规范 | 煤层气 | 规程标准 | 技术标准 | 过程标准 | 4.2 | 2 | 条 | ——
115 | NB/T 10001-2014-0064 | 64 | NB/T 10001-2014 | 煤层气压裂作业规范 | 压裂设计的原则是： | 3 | 2 | 5 | 30 | 8 | 4.2 | 技术要素 |  |  |  |  | 列项引语 | 条 |  | 冒号列项引语 | [10 empty] | 煤层气 |  | 压裂 |  | 2方案设计 | 2-1目标、原则及内容 | 设计原则 | [18 empty] | 4 | 煤层气井压裂方案设计方法 | 4.2 | 压裂设计原则 | —— | —— | —— | —— | —— | —— | —— | —— | —— | —— |  |  |  | 106 | 现场施工及控制 | 106.1 | 操作规范 | 煤层气 | 规程标准 | 技术标准 | 过程标准 | 4.2 | 2 | 条 | —— | 0
115 | NB/T 10001-2014-0065 | 65 | NB/T 10001-2014 | 煤层气压裂作业规范 | a)压裂设计的目的是根据储层的条件优化施工参数，指导压裂施工，提高压裂效果，从而为认识与改造储层提供帮助； | 3 | 2 | 5 | 31 | 8 | 4.2 | 技术要素 |  |  |  |  | 并列项 | 条 |  | 有编号列项内容 | a) | [9 empty] | 煤层气 |  | 压裂 |  | 2方案设计 | 2-1目标、原则及内容 | 设计原则 | [18 empty] | 4 | 煤层气井压裂方案设计方法 | 4.2 | 压裂设计原则 | —— | —— | —— | —— | —— | —— | —— | —— | —— | —— |  |  |  | 106 | 现场施工及控制 | 106.1 | 操作规范 | 煤层气 | 规程标准 | 技术标准 | 过程标准 | 4.2 | 2 | 条 | —— | 0
115 | NB/T 10001-2014-0066 | 66 | NB/T 10001-2014 | 煤层气压裂作业规范 | b)井筒条件满足压裂施工的要求； | 3 | 2 | 5 | 32 | 8 | 4.2 | 技术要素 |  |  |  |  | 并列项 | 条 |  | 有编号列项内容 | b) | [9 empty] | 煤层气 |  | 压裂 |  | 2方案设计 | 2-1目标、原则及内容 | 设计原则 | [18 empty] | 4 | 煤层气井压裂方案设计方法 | 4.2 | 压裂设计原则 | —— | —— | —— | —— | —— | —— | —— | —— | —— | —— |  |  |  | 106 | 现场施工及控制 | 106.1 | 操作规范 | 煤层气 | 规程标准 | 技术标准 | 过程标准 | 4.2 | 2 | 条 | —— | 0
115 | NB/T 10001-2014-0067 | 67 | NB/T 10001-2014 | 煤层气压裂作业规范 | c)优选能满足煤层地质与压裂工艺要求的低伤害压裂液体系和支撑剂； | 3 | 2 | 5 | 33 | 8 | 4.2 | 技术要素 |  |  |  |  | 并列项 | 条 |  | 有编号列项内容 | c) | [9 empty] | 煤层气 |  | 压裂 |  | 2方案设计 | 2-1目标、原则及内容 | 设计原则 | [18 empty] | 4 | 煤层气井压裂方案设计方法 | 4.2 | 压裂设计原则 | —— | —— | —— | —— | —— | —— | —— | —— | —— | —— |  |  |  | 106 | 现场施工及控制 | 106.1 | 操作规范 | 煤层气 | 规程标准 | 技术标准 | 过程标准 | 4.2 | 2 | 条 | —— | 0
115 | NB/T 10001-2014-0068 | 68 | NB/T 10001-2014 | 煤层气压裂作业规范 | d)压裂工艺参数应达到预期改造目标，并且具有现场可操作性； | 3 | 2 | 5 | 34 | 8 | 4.2 | 技术要素 |  |  |  |  | 并列项 | 条 |  | 有编号列项内容 | d) | [9 empty] | 煤层气 |  | 压裂 |  | 2方案设计 | 2-1目标、原则及内容 | 设计原则 | [18 empty] | 4 | 煤层气井压裂方案设计方法 | 4.2 | 压裂设计原则 | —— | —— | —— | —— | —— | —— | —— | —— | —— | —— |  |  |  | 106 | 现场施工及控制 | 106.1 | 操作规范 | 煤层气 | 规程标准 | 技术标准 | 过程标准 | 4.2 | 2 | 条 | —— | 0
115 | NB/T 10001-2014-0069 | 69 | NB/T 10001-2014 | 煤层气压裂作业规范 | e)制定压裂施工全过程质量控制及配套措施要求，以确保压裂施工能按设计方案执行； | 3 | 3 | 6 | 1 | 8 | 4.2 | 技术要素 |  |  |  |  | 并列项 | 条 |  | 有编号列项内容 | e) | [9 empty] | 煤层气 |  | 压裂 |  | 2方案设计 | 2-1目标、原则及内容 | 设计原则 | [18 empty] | 4 | 煤层气井压裂方案设计方法 | 4.2 | 压裂设计原则 | —— | —— | —— | —— | —— | —— | —— | —— | —— | —— |  |  |  | 106 | 现场施工及控制 | 106.1 | 操作规范 | 煤层气 | 规程标准 | 技术标准 | 过程标准 | 4.2 | 2 | 条 | —— | 0
115 | NB/T 10001-2014-0070 | 70 | NB/T 10001-2014 | 煤层气压裂作业规范 | f)制定健康、安全、环保保障措施。 | 3 | 3 | 6 | 2 | 8 | 4.2 | 技术要素 |  |  |  |  | 并列项 | 条 |  | 有编号列项内容 | f) | [9 empty] | 煤层气 |  | 压裂 |  | 2方案设计 | 2-1目标、原则及内容 | 设计原则 | [18 empty] | 4 | 煤层气井压裂方案设计方法 | 4.2 | 压裂设计原则 | —— | —— | —— | —— | —— | —— | —— | —— | —— | —— |  |  |  | 106 | 现场施工及控制 | 106.1 | 操作规范 | 煤层气 | 规程标准 | 技术标准 | 过程标准 | 4.2 | 2 | 条 | —— | 0
115 | NB/T 10001-2014-0071 | 71 | NB/T 10001-2014 | 煤层气压裂作业规范 | 4.3 压裂液、支撑剂的评估与优选 | 3 | 3 | 6 | 3 | 8 | 4.3 | 技术要素 |  |  |  |  | 标题行 | 条 | [12 empty] | 煤层气 |  | 压裂 |  | 2方案设计 | 2-3材料评价及优选 | [19 empty] | 4 | 煤层气井压裂方案设计方法 | 4.3 | 压裂液、支撑剂的评估与优选 | —— | —— | —— | —— | —— | —— | —— | —— | —— | —— |  |  |  | 106 | 现场施工及控制 | 106.1 | 操作规范 | 煤层气 | 规程标准 | 技术标准 | 过程标准 | 4.3 | 2 | 条 | ——
115 | NB/T 10001-2014-0072 | 72 | NB/T 10001-2014 | 煤层气压裂作业规范 | 4.3.1 压裂液的类型及基础配方 | 3 | 3 | 6 | 4 | 8 | 4.3.1 | 技术要素 |  |  |  |  | 标题行 | 二级条 | [12 empty] | 煤层气 |  | 压裂 |  | 2方案设计 | 2-3材料评价及优选 | 2-3-1压裂液 | [18 empty] | 4 | 煤层气井压裂方案设计方法 | 4.3 | 压裂液、支撑剂的评估与优选 | 4.3.1 | 压裂液的类型及基础配方 | —— | —— | —— | —— | —— | —— | —— | —— |  |  |  | 106 | 现场施工及控制 | 106.1 | 操作规范 | 煤层气 | 规程标准 | 技术标准 | 过程标准 | 4.3.1 | 3 | 二级条 | ——
115 | NB/T 10001-2014-0073 | 73 | NB/T 10001-2014 | 煤层气压裂作业规范 | 压裂液的类型及配方应根据压裂储层的温度、物性、敏感性、岩心伤害实验结果，结合压裂工艺及低伤害的要求确定，压裂液性能应按照SY/T 5107的要求进行测试。 | 3 | 3 | 6 | 5 | 8 | 4.3.1 | 技术要素 |  |  |  |  | 段 | 二级条 | [12 empty] | 煤层气 |  | 压裂 |  | 2方案设计 | 2-3材料评价及优选 | 2-3-1压裂液 | [18 empty] | 4 | 煤层气井压裂方案设计方法 | 4.3 | 压裂液、支撑剂的评估与优选 | 4.3.1 | 压裂液的类型及基础配方 | —— | —— | —— | —— | —— | —— | —— | —— |  |  |  | 106 | 现场施工及控制 | 106.1 | 操作规范 | 煤层气 | 规程标准 | 技术标准 | 过程标准 | 4.3.1 | 3 | 二级条 | —— | 0
115 | NB/T 10001-2014-0074 | 74 | NB/T 10001-2014 | 煤层气压裂作业规范 | 4.3.2 支撑剂优选及其性能参数获取 | 3 | 3 | 6 | 6 | 8 | 4.3.2 | 技术要素 |  |  |  |  | 标题行 | 二级条 | [12 empty] | 煤层气 |  | 压裂 |  | 2方案设计 | 2-3材料评价及优选 | 2-3-2支撑剂 | [18 empty] | 4 | 煤层气井压裂方案设计方法 | 4.3 | 压裂液、支撑剂的评估与优选 | 4.3.2 | 支撑剂优选及其性能参数获取 | —— | —— | —— | —— | —— | —— | —— | —— |  |  |  | 106 | 现场施工及控制 | 106.1 | 操作规范 | 煤层气 | 规程标准 | 技术标准 | 过程标准 | 4.3.2 | 3 | 二级条 | ——
115 | NB/T 10001-2014-0075 | 75 | NB/T 10001-2014 | 煤层气压裂作业规范 | 支撑剂的性能评价及优选，应综合考虑压裂储层的有效闭合压力、杨氏模量、支撑剂短期和长期导流能力等因素，并结合预测的压裂井的产量指标、稳产期指标和经济指标等进行优选。 | 3 | 3 | 6 | 7 | 8 | 4.3.2 | 技术要素 |  |  |  |  | 段 | 二级条 | [12 empty] | 煤层气 |  | 压裂 |  | 2方案设计 | 2-3材料评价及优选 | 2-3-2支撑剂 | [18 empty] | 4 | 煤层气井压裂方案设计方法 | 4.3 | 压裂液、支撑剂的评估与优选 | 4.3.2 | 支撑剂优选及其性能参数获取 | —— | —— | —— | —— | —— | —— | —— | —— |  |  |  | 106 | 现场施工及控制 | 106.1 | 操作规范 | 煤层气 | 规程标准 | 技术标准 | 过程标准 | 4.3.2 | 3 | 二级条 | —— | 0
115 | NB/T 10001-2014-0076 | 76 | NB/T 10001-2014 | 煤层气压裂作业规范 | 支撑剂物理性能的测试方法执行SY/T 5108的规定，导流能力测试方法执行SY/T 6302—2009的规定 | 3 | 3 | 6 | 8 | 8 | 4.3.2 | 技术要素 |  |  |  |  | 段 | 二级条 | [12 empty] | 煤层气 |  | 压裂 |  | 2方案设计 | 2-3材料评价及优选 | 2-3-2支撑剂 | [18 empty] | 4 | 煤层气井压裂方案设计方法 | 4.3 | 压裂液、支撑剂的评估与优选 | 4.3.2 | 支撑剂优选及其性能参数获取 | —— | —— | —— | —— | —— | —— | —— | —— |  |  |  | 106 | 现场施工及控制 | 106.1 | 操作规范 | 煤层气 | 规程标准 | 技术标准 | 过程标准 | 4.3.2 | 3 | 二级条 | —— | 0
115 | NB/T 10001-2014-0077 | 77 | NB/T 10001-2014 | 煤层气压裂作业规范 | 4.4 压裂方案及施工参数优化 | 3 | 3 | 6 | 9 | 8 | 4.4 | 技术要素 |  |  |  |  | 标题行 | 条 | [12 empty] | 煤层气 |  | 压裂 |  | 2方案设计 | [20 empty] | 4 | 煤层气井压裂方案设计方法 | 4.4 | 压裂方案及施工参数优化 | —— | —— | —— | —— | —— | —— | —— | —— | —— | —— |  |  |  | 106 | 现场施工及控制 | 106.1 | 操作规范 | 煤层气 | 规程标准 | 技术标准 | 过程标准 | 4.4 | 2 | 条 | ——
115 | NB/T 10001-2014-0078 | 78 | NB/T 10001-2014 | 煤层气压裂作业规范 | 4.4.1 压裂方案优化 | 3 | 3 | 6 | 10 | 8 | 4.4.1 | 技术要素 |  |  |  |  | 标题行 | 二级条 | [12 empty] | 煤层气 |  | 压裂 |  | 2方案设计 | [20 empty] | 4 | 煤层气井压裂方案设计方法 | 4.4 | 压裂方案及施工参数优化 | 4.4.1 | 压裂方案优化 | —— | —— | —— | —— | —— | —— | —— | —— |  |  |  | 106 | 现场施工及控制 | 106.1 | 操作规范 | 煤层气 | 规程标准 | 技术标准 | 过程标准 | 4.4.1 | 3 | 二级条 | ——
115 | NB/T 10001-2014-0079 | 79 | NB/T 10001-2014 | 煤层气压裂作业规范 | 4.4.1.1 压裂层段优选及射孔方式的优化 | 3 | 3 | 6 | 11 | 8 | 4.4.1.1 | 技术要素 |  |  |  |  | 标题行 | 三级条 | [12 empty] | 煤层气 |  | 压裂 |  | 2方案设计 | 2-4参数优化 | 2-4-1目的层段优选 | [18 empty] | 4 | 煤层气井压裂方案设计方法 | 4.4 | 压裂方案及施工参数优化 | 4.4.1 | 压裂方案优化 | 4.4.1.1 | 压裂层段优选及射孔方式的优化 | —— | —— | —— | —— | —— | —— |  |  |  | 106 | 现场施工及控制 | 106.1 | 操作规范 | 煤层气 | 规程标准 | 技术标准 | 过程标准 | 4.4.1.1 | 4 | 三级条 | ——
115 | NB/T 10001-2014-0080 | 80 | NB/T 10001-2014 | 煤层气压裂作业规范 | 应综合考虑煤储层与顶底板的地应力差异，煤储层测井的密度、声波、电阻率等参数，煤储层与含水层、含气层的距离等因素，以优选压裂井段及优化射孔方式。 | 3 | 3 | 6 | 12 | 8 | 4.4.1.1 | 技术要素 |  |  |  |  | 段 | 三级条 | [12 empty] | 煤层气 |  | 压裂 |  | 2方案设计 | 2-4参数优化 | 2-4-1目的层段优选 | [18 empty] | 4 | 煤层气井压裂方案设计方法 | 4.4 | 压裂方案及施工参数优化 | 4.4.1 | 压裂方案优化 | 4.4.1.1 | 压裂层段优选及射孔方式的优化 | —— | —— | —— | —— | —— | —— |  |  |  | 106 | 现场施工及控制 | 106.1 | 操作规范 | 煤层气 | 规程标准 | 技术标准 | 过程标准 | 4.4.1.1 | 4 | 三级条 | —— | 0
115 | NB/T 10001-2014-0081 | 81 | NB/T 10001-2014 | 煤层气压裂作业规范 | 4.4.1.2 压裂方式优选 | 3 | 3 | 6 | 13 | 8 | 4.4.1.2 | 技术要素 |  |  |  |  | 标题行 | 三级条 | [12 empty] | 煤层气 |  | 压裂 |  | 2方案设计 | 2-2工艺优选 | 压裂方式优选 | [18 empty] | 4 | 煤层气井压裂方案设计方法 | 4.4 | 压裂方案及施工参数优化 | 4.4.1 | 压裂方案优化 | 4.4.1.2 | 压裂方式优选 | —— | —— | —— | —— | —— | —— |  |  |  | 106 | 现场施工及控制 | 106.1 | 操作规范 | 煤层气 | 规程标准 | 技术标准 | 过程标准 | 4.4.1.2 | 4 | 三级条 | ——
115 | NB/T 10001-2014-0082 | 82 | NB/T 10001-2014 | 煤层气压裂作业规范 | 压裂方式选择应满足： | 3 | 3 | 6 | 14 | 8 | 4.4.1.2 | 技术要素 |  |  |  |  | 列项引语 | 三级条 |  | 冒号列项引语 | [10 empty] | 煤层气 |  | 压裂 |  | 2方案设计 | 2-2工艺优选 | 压裂方式优选 | [18 empty] | 4 | 煤层气井压裂方案设计方法 | 4.4 | 压裂方案及施工参数优化 | 4.4.1 | 压裂方案优化 | 4.4.1.2 | 压裂方式优选 | —— | —— | —— | —— | —— | —— |  |  |  | 106 | 现场施工及控制 | 106.1 | 操作规范 | 煤层气 | 规程标准 | 技术标准 | 过程标准 | 4.4.1.2 | 4 | 三级条 | —— | 0
115 | NB/T 10001-2014-0083 | 83 | NB/T 10001-2014 | 煤层气压裂作业规范 | a)根据储层及井筒条件满足改造要求； | 3 | 3 | 6 | 15 | 8 | 4.4.1.2 | 技术要素 |  |  |  |  | 并列项 | 三级条 |  | 有编号列项内容 | a) | [9 empty] | 煤层气 |  | 压裂 |  | 2方案设计 | 2-2工艺优选 | 压裂方式优选 | [18 empty] | 4 | 煤层气井压裂方案设计方法 | 4.4 | 压裂方案及施工参数优化 | 4.4.1 | 压裂方案优化 | 4.4.1.2 | 压裂方式优选 | —— | —— | —— | —— | —— | —— |  |  |  | 106 | 现场施工及控制 | 106.1 | 操作规范 | 煤层气 | 规程标准 | 技术标准 | 过程标准 | 4.4.1.2 | 4 | 三级条 | —— | 0
115 | NB/T 10001-2014-0084 | 84 | NB/T 10001-2014 | 煤层气压裂作业规范 | b)压裂方式应安全、环保、简便。 | 3 | 3 | 6 | 16 | 8 | 4.4.1.2 | 技术要素 |  |  |  |  | 并列项 | 三级条 |  | 有编号列项内容 | b) | [9 empty] | 煤层气 |  | 压裂 |  | 2方案设计 | 2-2工艺优选 | 压裂方式优选 | [18 empty] | 4 | 煤层气井压裂方案设计方法 | 4.4 | 压裂方案及施工参数优化 | 4.4.1 | 压裂方案优化 | 4.4.1.2 | 压裂方式优选 | —— | —— | —— | —— | —— | —— |  |  |  | 106 | 现场施工及控制 | 106.1 | 操作规范 | 煤层气 | 规程标准 | 技术标准 | 过程标准 | 4.4.1.2 | 4 | 三级条 | —— | 0
115 | NB/T 10001-2014-0085 | 85 | NB/T 10001-2014 | 煤层气压裂作业规范 | 4.4.1.3 压裂注入管柱优选及最大排量确定 | 3 | 3 | 6 | 17 | 8 | 4.4.1.3 | 技术要素 |  |  |  |  | 标题行 | 三级条 | [12 empty] | 煤层气 |  | 压裂 |  | 2方案设计 | 2-5管柱及井口优选优化 | [19 empty] | 4 | 煤层气井压裂方案设计方法 | 4.4 | 压裂方案及施工参数优化 | 4.4.1 | 压裂方案优化 | 4.4.1.3 | 压裂注入管柱优选及最大排量确定 | —— | —— | —— | —— | —— | —— |  |  |  | 106 | 现场施工及控制 | 106.1 | 操作规范 | 煤层气 | 规程标准 | 技术标准 | 过程标准 | 4.4.1.3 | 4 | 三级条 | ——
115 | NB/T 10001-2014-0086 | 86 | NB/T 10001-2014 | 煤层气压裂作业规范 | 根据套管钢级、壁厚、抗内压及固井质量等数据，确定合理的井下2-5管柱及井口优选装置，并进行强度校核，以确保施工安全。最后模拟不同排量下的井口优选压力，以确定最大的注入排量。 | 3 | 3 | 6 | 18 | 8 | 4.4.1.3 | 技术要素 |  |  |  |  | 段 | 三级条 | [12 empty] | 煤层气 |  | 压裂 |  | 2方案设计 | 2-5管柱及井口优选优化 | 压裂管柱优化 | [18 empty] | 4 | 煤层气井压裂方案设计方法 | 4.4 | 压裂方案及施工参数优化 | 4.4.1 | 压裂方案优化 | 4.4.1.3 | 压裂注入管柱优选及最大排量确定 | —— | —— | —— | —— | —— | —— |  |  |  | 106 | 现场施工及控制 | 106.1 | 操作规范 | 煤层气 | 规程标准 | 技术标准 | 过程标准 | 4.4.1.3 | 4 | 三级条 | —— | 0
115 | NB/T 10001-2014-0087 | 87 | NB/T 10001-2014 | 煤层气压裂作业规范 | 压裂设计中应给出压裂管柱示意图，参见SY/T 5952—2005图102～图104。 | 3 | 3 | 6 | 19 | 8 | 4.4.1.3 | 技术要素 |  |  |  |  | 段 | 三级条 | [12 empty] | 煤层气 |  | 压裂 |  | 2方案设计 | 2-5管柱及井口优选优化 | 管柱示意图 | [18 empty] | 4 | 煤层气井压裂方案设计方法 | 4.4 | 压裂方案及施工参数优化 | 4.4.1 | 压裂方案优化 | 4.4.1.3 | 压裂注入管柱优选及最大排量确定 | —— | —— | —— | —— | —— | —— |  |  | 附录A | 106 | 现场施工及控制 | 106.1 | 操作规范 | 煤层气 | 规程标准 | 技术标准 | 过程标准 | 4.4.1.3 | 4 | 三级条 | —— | 0
115 | NB/T 10001-2014-0088 | 88 | NB/T 10001-2014 | 煤层气压裂作业规范 | 4.4.1.4 支撑缝长和导流能力优化 | 3 | 3 | 6 | 20 | 8 | 4.4.1.4 | 技术要素 |  |  |  |  | 标题行 | 三级条 | [12 empty] | 煤层气 |  | 压裂 |  | 2方案设计 | 2-4参数优化 | 2-4-4裂缝参数优化 | [18 empty] | 4 | 煤层气井压裂方案设计方法 | 4.4 | 压裂方案及施工参数优化 | 4.4.1 | 压裂方案优化 | 4.4.1.4 | 支撑缝长和导流能力优化 | —— | —— | —— | —— | —— | —— |  |  |  | 106 | 现场施工及控制 | 106.1 | 操作规范 | 煤层气 | 规程标准 | 技术标准 | 过程标准 | 4.4.1.4 | 4 | 三级条 | ——
115 | NB/T 10001-2014-0089 | 89 | NB/T 10001-2014 | 煤层气压裂作业规范 | 应用压裂设计优化软件，根据输入的参数对支撑裂缝形态和导流能力进行模拟。 | 3 | 3 | 6 | 21 | 8 | 4.4.1.4 | 技术要素 |  |  |  |  | 段 | 三级条 | [12 empty] | 煤层气 |  | 压裂 |  | 2方案设计 | 2-4参数优化 | 2-4-4裂缝参数优化 | [18 empty] | 4 | 煤层气井压裂方案设计方法 | 4.4 | 压裂方案及施工参数优化 | 4.4.1 | 压裂方案优化 | 4.4.1.4 | 支撑缝长和导流能力优化 | —— | —— | —— | —— | —— | —— |  |  |  | 106 | 现场施工及控制 | 106.1 | 操作规范 | 煤层气 | 规程标准 | 技术标准 | 过程标准 | 4.4.1.4 | 4 | 三级条 | —— | 0
115 | NB/T 10001-2014-0090 | 90 | NB/T 10001-2014 | 煤层气压裂作业规范 | 由设定的压裂设计目标函数，经模拟计算，绘制出不同支撑缝长和导流能力下的目标值曲线，并依据曲线形态确定优化的支撑缝长和导流能力。输入/输出参数参见附录A表A.1和表A.2。 | 3 | 3 | 6 | 22 | 8 | 4.4.1.4 | 技术要素 |  |  |  |  | 段 | 三级条 | [12 empty] | 煤层气 |  | 压裂 |  | 2方案设计 | 2-4参数优化 | 2-4-4裂缝参数优化 | [18 empty] | 4 | 煤层气井压裂方案设计方法 | 4.4 | 压裂方案及施工参数优化 | 4.4.1 | 压裂方案优化 | 4.4.1.4 | 支撑缝长和导流能力优化 | —— | —— | —— | —— | —— | —— |  |  |  | 106 | 现场施工及控制 | 106.1 | 操作规范 | 煤层气 | 规程标准 | 技术标准 | 过程标准 | 4.4.1.4 | 4 | 三级条 | —— | 0
115 | NB/T 10001-2014-0091 | 91 | NB/T 10001-2014 | 煤层气压裂作业规范 | 4.4.2 压裂施工参数优化 | 3 | 3 | 6 | 23 | 8 | 4.4.2 | 技术要素 |  |  |  |  | 标题行 | 二级条 | [12 empty] | 煤层气 |  | 压裂 |  | 2方案设计 | 2-4参数优化 | 2-4-5施工参数优化 | [18 empty] | 4 | 煤层气井压裂方案设计方法 | 4.4 | 压裂方案及施工参数优化 | 4.4.2 | 压裂施工参数优化 | —— | —— | —— | —— | —— | —— | —— | —— |  |  |  | 106 | 现场施工及控制 | 106.1 | 操作规范 | 煤层气 | 规程标准 | 技术标准 | 过程标准 | 4.4.2 | 3 | 二级条 | ——
115 | NB/T 10001-2014-0092 | 92 | NB/T 10001-2014 | 煤层气压裂作业规范 | 4.4.2.1 注入排量 | 3 | 3 | 6 | 24 | 8 | 4.4.2.1 | 技术要素 |  |  |  |  | 标题行 | 三级条 | [12 empty] | 煤层气 |  | 压裂 |  | 2方案设计 | 2-4参数优化 | 2-4-5施工参数优化 | 排量优化 | [17 empty] | 4 | 煤层气井压裂方案设计方法 | 4.4 | 压裂方案及施工参数优化 | 4.4.2 | 压裂施工参数优化 | 4.4.2.1 | 注入排量 | —— | —— | —— | —— | —— | —— |  |  |  | 106 | 现场施工及控制 | 106.1 | 操作规范 | 煤层气 | 规程标准 | 技术标准 | 过程标准 | 4.4.2.1 | 4 | 三级条 | ——
115 | NB/T 10001-2014-0093 | 93 | NB/T 10001-2014 | 煤层气压裂作业规范 | 需综合考虑压裂管柱、井口装置承压能力、设备能力、压裂液的摩阻及滤失、施工规模、裂缝形态等多个因素确定。 | 3 | 3 | 6 | 25 | 8 | 4.4.2.1 | 技术要素 |  |  |  |  | 段 | 三级条 | [12 empty] | 煤层气 |  | 压裂 |  | 2方案设计 | 2-4参数优化 | 2-4-5施工参数优化 | 排量优化 | [17 empty] | 4 | 煤层气井压裂方案设计方法 | 4.4 | 压裂方案及施工参数优化 | 4.4.2 | 压裂施工参数优化 | 4.4.2.1 | 注入排量 | —— | —— | —— | —— | —— | —— |  |  |  | 106 | 现场施工及控制 | 106.1 | 操作规范 | 煤层气 | 规程标准 | 技术标准 | 过程标准 | 4.4.2.1 | 4 | 三级条 | —— | 0
115 | NB/T 10001-2014-0094 | 94 | NB/T 10001-2014 | 煤层气压裂作业规范 | 4.4.2.2 前置液量 | 3 | 3 | 6 | 26 | 8 | 4.4.2.2 | 技术要素 |  |  |  |  | 标题行 | 三级条 | [12 empty] | 煤层气 |  | 压裂 |  | 2方案设计 | 2-4参数优化 | 2-4-5施工参数优化 | 前置液量 | [17 empty] | 4 | 煤层气井压裂方案设计方法 | 4.4 | 压裂方案及施工参数优化 | 4.4.2 | 压裂施工参数优化 | 4.4.2.2 | 前置液量 | —— | —— | —— | —— | —— | —— |  |  |  | 106 | 现场施工及控制 | 106.1 | 操作规范 | 煤层气 | 规程标准 | 技术标准 | 过程标准 | 4.4.2.2 | 4 | 三级条 | ——
115 | NB/T 10001-2014-0095 | 95 | NB/T 10001-2014 | 煤层气压裂作业规范 | 根据裂缝模拟结果，考虑煤层特点，确定合理的前置液用量，保证施工安全及经济最优，且能最大限度降低储层伤害，还应考虑煤粉影响。 | 3 | 3 | 6 | 27 | 8 | 4.4.2.2 | 技术要素 |  |  |  |  | 段 | 三级条 | [12 empty] | 煤层气 |  | 压裂 |  | 2方案设计 | 2-4参数优化 | 2-4-5施工参数优化 | 前置液量 | [17 empty] | 4 | 煤层气井压裂方案设计方法 | 4.4 | 压裂方案及施工参数优化 | 4.4.2 | 压裂施工参数优化 | 4.4.2.2 | 前置液量 | —— | —— | —— | —— | —— | —— |  |  |  | 106 | 现场施工及控制 | 106.1 | 操作规范 | 煤层气 | 规程标准 | 技术标准 | 过程标准 | 4.4.2.2 | 4 | 三级条 | —— | 0
115 | NB/T 10001-2014-0096 | 96 | NB/T 10001-2014 | 煤层气压裂作业规范 | 4.4.2.3 支撑剂量 | 3 | 3 | 6 | 28 | 8 | 4.4.2.3 | 技术要素 |  |  |  |  | 标题行 | 三级条 | [12 empty] | 煤层气 |  | 压裂 |  | 2方案设计 | 2-4参数优化 | 2-4-5施工参数优化 | 支撑剂量 | [17 empty] | 4 | 煤层气井压裂方案设计方法 | 4.4 | 压裂方案及施工参数优化 | 4.4.2 | 压裂施工参数优化 | 4.4.2.3 | 支撑剂量 | —— | —— | —— | —— | —— | —— |  |  |  | 106 | 现场施工及控制 | 106.1 | 操作规范 | 煤层气 | 规程标准 | 技术标准 | 过程标准 | 4.4.2.3 | 4 | 三级条 | ——
115 | NB/T 10001-2014-0097 | 97 | NB/T 10001-2014 | 煤层气压裂作业规范 | 根据优化的支撑缝长、宽、高和导流能力，并考虑设备能力确定。 | 3 | 3 | 6 | 29 | 8 | 4.4.2.3 | 技术要素 |  |  |  |  | 段 | 三级条 | [12 empty] | 煤层气 |  | 压裂 |  | 2方案设计 | 2-4参数优化 | 2-4-5施工参数优化 | 支撑剂量 | [17 empty] | 4 | 煤层气井压裂方案设计方法 | 4.4 | 压裂方案及施工参数优化 | 4.4.2 | 压裂施工参数优化 | 4.4.2.3 | 支撑剂量 | —— | —— | —— | —— | —— | —— |  |  |  | 106 | 现场施工及控制 | 106.1 | 操作规范 | 煤层气 | 规程标准 | 技术标准 | 过程标准 | 4.4.2.3 | 4 | 三级条 | —— | 0
115 | NB/T 10001-2014-0098 | 98 | NB/T 10001-2014 | 煤层气压裂作业规范 | 4.4.2.4 支撑剂浓度 | 3 | 3 | 6 | 30 | 8 | 4.4.2.4 | 技术要素 |  |  |  |  | 标题行 | 三级条 | [12 empty] | 煤层气 |  | 压裂 |  | 2方案设计 | 2-4参数优化 | 2-4-5施工参数优化 | 支撑剂浓度 | [17 empty] | 4 | 煤层气井压裂方案设计方法 | 4.4 | 压裂方案及施工参数优化 | 4.4.2 | 压裂施工参数优化 | 4.4.2.4 | 支撑剂浓度 | —— | —— | —— | —— | —— | —— |  |  |  | 106 | 现场施工及控制 | 106.1 | 操作规范 | 煤层气 | 规程标准 | 技术标准 | 过程标准 | 4.4.2.4 | 4 | 三级条 | ——
115 | NB/T 10001-2014-0099 | 99 | NB/T 10001-2014 | 煤层气压裂作业规范 | 综合考虑压裂裂缝扩展特征、优化的导流能力、储层渗透率、闭合压裂、地层参数、压裂液携砂性能及压裂设备能力等因素确定。 | 3 | 3 | 6 | 31 | 8 | 4.4.2.4 | 技术要素 |  |  |  |  | 段 | 三级条 | [12 empty] | 煤层气 |  | 压裂 |  | 2方案设计 | 2-4参数优化 | 2-4-5施工参数优化 | 支撑剂浓度 | [17 empty] | 4 | 煤层气井压裂方案设计方法 | 4.4 | 压裂方案及施工参数优化 | 4.4.2 | 压裂施工参数优化 | 4.4.2.4 | 支撑剂浓度 | —— | —— | —— | —— | —— | —— |  |  |  | 106 | 现场施工及控制 | 106.1 | 操作规范 | 煤层气 | 规程标准 | 技术标准 | 过程标准 | 4.4.2.4 | 4 | 三级条 | —— | 0
115 | NB/T 10001-2014-0100 | 100 | NB/T 10001-2014 | 煤层气压裂作业规范 | 4.4.2.5 顶替液量 | 3 | 3 | 6 | 32 | 8 | 4.4.2.5 | 技术要素 |  |  |  |  | 标题行 | 三级条 | [12 empty] | 煤层气 |  | 压裂 |  | 2方案设计 | 2-4参数优化 | 2-4-5施工参数优化 | 顶替液量 | [17 empty] | 4 | 煤层气井压裂方案设计方法 | 4.4 | 压裂方案及施工参数优化 | 4.4.2 | 压裂施工参数优化 | 4.4.2.5 | 顶替液量 | —— | —— | —— | —— | —— | —— |  |  |  | 106 | 现场施工及控制 | 106.1 | 操作规范 | 煤层气 | 规程标准 | 技术标准 | 过程标准 | 4.4.2.5 | 4 | 三级条 | ——
115 | NB/T 10001-2014-0101 | 101 | NB/T 10001-2014 | 煤层气压裂作业规范 | 油管或环空注入时，顶替液量以注入管柱体积、压裂储层顶部至注入管柱底部间的套管体积、混砂车漏斗及地面注入管线的容积之和来确定。套管注入时，顶替液量以井口至压裂储层顶部的套管体积、混砂车漏斗及地面注入管线的容积之和来确定。 | 3 | 3 | 6 | 33 | 8 | 4.4.2.5 | 技术要素 |  |  |  |  | 段 | 三级条 | [12 empty] | 煤层气 |  | 压裂 |  | 2方案设计 | 2-4参数优化 | 2-4-5施工参数优化 | 顶替液量 | [17 empty] | 4 | 煤层气井压裂方案设计方法 | 4.4 | 压裂方案及施工参数优化 | 4.4.2 | 压裂施工参数优化 | 4.4.2.5 | 顶替液量 | —— | —— | —— | —— | —— | —— |  |  |  | 106 | 现场施工及控制 | 106.1 | 操作规范 | 煤层气 | 规程标准 | 技术标准 | 过程标准 | 4.4.2.5 | 4 | 三级条 | —— | 0
115 | NB/T 10001-2014-0102 | 102 | NB/T 10001-2014 | 煤层气压裂作业规范 | 4.4.2.6 压裂泵注程序 | 3 | 4 | 7 | 1 | 8 | 4.4.2.6 | 技术要素 |  |  |  |  | 标题行 | 三级条 | [12 empty] | 煤层气 |  | 压裂 |  | 2方案设计 | 2-4参数优化 | 2-4-5施工参数优化 | 泵注程序 | [17 empty] | 4 | 煤层气井压裂方案设计方法 | 4.4 | 压裂方案及施工参数优化 | 4.4.2 | 压裂施工参数优化 | 4.4.2.6 | 压裂泵注程序 | —— | —— | —— | —— | —— | —— |  |  |  | 106 | 现场施工及控制 | 106.1 | 操作规范 | 煤层气 | 规程标准 | 技术标准 | 过程标准 | 4.4.2.6 | 4 | 三级条 | ——
115 | NB/T 10001-2014-0103 | 103 | NB/T 10001-2014 | 煤层气压裂作业规范 | 为获得合理的支撑剖面，应考虑施工安全、设备能力、压裂液性能、支撑剂沉降与运移特征等因素确定。 | 3 | 4 | 7 | 2 | 8 | 4.4.2.6 | 技术要素 |  |  |  |  | 段 | 三级条 | [12 empty] | 煤层气 |  | 压裂 |  | 2方案设计 | 2-4参数优化 | 2-4-5施工参数优化 | 泵注程序 | [17 empty] | 4 | 煤层气井压裂方案设计方法 | 4.4 | 压裂方案及施工参数优化 | 4.4.2 | 压裂施工参数优化 | 4.4.2.6 | 压裂泵注程序 | —— | —— | —— | —— | —— | —— |  |  |  | 106 | 现场施工及控制 | 106.1 | 操作规范 | 煤层气 | 规程标准 | 技术标准 | 过程标准 | 4.4.2.6 | 4 | 三级条 | —— | 0
115 | NB/T 10001-2014-0104 | 104 | NB/T 10001-2014 | 煤层气压裂作业规范 | 5 煤层气井压裂施工方法及要求 | 3 | 4 | 7 | 3 | 8 | 5 | 技术要素 |  |  |  |  | 标题行 | 章 | [12 empty] | 煤层气 |  | 压裂 |  | 3现场施工 | [20 empty] | 5 | 煤层气井压裂施工方法及要求 | —— | —— | —— | —— | —— | —— | —— | —— | —— | —— | —— | —— |  |  |  | 106 | 现场施工及控制 | 106.1 | 操作规范 | 煤层气 | 规程标准 | 技术标准 | 过程标准 | 5 | 1 | 章 | ——
115 | NB/T 10001-2014-0105 | 105 | NB/T 10001-2014 | 煤层气压裂作业规范 | 5.1 压裂施工前准备及要求 | 3 | 4 | 7 | 4 | 8 | 5.1 | 技术要素 |  |  |  |  | 标题行 | 条 | [12 empty] | 煤层气 |  | 压裂 |  | 3现场施工 | 施工前准备 | [19 empty] | 5 | 煤层气井压裂施工方法及要求 | 5.1 | 压裂施工前准备及要求 | —— | —— | —— | —— | —— | —— | —— | —— | —— | —— |  |  |  | 106 | 现场施工及控制 | 106.1 | 操作规范 | 煤层气 | 规程标准 | 技术标准 | 过程标准 | 5.1 | 2 | 条 | ——
115 | NB/T 10001-2014-0106 | 106 | NB/T 10001-2014 | 煤层气压裂作业规范 | 5.1.1 井场要求 | 3 | 4 | 7 | 5 | 8 | 5.1.1 | 技术要素 |  |  |  |  | 标题行 | 二级条 | [12 empty] | 煤层气 |  | 压裂 |  | 3现场施工 | 施工前准备 | 井场及环境 | [18 empty] | 5 | 煤层气井压裂施工方法及要求 | 5.1 | 压裂施工前准备及要求 | 5.1.1 | 井场要求 | —— | —— | —— | —— | —— | —— | —— | —— |  |  |  | 106 | 现场施工及控制 | 106.1 | 操作规范 | 煤层气 | 规程标准 | 技术标准 | 过程标准 | 5.1.1 | 3 | 二级条 | ——
115 | NB/T 10001-2014-0107 | 107 | NB/T 10001-2014 | 煤层气压裂作业规范 | 井场要求包括： | 3 | 4 | 7 | 6 | 8 | 5.1.1 | 技术要素 |  |  |  |  | 列项引语 | 二级条 |  | 冒号列项引语 | [10 empty] | 煤层气 |  | 压裂 |  | 3现场施工 | 施工前准备 | 井场及环境 | [18 empty] | 5 | 煤层气井压裂施工方法及要求 | 5.1 | 压裂施工前准备及要求 | 5.1.1 | 井场要求 | —— | —— | —— | —— | —— | —— | —— | —— |  |  |  | 106 | 现场施工及控制 | 106.1 | 操作规范 | 煤层气 | 规程标准 | 技术标准 | 过程标准 | 5.1.1 | 3 | 二级条 | —— | 0
115 | NB/T 10001-2014-0108 | 108 | NB/T 10001-2014 | 煤层气压裂作业规范 | a)井场平整、坚实、入口宽敞； | 3 | 4 | 7 | 7 | 8 | 5.1.1 | 技术要素 |  |  |  |  | 并列项 | 二级条 |  | 有编号列项内容 | a) | [9 empty] | 煤层气 |  | 压裂 |  | 3现场施工 | 施工前准备 | 井场及环境 | [18 empty] | 5 | 煤层气井压裂施工方法及要求 | 5.1 | 压裂施工前准备及要求 | 5.1.1 | 井场要求 | —— | —— | —— | —— | —— | —— | —— | —— |  |  |  | 106 | 现场施工及控制 | 106.1 | 操作规范 | 煤层气 | 规程标准 | 技术标准 | 过程标准 | 5.1.1 | 3 | 二级条 | —— | 0
115 | NB/T 10001-2014-0109 | 109 | NB/T 10001-2014 | 煤层气压裂作业规范 | b)设备摆放与井口之间的距离应符合安全要求； | 3 | 4 | 7 | 8 | 8 | 5.1.1 | 技术要素 |  |  |  |  | 并列项 | 二级条 |  | 有编号列项内容 | b) | [9 empty] | 煤层气 |  | 压裂 |  | 3现场施工 | 施工前准备 | 井场及环境 | [18 empty] | 5 | 煤层气井压裂施工方法及要求 | 5.1 | 压裂施工前准备及要求 | 5.1.1 | 井场要求 | —— | —— | —— | —— | —— | —— | —— | —— |  |  |  | 106 | 现场施工及控制 | 106.1 | 操作规范 | 煤层气 | 规程标准 | 技术标准 | 过程标准 | 5.1.1 | 3 | 二级条 | —— | 0
115 | NB/T 10001-2014-0110 | 110 | NB/T 10001-2014 | 煤层气压裂作业规范 | c)道路能够满足施工车辆的通行，井场能摆放各种必需的压裂设备及消防设备，且施工方便； | 3 | 4 | 7 | 9 | 8 | 5.1.1 | 技术要素 |  |  |  |  | 并列项 | 二级条 |  | 有编号列项内容 | c) | [9 empty] | 煤层气 |  | 压裂 |  | 3现场施工 | 施工前准备 | 井场及环境 | [18 empty] | 5 | 煤层气井压裂施工方法及要求 | 5.1 | 压裂施工前准备及要求 | 5.1.1 | 井场要求 | —— | —— | —— | —— | —— | —— | —— | —— |  |  |  | 106 | 现场施工及控制 | 106.1 | 操作规范 | 煤层气 | 规程标准 | 技术标准 | 过程标准 | 5.1.1 | 3 | 二级条 | —— | 0
115 | NB/T 10001-2014-0111 | 111 | NB/T 10001-2014 | 煤层气压裂作业规范 | d)应能摆放足够容积的施工液罐、废液池和计量液罐。 | 3 | 4 | 7 | 10 | 8 | 5.1.1 | 技术要素 |  |  |  |  | 并列项 | 二级条 |  | 有编号列项内容 | d) | [9 empty] | 煤层气 |  | 压裂 |  | 3现场施工 | 施工前准备 | 井场及环境 | [18 empty] | 5 | 煤层气井压裂施工方法及要求 | 5.1 | 压裂施工前准备及要求 | 5.1.1 | 井场要求 | —— | —— | —— | —— | —— | —— | —— | —— |  |  |  | 106 | 现场施工及控制 | 106.1 | 操作规范 | 煤层气 | 规程标准 | 技术标准 | 过程标准 | 5.1.1 | 3 | 二级条 | —— | 0
115 | NB/T 10001-2014-0112 | 112 | NB/T 10001-2014 | 煤层气压裂作业规范 | 5.1.2 井下管柱准备 | 3 | 4 | 7 | 11 | 8 | 5.1.2 | 技术要素 |  |  |  |  | 标题行 | 二级条 | [12 empty] | 煤层气 |  | 压裂 |  | 3现场施工 | 施工前准备 | 管柱与井口准备 | [18 empty] | 5 | 煤层气井压裂施工方法及要求 | 5.1 | 压裂施工前准备及要求 | 5.1.2 | 井下管柱准备 | —— | —— | —— | —— | —— | —— | —— | —— |  |  |  | 106 | 现场施工及控制 | 106.1 | 操作规范 | 煤层气 | 规程标准 | 技术标准 | 过程标准 | 5.1.2 | 3 | 二级条 | ——
115 | NB/T 10001-2014-0113 | 113 | NB/T 10001-2014 | 煤层气压裂作业规范 | 井下管柱准备按压裂设计要求执行。 | 3 | 4 | 7 | 12 | 8 | 5.1.2 | 技术要素 |  |  |  |  | 段 | 二级条 | [12 empty] | 煤层气 |  | 压裂 |  | 3现场施工 | 施工前准备 | 管柱与井口准备 | [18 empty] | 5 | 煤层气井压裂施工方法及要求 | 5.1 | 压裂施工前准备及要求 | 5.1.2 | 井下管柱准备 | —— | —— | —— | —— | —— | —— | —— | —— |  |  |  | 106 | 现场施工及控制 | 106.1 | 操作规范 | 煤层气 | 规程标准 | 技术标准 | 过程标准 | 5.1.2 | 3 | 二级条 | —— | 0
115 | NB/T 10001-2014-0114 | 114 | NB/T 10001-2014 | 煤层气压裂作业规范 | 5.1.3 压裂设备准备 | 3 | 4 | 7 | 13 | 8 | 5.1.3 | 技术要素 |  |  |  |  | 标题行 | 二级条 | [12 empty] | 煤层气 |  | 压裂 |  | 3现场施工 | 施工前准备 | 设备及工具准备 | [18 empty] | 5 | 煤层气井压裂施工方法及要求 | 5.1 | 压裂施工前准备及要求 | 5.1.3 | 压裂设备准备 | —— | —— | —— | —— | —— | —— | —— | —— |  |  |  | 106 | 现场施工及控制 | 106.1 | 操作规范 | 煤层气 | 规程标准 | 技术标准 | 过程标准 | 5.1.3 | 3 | 二级条 | ——
115 | NB/T 10001-2014-0115 | 115 | NB/T 10001-2014 | 煤层气压裂作业规范 | 压裂设备准备包括： | 3 | 4 | 7 | 14 | 8 | 5.1.3 | 技术要素 |  |  |  |  | 列项引语 | 二级条 |  | 冒号列项引语 | [10 empty] | 煤层气 |  | 压裂 |  | 3现场施工 | 施工前准备 | 设备及工具准备 | [18 empty] | 5 | 煤层气井压裂施工方法及要求 | 5.1 | 压裂施工前准备及要求 | 5.1.3 | 压裂设备准备 | —— | —— | —— | —— | —— | —— | —— | —— |  |  |  | 106 | 现场施工及控制 | 106.1 | 操作规范 | 煤层气 | 规程标准 | 技术标准 | 过程标准 | 5.1.3 | 3 | 二级条 | —— | 0
115 | NB/T 10001-2014-0116 | 116 | NB/T 10001-2014 | 煤层气压裂作业规范 | a)所有压裂设备在上井及施工前应认真进行检查，确保压裂施工设备性能良好、备件齐全、安装正确；确保整个施工安全、顺利进行。 | 3 | 4 | 7 | 15 | 8 | 5.1.3 | 技术要素 |  |  |  |  | 并列项 | 二级条 |  | 有编号列项内容 | a) | [9 empty] | 煤层气 |  | 压裂 |  | 3现场施工 | 施工前准备 | 设备及工具准备 | 通用要求 | [17 empty] | 5 | 煤层气井压裂施工方法及要求 | 5.1 | 压裂施工前准备及要求 | 5.1.3 | 压裂设备准备 | —— | —— | —— | —— | —— | —— | —— | —— |  |  |  | 106 | 现场施工及控制 | 106.1 | 操作规范 | 煤层气 | 规程标准 | 技术标准 | 过程标准 | 5.1.3 | 3 | 二级条 | —— | 0
115 | NB/T 10001-2014-0117 | 117 | NB/T 10001-2014 | 煤层气压裂作业规范 | b)压裂车辆摆放应符合安全施工要求，仪表车正门应尽量背离井口方向。 | 3 | 4 | 7 | 16 | 8 | 5.1.3 | 技术要素 |  |  |  |  | 并列项 | 二级条 |  | 有编号列项内容 | b) | [9 empty] | 煤层气 |  | 压裂 |  | 3现场施工 | 施工前准备 | 设备及工具准备 | 压裂车 | [17 empty] | 5 | 煤层气井压裂施工方法及要求 | 5.1 | 压裂施工前准备及要求 | 5.1.3 | 压裂设备准备 | —— | —— | —— | —— | —— | —— | —— | —— |  |  |  | 106 | 现场施工及控制 | 106.1 | 操作规范 | 煤层气 | 规程标准 | 技术标准 | 过程标准 | 5.1.3 | 3 | 二级条 | —— | 0
115 | NB/T 10001-2014-0118 | 118 | NB/T 10001-2014 | 煤层气压裂作业规范 | c)正式施工前应对压裂车的超压保护装置进行检测，压裂车超压保护装置性能可靠。 | 3 | 4 | 7 | 17 | 8 | 5.1.3 | 技术要素 |  |  |  |  | 并列项 | 二级条 |  | 有编号列项内容 | c) | [9 empty] | 煤层气 |  | 压裂 |  | 3现场施工 | 施工前准备 | 设备及工具准备 | 压裂车 | [17 empty] | 5 | 煤层气井压裂施工方法及要求 | 5.1 | 压裂施工前准备及要求 | 5.1.3 | 压裂设备准备 | —— | —— | —— | —— | —— | —— | —— | —— |  |  |  | 106 | 现场施工及控制 | 106.1 | 操作规范 | 煤层气 | 规程标准 | 技术标准 | 过程标准 | 5.1.3 | 3 | 二级条 | —— | 0
115 | NB/T 10001-2014-0119 | 119 | NB/T 10001-2014 | 煤层气压裂作业规范 | d)压裂车正常运行时上水效率应满足压裂施工的要求，要求压裂车、混砂车连续作业3h以上，混砂车供液能力能满足泵车工作要求，最大排量达到设计要求。 | 3 | 4 | 7 | 18 | 8 | 5.1.3 | 技术要素 |  |  |  |  | 并列项 | 二级条 |  | 有编号列项内容 | d) | [9 empty] | 煤层气 |  | 压裂 |  | 3现场施工 | 施工前准备 | 设备及工具准备 | 压裂车、混砂车 | [17 empty] | 5 | 煤层气井压裂施工方法及要求 | 5.1 | 压裂施工前准备及要求 | 5.1.3 | 压裂设备准备 | —— | —— | —— | —— | —— | —— | —— | —— |  |  |  | 106 | 现场施工及控制 | 106.1 | 操作规范 | 煤层气 | 规程标准 | 技术标准 | 过程标准 | 5.1.3 | 3 | 二级条 | —— | 0
115 | NB/T 10001-2014-0120 | 120 | NB/T 10001-2014 | 煤层气压裂作业规范 | e)施工过程中的供液能力和供砂能力应满足压裂施工的要求。 | 3 | 4 | 7 | 19 | 8 | 5.1.3 | 技术要素 |  |  |  |  | 并列项 | 二级条 |  | 有编号列项内容 | e) | [9 empty] | 煤层气 |  | 压裂 |  | 3现场施工 | 施工前准备 | 设备及工具准备 | 供液设备 | [17 empty] | 5 | 煤层气井压裂施工方法及要求 | 5.1 | 压裂施工前准备及要求 | 5.1.3 | 压裂设备准备 | —— | —— | —— | —— | —— | —— | —— | —— |  |  |  | 106 | 现场施工及控制 | 106.1 | 操作规范 | 煤层气 | 规程标准 | 技术标准 | 过程标准 | 5.1.3 | 3 | 二级条 | —— | 0
115 | NB/T 10001-2014-0121 | 121 | NB/T 10001-2014 | 煤层气压裂作业规范 | f)仪表车必须连续、准确记全、记准施工要求的各个数据，并保证施工全过程各数据信道及其相关软件的连接通畅无故障。 | 3 | 4 | 7 | 20 | 8 | 5.1.3 | 技术要素 |  |  |  |  | 并列项 | 二级条 |  | 有编号列项内容 | f) | [9 empty] | 煤层气 |  | 压裂 |  | 3现场施工 | 施工前准备 | 设备及工具准备 | 仪表车 | [17 empty] | 5 | 煤层气井压裂施工方法及要求 | 5.1 | 压裂施工前准备及要求 | 5.1.3 | 压裂设备准备 | —— | —— | —— | —— | —— | —— | —— | —— |  |  |  | 106 | 现场施工及控制 | 106.1 | 操作规范 | 煤层气 | 规程标准 | 技术标准 | 过程标准 | 5.1.3 | 3 | 二级条 | —— | 0
115 | NB/T 10001-2014-0122 | 122 | NB/T 10001-2014 | 煤层气压裂作业规范 | g)压力传感器要安装在高压管汇与井口之间或井口上，不能安装在高压管汇与压裂泵之间。 | 3 | 4 | 7 | 21 | 8 | 5.1.3 | 技术要素 |  |  |  |  | 并列项 | 二级条 |  | 有编号列项内容 | g) | [9 empty] | 煤层气 |  | 压裂 |  | 3现场施工 | 施工前准备 | 设备及工具准备 | 压力传感器 | [17 empty] | 5 | 煤层气井压裂施工方法及要求 | 5.1 | 压裂施工前准备及要求 | 5.1.3 | 压裂设备准备 | —— | —— | —— | —— | —— | —— | —— | —— |  |  |  | 106 | 现场施工及控制 | 106.1 | 操作规范 | 煤层气 | 规程标准 | 技术标准 | 过程标准 | 5.1.3 | 3 | 二级条 | —— | 0
115 | NB/T 10001-2014-0123 | 123 | NB/T 10001-2014 | 煤层气压裂作业规范 | h)关键岗位配备对讲机，并保证通信畅通。 | 3 | 4 | 7 | 22 | 8 | 5.1.3 | 技术要素 |  |  |  |  | 并列项 | 二级条 |  | 有编号列项内容 | h) | [9 empty] | 煤层气 |  | 压裂 |  | 3现场施工 | 施工前准备 | 设备及工具准备 | 通信系统 | [17 empty] | 5 | 煤层气井压裂施工方法及要求 | 5.1 | 压裂施工前准备及要求 | 5.1.3 | 压裂设备准备 | —— | —— | —— | —— | —— | —— | —— | —— |  |  |  | 106 | 现场施工及控制 | 106.1 | 操作规范 | 煤层气 | 规程标准 | 技术标准 | 过程标准 | 5.1.3 | 3 | 二级条 | —— | 0
115 | NB/T 10001-2014-0124 | 124 | NB/T 10001-2014 | 煤层气压裂作业规范 | i)压裂高压管线应贴地面布置，从地面到井口用双弯头过渡，从地面在管汇台同样用双弯头过渡。 | 3 | 4 | 7 | 23 | 8 | 5.1.3 | 技术要素 |  |  |  |  | 并列项 | 二级条 |  | 有编号列项内容 | i) | [9 empty] | 煤层气 |  | 压裂 |  | 3现场施工 | 施工前准备 | 设备及工具准备 | 高压管线 | [17 empty] | 5 | 煤层气井压裂施工方法及要求 | 5.1 | 压裂施工前准备及要求 | 5.1.3 | 压裂设备准备 | —— | —— | —— | —— | —— | —— | —— | —— |  |  |  | 106 | 现场施工及控制 | 106.1 | 操作规范 | 煤层气 | 规程标准 | 技术标准 | 过程标准 | 5.1.3 | 3 | 二级条 | —— | 0
115 | NB/T 10001-2014-0125 | 125 | NB/T 10001-2014 | 煤层气压裂作业规范 | 5.1.4 压裂液材料准备及配液要求 | 3 | 4 | 7 | 24 | 8 | 5.1.4 | 技术要素 |  |  |  |  | 标题行 | 二级条 | [12 empty] | 煤层气 |  | 压裂 |  | 3现场施工 | 施工前准备 | 施工材料准备 | [18 empty] | 5 | 煤层气井压裂施工方法及要求 | 5.1 | 压裂施工前准备及要求 | 5.1.4 | 压裂液材料准备及配液要求 | —— | —— | —— | —— | —— | —— | —— | —— |  |  |  | 106 | 现场施工及控制 | 106.1 | 操作规范 | 煤层气 | 规程标准 | 技术标准 | 过程标准 | 5.1.4 | 3 | 二级条 | ——
115 | NB/T 10001-2014-0126 | 126 | NB/T 10001-2014 | 煤层气压裂作业规范 | 压裂液材料准备及配液要求包括： | 3 | 4 | 7 | 25 | 8 | 5.1.4 | 技术要素 |  |  |  |  | 列项引语 | 二级条 |  | 冒号列项引语 | [10 empty] | 煤层气 |  | 压裂 |  | 3现场施工 | 施工前准备 | 施工材料准备 | [18 empty] | 5 | 煤层气井压裂施工方法及要求 | 5.1 | 压裂施工前准备及要求 | 5.1.4 | 压裂液材料准备及配液要求 | —— | —— | —— | —— | —— | —— | —— | —— |  |  |  | 106 | 现场施工及控制 | 106.1 | 操作规范 | 煤层气 | 规程标准 | 技术标准 | 过程标准 | 5.1.4 | 3 | 二级条 | —— | 0
115 | NB/T 10001-2014-0127 | 127 | NB/T 10001-2014 | 煤层气压裂作业规范 | a)摆好液罐，要求放罐地面平整，硬实无虚土，液罐摆放整齐，并进行编号，储液罐闸门灵活，无漏水现象； | 3 | 4 | 7 | 26 | 8 | 5.1.4 | 技术要素 |  |  |  |  | 并列项 | 二级条 |  | 有编号列项内容 | a) | [9 empty] | 煤层气 |  | 压裂 |  | 3现场施工 | 施工前准备 | 施工材料准备 | [18 empty] | 5 | 煤层气井压裂施工方法及要求 | 5.1 | 压裂施工前准备及要求 | 5.1.4 | 压裂液材料准备及配液要求 | —— | —— | —— | —— | —— | —— | —— | —— |  |  |  | 106 | 现场施工及控制 | 106.1 | 操作规范 | 煤层气 | 规程标准 | 技术标准 | 过程标准 | 5.1.4 | 3 | 二级条 | —— | 0
115 | NB/T 10001-2014-0128 | 128 | NB/T 10001-2014 | 煤层气压裂作业规范 | b)对压裂用罐逐个清洗干净，无杂质； | 3 | 4 | 7 | 27 | 8 | 5.1.4 | 技术要素 |  |  |  |  | 并列项 | 二级条 |  | 有编号列项内容 | b) | [9 empty] | 煤层气 |  | 压裂 |  | 3现场施工 | 施工前准备 | 施工材料准备 | [18 empty] | 5 | 煤层气井压裂施工方法及要求 | 5.1 | 压裂施工前准备及要求 | 5.1.4 | 压裂液材料准备及配液要求 | —— | —— | —— | —— | —— | —— | —— | —— |  |  |  | 106 | 现场施工及控制 | 106.1 | 操作规范 | 煤层气 | 规程标准 | 技术标准 | 过程标准 | 5.1.4 | 3 | 二级条 | —— | 0
115 | NB/T 10001-2014-0129 | 129 | NB/T 10001-2014 | 煤层气压裂作业规范 | c)配液前备足清水，配液用水符合压裂液配方要求； | 3 | 4 | 7 | 28 | 8 | 5.1.4 | 技术要素 |  |  |  |  | 并列项 | 二级条 |  | 有编号列项内容 | c) | [9 empty] | 煤层气 |  | 压裂 |  | 3现场施工 | 施工前准备 | 施工材料准备 | [18 empty] | 5 | 煤层气井压裂施工方法及要求 | 5.1 | 压裂施工前准备及要求 | 5.1.4 | 压裂液材料准备及配液要求 | —— | —— | —— | —— | —— | —— | —— | —— |  |  |  | 106 | 现场施工及控制 | 106.1 | 操作规范 | 煤层气 | 规程标准 | 技术标准 | 过程标准 | 5.1.4 | 3 | 二级条 | —— | 0
115 | NB/T 10001-2014-0130 | 130 | NB/T 10001-2014 | 煤层气压裂作业规范 | d)按设计配方和用量配制压裂液； | 3 | 4 | 7 | 29 | 8 | 5.1.4 | 技术要素 |  |  |  |  | 并列项 | 二级条 |  | 有编号列项内容 | d) | [9 empty] | 煤层气 |  | 压裂 |  | 3现场施工 | 施工前准备 | 施工材料准备 | [18 empty] | 5 | 煤层气井压裂施工方法及要求 | 5.1 | 压裂施工前准备及要求 | 5.1.4 | 压裂液材料准备及配液要求 | —— | —— | —— | —— | —— | —— | —— | —— |  |  |  | 106 | 现场施工及控制 | 106.1 | 操作规范 | 煤层气 | 规程标准 | 技术标准 | 过程标准 | 5.1.4 | 3 | 二级条 | —— | 0
115 | NB/T 10001-2014-0131 | 131 | NB/T 10001-2014 | 煤层气压裂作业规范 | e)压裂液配好后及正式施工前应取样测试压裂液性能(测试内容按压裂设计要求执行),测试结果须符合压裂设计的要求。 | 3 | 4 | 7 | 30 | 8 | 5.1.4 | 技术要素 |  |  |  |  | 并列项 | 二级条 |  | 有编号列项内容 | e) | [9 empty] | 煤层气 |  | 压裂 |  | 3现场施工 | 施工前准备 | 施工材料准备 | [18 empty] | 5 | 煤层气井压裂施工方法及要求 | 5.1 | 压裂施工前准备及要求 | 5.1.4 | 压裂液材料准备及配液要求 | —— | —— | —— | —— | —— | —— | —— | —— |  |  |  | 106 | 现场施工及控制 | 106.1 | 操作规范 | 煤层气 | 规程标准 | 技术标准 | 过程标准 | 5.1.4 | 3 | 二级条 | —— | 0
115 | NB/T 10001-2014-0132 | 132 | NB/T 10001-2014 | 煤层气压裂作业规范 | 5.1.5 支撑剂准备 | 3 | 4 | 7 | 31 | 8 | 5.1.5 | 技术要素 |  |  |  |  | 标题行 | 二级条 | [12 empty] | 煤层气 |  | 压裂 |  | 3现场施工 | 施工前准备 | 施工材料准备 | [18 empty] | 5 | 煤层气井压裂施工方法及要求 | 5.1 | 压裂施工前准备及要求 | 5.1.5 | 支撑剂准备 | —— | —— | —— | —— | —— | —— | —— | —— |  |  |  | 106 | 现场施工及控制 | 106.1 | 操作规范 | 煤层气 | 规程标准 | 技术标准 | 过程标准 | 5.1.5 | 3 | 二级条 | ——
115 | NB/T 10001-2014-0133 | 133 | NB/T 10001-2014 | 煤层气压裂作业规范 | 支撑剂准备工作包括： | 3 | 4 | 7 | 32 | 8 | 5.1.5 | 技术要素 |  |  |  |  | 列项引语 | 二级条 |  | 冒号列项引语 | [10 empty] | 煤层气 |  | 压裂 |  | 3现场施工 | 施工前准备 | 施工材料准备 | [18 empty] | 5 | 煤层气井压裂施工方法及要求 | 5.1 | 压裂施工前准备及要求 | 5.1.5 | 支撑剂准备 | —— | —— | —— | —— | —— | —— | —— | —— |  |  |  | 106 | 现场施工及控制 | 106.1 | 操作规范 | 煤层气 | 规程标准 | 技术标准 | 过程标准 | 5.1.5 | 3 | 二级条 | —— | 0
115 | NB/T 10001-2014-0134 | 134 | NB/T 10001-2014 | 煤层气压裂作业规范 | a)装砂前，砂罐车内必须清洁干净，无异物； | 3 | 4 | 7 | 33 | 8 | 5.1.5 | 技术要素 |  |  |  |  | 并列项 | 二级条 |  | 有编号列项内容 | a) | [9 empty] | 煤层气 |  | 压裂 |  | 3现场施工 | 施工前准备 | 施工材料准备 | [18 empty] | 5 | 煤层气井压裂施工方法及要求 | 5.1 | 压裂施工前准备及要求 | 5.1.5 | 支撑剂准备 | —— | —— | —— | —— | —— | —— | —— | —— |  |  |  | 106 | 现场施工及控制 | 106.1 | 操作规范 | 煤层气 | 规程标准 | 技术标准 | 过程标准 | 5.1.5 | 3 | 二级条 | —— | 0
115 | NB/T 10001-2014-0135 | 135 | NB/T 10001-2014 | 煤层气压裂作业规范 | b)严格核实支撑剂数量、清洁程度，并作支撑剂的密度、球度、圆度、粒度的表观检测； | 3 | 4 | 7 | 34 | 8 | 5.1.5 | 技术要素 |  |  |  |  | 并列项 | 二级条 |  | 有编号列项内容 | b) | [9 empty] | 煤层气 |  | 压裂 |  | 3现场施工 | 施工前准备 | 施工材料准备 | [18 empty] | 5 | 煤层气井压裂施工方法及要求 | 5.1 | 压裂施工前准备及要求 | 5.1.5 | 支撑剂准备 | —— | —— | —— | —— | —— | —— | —— | —— |  |  |  | 106 | 现场施工及控制 | 106.1 | 操作规范 | 煤层气 | 规程标准 | 技术标准 | 过程标准 | 5.1.5 | 3 | 二级条 | —— | 0
115 | NB/T 10001-2014-0136 | 136 | NB/T 10001-2014 | 煤层气压裂作业规范 | c)按核实数量将支撑剂全部装入砂罐。 | 3 | 4 | 7 | 35 | 8 | 5.1.5 | 技术要素 |  |  |  |  | 并列项 | 二级条 |  | 有编号列项内容 | c) | [9 empty] | 煤层气 |  | 压裂 |  | 3现场施工 | 施工前准备 | 施工材料准备 | [18 empty] | 5 | 煤层气井压裂施工方法及要求 | 5.1 | 压裂施工前准备及要求 | 5.1.5 | 支撑剂准备 | —— | —— | —— | —— | —— | —— | —— | —— |  |  |  | 106 | 现场施工及控制 | 106.1 | 操作规范 | 煤层气 | 规程标准 | 技术标准 | 过程标准 | 5.1.5 | 3 | 二级条 | —— | 0
115 | NB/T 10001-2014-0137 | 137 | NB/T 10001-2014 | 煤层气压裂作业规范 | 5.1.6 现场实验仪器准备要求 | 3 | 5 | 8 | 1 | 8 | 5.1.6 | 技术要素 |  |  |  |  | 标题行 | 二级条 | [12 empty] | 煤层气 |  | 压裂 |  | 3现场施工 | 施工前准备 | 仪器仪表设备 | 实验仪器准备 | [17 empty] | 5 | 煤层气井压裂施工方法及要求 | 5.1 | 压裂施工前准备及要求 | 5.1.6 | 现场实验仪器准备要求 | —— | —— | —— | —— | —— | —— | —— | —— |  |  |  | 106 | 现场施工及控制 | 106.1 | 操作规范 | 煤层气 | 规程标准 | 技术标准 | 过程标准 | 5.1.6 | 3 | 二级条 | ——
115 | NB/T 10001-2014-0138 | 138 | NB/T 10001-2014 | 煤层气压裂作业规范 | 按现场施工资料录取要求准备实验仪器。 | 3 | 5 | 8 | 2 | 8 | 5.1.6 | 技术要素 |  |  |  |  | 段 | 二级条 | [12 empty] | 煤层气 |  | 压裂 |  | 3现场施工 | 施工前准备 | 仪器仪表设备 | 实验仪器准备 | [17 empty] | 5 | 煤层气井压裂施工方法及要求 | 5.1 | 压裂施工前准备及要求 | 5.1.6 | 现场实验仪器准备要求 | —— | —— | —— | —— | —— | —— | —— | —— |  |  |  | 106 | 现场施工及控制 | 106.1 | 操作规范 | 煤层气 | 规程标准 | 技术标准 | 过程标准 | 5.1.6 | 3 | 二级条 | —— | 0
115 | NB/T 10001-2014-0139 | 139 | NB/T 10001-2014 | 煤层气压裂作业规范 | 5.2 现场施工作业流程及要求 | 3 | 5 | 8 | 3 | 8 | 5.2 | 技术要素 |  |  |  |  | 标题行 | 条 | [12 empty] | 煤层气 |  | 压裂 |  | 3现场施工 | 施工中要求 | 作业流程/施工工序 | [18 empty] | 5 | 煤层气井压裂施工方法及要求 | 5.2 | 现场施工作业流程及要求 | —— | —— | —— | —— | —— | —— | —— | —— | —— | —— |  |  |  | 106 | 现场施工及控制 | 106.1 | 操作规范 | 煤层气 | 规程标准 | 技术标准 | 过程标准 | 5.2 | 2 | 条 | ——
115 | NB/T 10001-2014-0140 | 140 | NB/T 10001-2014 | 煤层气压裂作业规范 | 现场施工作业主要流程为：通井、洗井、试压、射孔、安装压裂井口、压裂施工、关井扩压、排液等。 | 3 | 5 | 8 | 4 | 8 | 5.2 | 技术要素 |  |  |  |  | 段 | 条 | [12 empty] | 煤层气 |  | 压裂 |  | 3现场施工 | 施工中要求 | 作业流程/施工工序 | 通井、洗井、试压、射孔、安装压裂井口、压裂施工、关井扩压、排液等 | [17 empty] | 5 | 煤层气井压裂施工方法及要求 | 5.2 | 现场施工作业流程及要求 | —— | —— | —— | —— | —— | —— | —— | —— | —— | —— |  |  |  | 106 | 现场施工及控制 | 106.1 | 操作规范 | 煤层气 | 规程标准 | 技术标准 | 过程标准 | 5.2 | 2 | 条 | —— | 999 | 悬置段
115 | NB/T 10001-2014-0141 | 141 | NB/T 10001-2014 | 煤层气压裂作业规范 | 5.2.1 压前作业内容及要求 | 3 | 5 | 8 | 5 | 8 | 5.2.1 | 技术要素 |  |  |  |  | 标题行 | 二级条 | [12 empty] | 煤层气 |  | 压裂 |  | 3现场施工 | 施工中要求 | [19 empty] | 5 | 煤层气井压裂施工方法及要求 | 5.2 | 现场施工作业流程及要求 | 5.2.1 | 压前作业内容及要求 | —— | —— | —— | —— | —— | —— | —— | —— |  |  |  | 106 | 现场施工及控制 | 106.1 | 操作规范 | 煤层气 | 规程标准 | 技术标准 | 过程标准 | 5.2.1 | 3 | 二级条 | ——
115 | NB/T 10001-2014-0142 | 142 | NB/T 10001-2014 | 煤层气压裂作业规范 | 5.2.1.1 通井、刮削 | 3 | 5 | 8 | 6 | 8 | 5.2.1.1 | 技术要素 |  |  |  |  | 标题行 | 三级条 | [12 empty] | 煤层气 |  | 压裂 |  | 3现场施工 | 施工中要求 | 作业流程/施工工序 | 通洗井 | [17 empty] | 5 | 煤层气井压裂施工方法及要求 | 5.2 | 现场施工作业流程及要求 | 5.2.1 | 压前作业内容及要求 | 5.2.1.1 | 通井、刮削 | —— | —— | —— | —— | —— | —— |  |  |  | 106 | 现场施工及控制 | 106.1 | 操作规范 | 煤层气 | 规程标准 | 技术标准 | 过程标准 | 5.2.1.1 | 4 | 三级条 | ——
115 | NB/T 10001-2014-0143 | 143 | NB/T 10001-2014 | 煤层气压裂作业规范 | 通井应符合SY/T 5587.5—2004的规定。 | 3 | 5 | 8 | 7 | 8 | 5.2.1.1 | 技术要素 |  |  |  |  | 段 | 三级条 | [12 empty] | 煤层气 |  | 压裂 |  | 3现场施工 | 施工中要求 | 作业流程/施工工序 | 通洗井 | [17 empty] | 5 | 煤层气井压裂施工方法及要求 | 5.2 | 现场施工作业流程及要求 | 5.2.1 | 压前作业内容及要求 | 5.2.1.1 | 通井、刮削 | —— | —— | —— | —— | —— | —— |  |  |  | 106 | 现场施工及控制 | 106.1 | 操作规范 | 煤层气 | 规程标准 | 技术标准 | 过程标准 | 5.2.1.1 | 4 | 三级条 | —— | 0
115 | NB/T 10001-2014-0144 | 144 | NB/T 10001-2014 | 煤层气压裂作业规范 | 5.2.1.2 洗井 | 3 | 5 | 8 | 8 | 8 | 5.2.1.2 | 技术要素 |  |  |  |  | 标题行 | 三级条 | [12 empty] | 煤层气 |  | 压裂 |  | 3现场施工 | 施工中要求 | 作业流程/施工工序 | 通洗井 | [17 empty] | 5 | 煤层气井压裂施工方法及要求 | 5.2 | 现场施工作业流程及要求 | 5.2.1 | 压前作业内容及要求 | 5.2.1.2 | 洗井 | —— | —— | —— | —— | —— | —— |  |  |  | 106 | 现场施工及控制 | 106.1 | 操作规范 | 煤层气 | 规程标准 | 技术标准 | 过程标准 | 5.2.1.2 | 4 | 三级条 | ——
115 | NB/T 10001-2014-0145 | 145 | NB/T 10001-2014 | 煤层气压裂作业规范 | 洗井应符合SY/T 5587.5—2004的规定。 | 3 | 5 | 8 | 9 | 8 | 5.2.1.2 | 技术要素 |  |  |  |  | 段 | 三级条 | [12 empty] | 煤层气 |  | 压裂 |  | 3现场施工 | 施工中要求 | 作业流程/施工工序 | 通洗井 | [17 empty] | 5 | 煤层气井压裂施工方法及要求 | 5.2 | 现场施工作业流程及要求 | 5.2.1 | 压前作业内容及要求 | 5.2.1.2 | 洗井 | —— | —— | —— | —— | —— | —— |  |  |  | 106 | 现场施工及控制 | 106.1 | 操作规范 | 煤层气 | 规程标准 | 技术标准 | 过程标准 | 5.2.1.2 | 4 | 三级条 | —— | 0
115 | NB/T 10001-2014-0146 | 146 | NB/T 10001-2014 | 煤层气压裂作业规范 | 5.2.1.3 起下油管 | 3 | 5 | 8 | 10 | 8 | 5.2.1.3 | 技术要素 |  |  |  |  | 标题行 | 三级条 | [12 empty] | 煤层气 |  | 压裂 |  | 3现场施工 | 施工中要求 | 作业流程/施工工序 | [18 empty] | 5 | 煤层气井压裂施工方法及要求 | 5.2 | 现场施工作业流程及要求 | 5.2.1 | 压前作业内容及要求 | 5.2.1.3 | 起下油管 | —— | —— | —— | —— | —— | —— |  |  |  | 106 | 现场施工及控制 | 106.1 | 操作规范 | 煤层气 | 规程标准 | 技术标准 | 过程标准 | 5.2.1.3 | 4 | 三级条 | ——
115 | NB/T 10001-2014-0147 | 147 | NB/T 10001-2014 | 煤层气压裂作业规范 | 起下油管应符合SY/T 5587.5—2004的规定。 | 3 | 5 | 8 | 11 | 8 | 5.2.1.3 | 技术要素 |  |  |  |  | 段 | 三级条 | [12 empty] | 煤层气 |  | 压裂 |  | 3现场施工 | 施工中要求 | 作业流程/施工工序 | 起下油管 | [17 empty] | 5 | 煤层气井压裂施工方法及要求 | 5.2 | 现场施工作业流程及要求 | 5.2.1 | 压前作业内容及要求 | 5.2.1.3 | 起下油管 | —— | —— | —— | —— | —— | —— |  |  |  | 106 | 现场施工及控制 | 106.1 | 操作规范 | 煤层气 | 规程标准 | 技术标准 | 过程标准 | 5.2.1.3 | 4 | 三级条 | —— | 0
115 | NB/T 10001-2014-0148 | 148 | NB/T 10001-2014 | 煤层气压裂作业规范 | 5.2.1.4 试压 | 3 | 5 | 8 | 12 | 8 | 5.2.1.4 | 技术要素 |  |  |  |  | 标题行 | 三级条 | [12 empty] | 煤层气 |  | 压裂 |  | 3现场施工 | 施工中要求 | 作业流程/施工工序 | 试压 | [17 empty] | 5 | 煤层气井压裂施工方法及要求 | 5.2 | 现场施工作业流程及要求 | 5.2.1 | 压前作业内容及要求 | 5.2.1.4 | 试压 | —— | —— | —— | —— | —— | —— |  |  |  | 106 | 现场施工及控制 | 106.1 | 操作规范 | 煤层气 | 规程标准 | 技术标准 | 过程标准 | 5.2.1.4 | 4 | 三级条 | ——
115 | NB/T 10001-2014-0149 | 149 | NB/T 10001-2014 | 煤层气压裂作业规范 | 新投产井的试压应符合SY/T 5467—2007的规定。 | 3 | 5 | 8 | 13 | 8 | 5.2.1.4 | 技术要素 |  |  |  |  | 段 | 三级条 | [12 empty] | 煤层气 |  | 压裂 |  | 3现场施工 | 施工中要求 | 作业流程/施工工序 | 试压 | [17 empty] | 5 | 煤层气井压裂施工方法及要求 | 5.2 | 现场施工作业流程及要求 | 5.2.1 | 压前作业内容及要求 | 5.2.1.4 | 试压 | —— | —— | —— | —— | —— | —— |  |  |  | 106 | 现场施工及控制 | 106.1 | 操作规范 | 煤层气 | 规程标准 | 技术标准 | 过程标准 | 5.2.1.4 | 4 | 三级条 | —— | 0
115 | NB/T 10001-2014-0150 | 150 | NB/T 10001-2014 | 煤层气压裂作业规范 | 5.2.1.5 射孔 | 3 | 5 | 8 | 14 | 8 | 5.2.1.5 | 技术要素 |  |  |  |  | 标题行 | 三级条 | [12 empty] | 煤层气 |  | 压裂 |  | 3现场施工 | 施工中要求 | 作业流程/施工工序 | 射孔 | [17 empty] | 5 | 煤层气井压裂施工方法及要求 | 5.2 | 现场施工作业流程及要求 | 5.2.1 | 压前作业内容及要求 | 5.2.1.5 | 射孔 | —— | —— | —— | —— | —— | —— |  |  |  | 106 | 现场施工及控制 | 106.1 | 操作规范 | 煤层气 | 规程标准 | 技术标准 | 过程标准 | 5.2.1.5 | 4 | 三级条 | ——
115 | NB/T 10001-2014-0151 | 151 | NB/T 10001-2014 | 煤层气压裂作业规范 | 射孔应符合SY/T 5325的规定。 | 3 | 5 | 8 | 15 | 8 | 5.2.1.5 | 技术要素 |  |  |  |  | 段 | 三级条 | [12 empty] | 煤层气 |  | 压裂 |  | 3现场施工 | 施工中要求 | 作业流程/施工工序 | 射孔 | [17 empty] | 5 | 煤层气井压裂施工方法及要求 | 5.2 | 现场施工作业流程及要求 | 5.2.1 | 压前作业内容及要求 | 5.2.1.5 | 射孔 | —— | —— | —— | —— | —— | —— |  |  |  | 106 | 现场施工及控制 | 106.1 | 操作规范 | 煤层气 | 规程标准 | 技术标准 | 过程标准 | 5.2.1.5 | 4 | 三级条 | —— | 0
115 | NB/T 10001-2014-0152 | 152 | NB/T 10001-2014 | 煤层气压裂作业规范 | 5.2.1.6 安装压裂井口 | 3 | 5 | 8 | 16 | 8 | 5.2.1.6 | 技术要素 |  |  |  |  | 标题行 | 三级条 | [12 empty] | 煤层气 |  | 压裂 |  | 3现场施工 | 施工中要求 | 作业流程/施工工序 | 安装压裂井口 | [17 empty] | 5 | 煤层气井压裂施工方法及要求 | 5.2 | 现场施工作业流程及要求 | 5.2.1 | 压前作业内容及要求 | 5.2.1.6 | 安装压裂井口 | —— | —— | —— | —— | —— | —— |  |  |  | 106 | 现场施工及控制 | 106.1 | 操作规范 | 煤层气 | 规程标准 | 技术标准 | 过程标准 | 5.2.1.6 | 4 | 三级条 | ——
115 | NB/T 10001-2014-0153 | 153 | NB/T 10001-2014 | 煤层气压裂作业规范 | 安装井口应符合SY/T 5587.9—2007的规定，压裂井口须满足压裂施工要求。 | 3 | 5 | 8 | 17 | 8 | 5.2.1.6 | 技术要素 |  |  |  |  | 段 | 三级条 | [12 empty] | 煤层气 |  | 压裂 |  | 3现场施工 | 施工中要求 | 作业流程/施工工序 | 安装压裂井口 | [17 empty] | 5 | 煤层气井压裂施工方法及要求 | 5.2 | 现场施工作业流程及要求 | 5.2.1 | 压前作业内容及要求 | 5.2.1.6 | 安装压裂井口 | —— | —— | —— | —— | —— | —— |  |  |  | 106 | 现场施工及控制 | 106.1 | 操作规范 | 煤层气 | 规程标准 | 技术标准 | 过程标准 | 5.2.1.6 | 4 | 三级条 | —— | 0
115 | NB/T 10001-2014-0154 | 154 | NB/T 10001-2014 | 煤层气压裂作业规范 | 5.2.2 压裂施工基本要求 | 3 | 5 | 8 | 18 | 8 | 5.2.2 | 技术要素 |  |  |  |  | 标题行 | 二级条 | [12 empty] | 煤层气 |  | 压裂 |  | 3现场施工 | 施工中要求 | 压裂施工一般要求 | [18 empty] | 5 | 煤层气井压裂施工方法及要求 | 5.2 | 现场施工作业流程及要求 | 5.2.2 | 压裂施工基本要求 | —— | —— | —— | —— | —— | —— | —— | —— |  |  |  | 106 | 现场施工及控制 | 106.1 | 操作规范 | 煤层气 | 规程标准 | 技术标准 | 过程标准 | 5.2.2 | 3 | 二级条 | ——
115 | NB/T 10001-2014-0155 | 155 | NB/T 10001-2014 | 煤层气压裂作业规范 | 施工前应进行设计交底，按压裂设计要求严格分工，并应召开施工安全会议。施工时按压裂设计泵注程序表进行施工，并按规范记录施工排量、压力、支撑剂浓度、砂量、液量、不同阶段的液体类型等施工参数。 | 3 | 5 | 8 | 19 | 8 | 5.2.2 | 技术要素 |  |  |  |  | 段 | 二级条 | [12 empty] | 煤层气 |  | 压裂 |  | 3现场施工 | 施工中要求 | 压裂施工一般要求 | [18 empty] | 5 | 煤层气井压裂施工方法及要求 | 5.2 | 现场施工作业流程及要求 | 5.2.2 | 压裂施工基本要求 | —— | —— | —— | —— | —— | —— | —— | —— |  |  |  | 106 | 现场施工及控制 | 106.1 | 操作规范 | 煤层气 | 规程标准 | 技术标准 | 过程标准 | 5.2.2 | 3 | 二级条 | —— | 0
115 | NB/T 10001-2014-0156 | 156 | NB/T 10001-2014 | 煤层气压裂作业规范 | 5.2.3 压裂施工技术要求 | 3 | 5 | 8 | 20 | 8 | 5.2.3 | 技术要素 |  |  |  |  | 标题行 | 二级条 | [12 empty] | 煤层气 |  | 压裂 |  | 3现场施工 | 施工中要求 | 压裂施工一般要求 | [18 empty] | 5 | 煤层气井压裂施工方法及要求 | 5.2 | 现场施工作业流程及要求 | 5.2.3 | 压裂施工技术要求 | —— | —— | —— | —— | —— | —— | —— | —— |  |  |  | 106 | 现场施工及控制 | 106.1 | 操作规范 | 煤层气 | 规程标准 | 技术标准 | 过程标准 | 5.2.3 | 3 | 二级条 | ——
115 | NB/T 10001-2014-0157 | 157 | NB/T 10001-2014 | 煤层气压裂作业规范 | 压裂施工技术要求包括： | 3 | 5 | 8 | 21 | 8 | 5.2.3 | 技术要素 |  |  |  |  | 列项引语 | 二级条 |  | 冒号列项引语 | [10 empty] | 煤层气 |  | 压裂 |  | 3现场施工 | 施工中要求 | 压裂施工一般要求 | [18 empty] | 5 | 煤层气井压裂施工方法及要求 | 5.2 | 现场施工作业流程及要求 | 5.2.3 | 压裂施工技术要求 | —— | —— | —— | —— | —— | —— | —— | —— |  |  |  | 106 | 现场施工及控制 | 106.1 | 操作规范 | 煤层气 | 规程标准 | 技术标准 | 过程标准 | 5.2.3 | 3 | 二级条 | —— | 0
115 | NB/T 10001-2014-0158 | 158 | NB/T 10001-2014 | 煤层气压裂作业规范 | a)施工应规定最高限压，限定值不得超过管柱强度、井口及设备承压中的最低值。 | 3 | 5 | 8 | 22 | 8 | 5.2.3 | 技术要素 |  |  |  |  | 并列项 | 二级条 |  | 有编号列项内容 | a) | [9 empty] | 煤层气 |  | 压裂 |  | 3现场施工 | 施工中要求 | 压裂施工一般要求 | [18 empty] | 5 | 煤层气井压裂施工方法及要求 | 5.2 | 现场施工作业流程及要求 | 5.2.3 | 压裂施工技术要求 | —— | —— | —— | —— | —— | —— | —— | —— |  |  |  | 106 | 现场施工及控制 | 106.1 | 操作规范 | 煤层气 | 规程标准 | 技术标准 | 过程标准 | 5.2.3 | 3 | 二级条 | —— | 0
115 | NB/T 10001-2014-0159 | 159 | NB/T 10001-2014 | 煤层气压裂作业规范 | b)施工过程应按规定取样，并检查液体性能。 | 3 | 5 | 8 | 23 | 8 | 5.2.3 | 技术要素 |  |  |  |  | 并列项 | 二级条 |  | 有编号列项内容 | b) | [9 empty] | 煤层气 |  | 压裂 |  | 3现场施工 | 施工中要求 | 压裂施工一般要求 | [18 empty] | 5 | 煤层气井压裂施工方法及要求 | 5.2 | 现场施工作业流程及要求 | 5.2.3 | 压裂施工技术要求 | —— | —— | —— | —— | —— | —— | —— | —— |  |  |  | 106 | 现场施工及控制 | 106.1 | 操作规范 | 煤层气 | 规程标准 | 技术标准 | 过程标准 | 5.2.3 | 3 | 二级条 | —— | 0
115 | NB/T 10001-2014-0160 | 160 | NB/T 10001-2014 | 煤层气压裂作业规范 | c)必须保证混砂车上添加剂泵工作正常，且计量准确无误。 | 3 | 5 | 8 | 24 | 8 | 5.2.3 | 技术要素 |  |  |  |  | 并列项 | 二级条 |  | 有编号列项内容 | c) | [9 empty] | 煤层气 |  | 压裂 |  | 3现场施工 | 施工中要求 | 压裂施工一般要求 | [18 empty] | 5 | 煤层气井压裂施工方法及要求 | 5.2 | 现场施工作业流程及要求 | 5.2.3 | 压裂施工技术要求 | —— | —— | —— | —— | —— | —— | —— | —— |  |  |  | 106 | 现场施工及控制 | 106.1 | 操作规范 | 煤层气 | 规程标准 | 技术标准 | 过程标准 | 5.2.3 | 3 | 二级条 | —— | 0
115 | NB/T 10001-2014-0161 | 161 | NB/T 10001-2014 | 煤层气压裂作业规范 | d)关键工序及岗位专人负责，确保施工质量。 | 3 | 5 | 8 | 25 | 8 | 5.2.3 | 技术要素 |  |  |  |  | 并列项 | 二级条 |  | 有编号列项内容 | d) | [9 empty] | 煤层气 |  | 压裂 |  | 3现场施工 | 施工中要求 | 压裂施工一般要求 | [18 empty] | 5 | 煤层气井压裂施工方法及要求 | 5.2 | 现场施工作业流程及要求 | 5.2.3 | 压裂施工技术要求 | —— | —— | —— | —— | —— | —— | —— | —— |  |  |  | 106 | 现场施工及控制 | 106.1 | 操作规范 | 煤层气 | 规程标准 | 技术标准 | 过程标准 | 5.2.3 | 3 | 二级条 | —— | 0
115 | NB/T 10001-2014-0162 | 162 | NB/T 10001-2014 | 煤层气压裂作业规范 | e)压裂过程中，密切注意压力变化情况，并及时采取相应措施。 | 3 | 5 | 8 | 26 | 8 | 5.2.3 | 技术要素 |  |  |  |  | 并列项 | 二级条 |  | 有编号列项内容 | e) | [9 empty] | 煤层气 |  | 压裂 |  | 3现场施工 | 施工中要求 | 压裂施工一般要求 | [18 empty] | 5 | 煤层气井压裂施工方法及要求 | 5.2 | 现场施工作业流程及要求 | 5.2.3 | 压裂施工技术要求 | —— | —— | —— | —— | —— | —— | —— | —— |  |  |  | 106 | 现场施工及控制 | 106.1 | 操作规范 | 煤层气 | 规程标准 | 技术标准 | 过程标准 | 5.2.3 | 3 | 二级条 | —— | 0
115 | NB/T 10001-2014-0163 | 163 | NB/T 10001-2014 | 煤层气压裂作业规范 | f)对于测井资料预测难压的井，施工前建议进行小型压裂测试。 | 3 | 5 | 8 | 27 | 8 | 5.2.3 | 技术要素 |  |  |  |  | 并列项 | 二级条 |  | 有编号列项内容 | f) | [9 empty] | 煤层气 |  | 压裂 |  | 3现场施工 | 施工中要求 | 压裂施工一般要求 | [18 empty] | 5 | 煤层气井压裂施工方法及要求 | 5.2 | 现场施工作业流程及要求 | 5.2.3 | 压裂施工技术要求 | —— | —— | —— | —— | —— | —— | —— | —— |  |  |  | 106 | 现场施工及控制 | 106.1 | 操作规范 | 煤层气 | 规程标准 | 技术标准 | 过程标准 | 5.2.3 | 3 | 二级条 | —— | 0
115 | NB/T 10001-2014-0164 | 164 | NB/T 10001-2014 | 煤层气压裂作业规范 | g)压裂设计中应针对施工中可能发生的异常情况制定应急处理预案。 | 3 | 5 | 8 | 28 | 8 | 5.2.3 | 技术要素 |  |  |  |  | 并列项 | 二级条 |  | 有编号列项内容 | g) | [9 empty] | 煤层气 |  | 压裂 |  | 3现场施工 | 施工中要求 | 压裂施工一般要求 | [18 empty] | 5 | 煤层气井压裂施工方法及要求 | 5.2 | 现场施工作业流程及要求 | 5.2.3 | 压裂施工技术要求 | —— | —— | —— | —— | —— | —— | —— | —— |  |  |  | 106 | 现场施工及控制 | 106.1 | 操作规范 | 煤层气 | 规程标准 | 技术标准 | 过程标准 | 5.2.3 | 3 | 二级条 | —— | 0
115 | NB/T 10001-2014-0165 | 165 | NB/T 10001-2014 | 煤层气压裂作业规范 | 5.2.4 压后作业及管理要求 | 3 | 5 | 8 | 29 | 8 | 5.2.4 | 技术要素 |  |  |  |  | 标题行 | 二级条 | [12 empty] | 煤层气 |  | 压裂 |  | 3现场施工 | 施工后管理 | [19 empty] | 5 | 煤层气井压裂施工方法及要求 | 5.2 | 现场施工作业流程及要求 | 5.2.4 | 压后作业及管理要求 | —— | —— | —— | —— | —— | —— | —— | —— |  |  |  | 106 | 现场施工及控制 | 106.1 | 操作规范 | 煤层气 | 规程标准 | 技术标准 | 过程标准 | 5.2.4 | 3 | 二级条 | ——
115 | NB/T 10001-2014-0166 | 166 | NB/T 10001-2014 | 煤层气压裂作业规范 | 5.2.4.1 压后排液要求 | 3 | 5 | 8 | 30 | 8 | 5.2.4.1 | 技术要素 |  |  |  |  | 标题行 | 三级条 | [12 empty] | 煤层气 |  | 压裂 |  | 3现场施工 | 施工后管理 | 压后返排 | [18 empty] | 5 | 煤层气井压裂施工方法及要求 | 5.2 | 现场施工作业流程及要求 | 5.2.4 | 压后作业及管理要求 | 5.2.4.1 | 压后排液要求 | —— | —— | —— | —— | —— | —— |  |  |  | 106 | 现场施工及控制 | 106.1 | 操作规范 | 煤层气 | 规程标准 | 技术标准 | 过程标准 | 5.2.4.1 | 4 | 三级条 | ——
115 | NB/T 10001-2014-0167 | 167 | NB/T 10001-2014 | 煤层气压裂作业规范 | 压裂施工结束后，按设计要求排液。对有可能含硫化氢、一氧化碳等有毒、有害气体的煤层气井进行排液时，按SY/T 6277—2005及SY/T 6610—2005等相关规定执行。 | 3 | 5 | 8 | 31 | 8 | 5.2.4.1 | 技术要素 |  |  |  |  | 段 | 三级条 | [12 empty] | 煤层气 |  | 压裂 |  | 3现场施工 | 施工后管理 | 压后返排 | [18 empty] | 5 | 煤层气井压裂施工方法及要求 | 5.2 | 现场施工作业流程及要求 | 5.2.4 | 压后作业及管理要求 | 5.2.4.1 | 压后排液要求 | —— | —— | —— | —— | —— | —— |  |  |  | 106 | 现场施工及控制 | 106.1 | 操作规范 | 煤层气 | 规程标准 | 技术标准 | 过程标准 | 5.2.4.1 | 4 | 三级条 | —— | 0
115 | NB/T 10001-2014-0168 | 168 | NB/T 10001-2014 | 煤层气压裂作业规范 | 5.2.4.2 探砂面、冲砂要求 | 3 | 5 | 8 | 32 | 8 | 5.2.4.2 | 技术要素 |  |  |  |  | 标题行 | 三级条 | [12 empty] | 煤层气 |  | 压裂 |  | 3现场施工 | 施工后管理 | 冲砂与下泵 | [18 empty] | 5 | 煤层气井压裂施工方法及要求 | 5.2 | 现场施工作业流程及要求 | 5.2.4 | 压后作业及管理要求 | 5.2.4.2 | 探砂面、冲砂要求 | —— | —— | —— | —— | —— | —— |  |  |  | 106 | 现场施工及控制 | 106.1 | 操作规范 | 煤层气 | 规程标准 | 技术标准 | 过程标准 | 5.2.4.2 | 4 | 三级条 | ——
115 | NB/T 10001-2014-0169 | 169 | NB/T 10001-2014 | 煤层气压裂作业规范 | 排液停喷后，探砂面，按照设计要求进行冲砂作业，具体操作流程参照SY/T 5587.5—2004。 | 3 | 5 | 8 | 33 | 8 | 5.2.4.2 | 技术要素 |  |  |  |  | 段 | 三级条 | [12 empty] | 煤层气 |  | 压裂 |  | 3现场施工 | 施工后管理 | 冲砂与下泵 | [18 empty] | 5 | 煤层气井压裂施工方法及要求 | 5.2 | 现场施工作业流程及要求 | 5.2.4 | 压后作业及管理要求 | 5.2.4.2 | 探砂面、冲砂要求 | —— | —— | —— | —— | —— | —— |  |  |  | 106 | 现场施工及控制 | 106.1 | 操作规范 | 煤层气 | 规程标准 | 技术标准 | 过程标准 | 5.2.4.2 | 4 | 三级条 | —— | 0
115 | NB/T 10001-2014-0170 | 170 | NB/T 10001-2014 | 煤层气压裂作业规范 | 5.2.4.3 下泵作业 | 3 | 5 | 8 | 34 | 8 | 5.2.4.3 | 技术要素 |  |  |  |  | 标题行 | 三级条 | [12 empty] | 煤层气 |  | 压裂 |  | 3现场施工 | 施工后管理 | 冲砂与下泵 | [18 empty] | 5 | 煤层气井压裂施工方法及要求 | 5.2 | 现场施工作业流程及要求 | 5.2.4 | 压后作业及管理要求 | 5.2.4.3 | 下泵作业 | —— | —— | —— | —— | —— | —— |  |  |  | 106 | 现场施工及控制 | 106.1 | 操作规范 | 煤层气 | 规程标准 | 技术标准 | 过程标准 | 5.2.4.3 | 4 | 三级条 | ——
115 | NB/T 10001-2014-0171 | 171 | NB/T 10001-2014 | 煤层气压裂作业规范 | 根据下泵设计要求执行。 | 3 | 5 | 8 | 35 | 8 | 5.2.4.3 | 技术要素 |  |  |  |  | 段 | 三级条 | [12 empty] | 煤层气 |  | 压裂 |  | 3现场施工 | 施工后管理 | 冲砂与下泵 | [18 empty] | 5 | 煤层气井压裂施工方法及要求 | 5.2 | 现场施工作业流程及要求 | 5.2.4 | 压后作业及管理要求 | 5.2.4.3 | 下泵作业 | —— | —— | —— | —— | —— | —— |  |  |  | 106 | 现场施工及控制 | 106.1 | 操作规范 | 煤层气 | 规程标准 | 技术标准 | 过程标准 | 5.2.4.3 | 4 | 三级条 | —— | 0
115 | NB/T 10001-2014-0172 | 172 | NB/T 10001-2014 | 煤层气压裂作业规范 | 5.3 质量、健康、安全与环境管理要求 | 3 | 5 | 8 | 36 | 8 | 5.3 | 技术要素 |  |  |  |  | 标题行 | 条 | [12 empty] | 煤层气 |  | 压裂 |  | 3现场施工 | 施工中要求 |  |  |  |  | 健康、安全与环境控制要求 | [14 empty] | 5 | 煤层气井压裂施工方法及要求 | 5.3 | 质量、健康、安全与环境管理要求 | —— | —— | —— | —— | —— | —— | —— | —— | —— | —— |  |  |  | 106 | 现场施工及控制 | 106.1 | 操作规范 | 煤层气 | 规程标准 | 技术标准 | 过程标准 | 5.3 | 2 | 条 | ——
115 | NB/T 10001-2014-0173 | 173 | NB/T 10001-2014 | 煤层气压裂作业规范 | 5.3.1 现场质量控制要求 | 3 | 5 | 8 | 37 | 8 | 5.3.1 | 技术要素 |  |  |  |  | 标题行 | 二级条 | [12 empty] | 煤层气 |  | 压裂 |  | 3现场施工 | 施工中要求 |  |  |  | 质量控制 | 健康、安全与环境控制要求 | [14 empty] | 5 | 煤层气井压裂施工方法及要求 | 5.3 | 质量、健康、安全与环境管理要求 | 5.3.1 | 现场质量控制要求 | —— | —— | —— | —— | —— | —— | —— | —— |  |  |  | 106 | 现场施工及控制 | 106.1 | 操作规范 | 煤层气 | 规程标准 | 技术标准 | 过程标准 | 5.3.1 | 3 | 二级条 | ——
115 | NB/T 10001-2014-0174 | 174 | NB/T 10001-2014 | 煤层气压裂作业规范 | 5.3.1.1 施工前要求 | 3 | 5 | 8 | 38 | 8 | 5.3.1.1 | 技术要素 |  |  |  |  | 标题行 | 三级条 | [12 empty] | 煤层气 |  | 压裂 |  | 3现场施工 | 施工前准备 |  |  |  | 质量控制 | 健康、安全与环境控制要求 | [14 empty] | 5 | 煤层气井压裂施工方法及要求 | 5.3 | 质量、健康、安全与环境管理要求 | 5.3.1 | 现场质量控制要求 | 5.3.1.1 | 施工前要求 | —— | —— | —— | —— | —— | —— |  |  |  | 106 | 现场施工及控制 | 106.1 | 操作规范 | 煤层气 | 规程标准 | 技术标准 | 过程标准 | 5.3.1.1 | 4 | 三级条 | ——
115 | NB/T 10001-2014-0175 | 175 | NB/T 10001-2014 | 煤层气压裂作业规范 | 施工前现场质量控制要求包括： | 3 | 5 | 8 | 39 | 8 | 5.3.1.1 | 技术要素 |  |  |  |  | 列项引语 | 三级条 |  | 冒号列项引语 | [10 empty] | 煤层气 |  | 压裂 |  | 3现场施工 | 施工前准备 |  |  |  | 质量控制 | 健康、安全与环境控制要求 | [14 empty] | 5 | 煤层气井压裂施工方法及要求 | 5.3 | 质量、健康、安全与环境管理要求 | 5.3.1 | 现场质量控制要求 | 5.3.1.1 | 施工前要求 | —— | —— | —— | —— | —— | —— |  |  |  | 106 | 现场施工及控制 | 106.1 | 操作规范 | 煤层气 | 规程标准 | 技术标准 | 过程标准 | 5.3.1.1 | 4 | 三级条 | —— | 0
115 | NB/T 10001-2014-0176 | 176 | NB/T 10001-2014 | 煤层气压裂作业规范 | a)压裂液各添加剂数量及性能检测； | 3 | 6 | 9 | 1 | 8 | 5.3.1.1 | 技术要素 |  |  |  |  | 并列项 | 三级条 |  | 有编号列项内容 | a) | [9 empty] | 煤层气 |  | 压裂 |  | 3现场施工 | 施工前准备 | 施工材料准备 |  |  | 质量控制 | 健康、安全与环境控制要求 | [14 empty] | 5 | 煤层气井压裂施工方法及要求 | 5.3 | 质量、健康、安全与环境管理要求 | 5.3.1 | 现场质量控制要求 | 5.3.1.1 | 施工前要求 | —— | —— | —— | —— | —— | —— |  |  |  | 106 | 现场施工及控制 | 106.1 | 操作规范 | 煤层气 | 规程标准 | 技术标准 | 过程标准 | 5.3.1.1 | 4 | 三级条 | —— | 0
115 | NB/T 10001-2014-0177 | 177 | NB/T 10001-2014 | 煤层气压裂作业规范 | b)配液添加剂加入顺序及质量监督； | 3 | 6 | 9 | 2 | 8 | 5.3.1.1 | 技术要素 |  |  |  |  | 并列项 | 三级条 |  | 有编号列项内容 | b) | [9 empty] | 煤层气 |  | 压裂 |  | 3现场施工 | 施工前准备 | 施工材料准备 |  |  | 质量控制 | 健康、安全与环境控制要求 | [14 empty] | 5 | 煤层气井压裂施工方法及要求 | 5.3 | 质量、健康、安全与环境管理要求 | 5.3.1 | 现场质量控制要求 | 5.3.1.1 | 施工前要求 | —— | —— | —— | —— | —— | —— |  |  |  | 106 | 现场施工及控制 | 106.1 | 操作规范 | 煤层气 | 规程标准 | 技术标准 | 过程标准 | 5.3.1.1 | 4 | 三级条 | —— | 0
115 | NB/T 10001-2014-0178 | 178 | NB/T 10001-2014 | 煤层气压裂作业规范 | c)压裂液现场综合性能测试及配方现场调整； | 3 | 6 | 9 | 3 | 8 | 5.3.1.1 | 技术要素 |  |  |  |  | 并列项 | 三级条 |  | 有编号列项内容 | c) | [9 empty] | 煤层气 |  | 压裂 |  | 3现场施工 | 施工前准备 | 施工材料准备 |  |  | 质量控制 | [15 empty] | 5 | 煤层气井压裂施工方法及要求 | 5.3 | 质量、健康、安全与环境管理要求 | 5.3.1 | 现场质量控制要求 | 5.3.1.1 | 施工前要求 | —— | —— | —— | —— | —— | —— |  |  |  | 106 | 现场施工及控制 | 106.1 | 操作规范 | 煤层气 | 规程标准 | 技术标准 | 过程标准 | 5.3.1.1 | 4 | 三级条 | —— | 0
115 | NB/T 10001-2014-0179 | 179 | NB/T 10001-2014 | 煤层气压裂作业规范 | d)支撑剂数量及性能目测，必要时取样以备压裂后实验评估。 | 3 | 6 | 9 | 4 | 8 | 5.3.1.1 | 技术要素 |  |  |  |  | 并列项 | 三级条 |  | 有编号列项内容 | d) | [9 empty] | 煤层气 |  | 压裂 |  | 3现场施工 | 施工前准备 | 施工材料准备 |  |  | 质量控制 | [15 empty] | 5 | 煤层气井压裂施工方法及要求 | 5.3 | 质量、健康、安全与环境管理要求 | 5.3.1 | 现场质量控制要求 | 5.3.1.1 | 施工前要求 | —— | —— | —— | —— | —— | —— |  |  |  | 106 | 现场施工及控制 | 106.1 | 操作规范 | 煤层气 | 规程标准 | 技术标准 | 过程标准 | 5.3.1.1 | 4 | 三级条 | —— | 0
115 | NB/T 10001-2014-0180 | 180 | NB/T 10001-2014 | 煤层气压裂作业规范 | 5.3.1.2 施工中要求 | 3 | 6 | 9 | 5 | 8 | 5.3.1.2 | 技术要素 |  |  |  |  | 标题行 | 三级条 | [12 empty] | 煤层气 |  | 压裂 |  | 3现场施工 | 施工中要求 |  |  |  | 质量控制 | [15 empty] | 5 | 煤层气井压裂施工方法及要求 | 5.3 | 质量、健康、安全与环境管理要求 | 5.3.1 | 现场质量控制要求 | 5.3.1.2 | 施工中要求 | —— | —— | —— | —— | —— | —— |  |  |  | 106 | 现场施工及控制 | 106.1 | 操作规范 | 煤层气 | 规程标准 | 技术标准 | 过程标准 | 5.3.1.2 | 4 | 三级条 | ——
115 | NB/T 10001-2014-0181 | 181 | NB/T 10001-2014 | 煤层气压裂作业规范 | 施工中现场质量控制要求包括： | 3 | 6 | 9 | 6 | 8 | 5.3.1.2 | 技术要素 |  |  |  |  | 列项引语 | 三级条 |  | 冒号列项引语 | [10 empty] | 煤层气 |  | 压裂 |  | 3现场施工 | 施工中要求 |  |  |  | 质量控制 | [15 empty] | 5 | 煤层气井压裂施工方法及要求 | 5.3 | 质量、健康、安全与环境管理要求 | 5.3.1 | 现场质量控制要求 | 5.3.1.2 | 施工中要求 | —— | —— | —— | —— | —— | —— |  |  |  | 106 | 现场施工及控制 | 106.1 | 操作规范 | 煤层气 | 规程标准 | 技术标准 | 过程标准 | 5.3.1.2 | 4 | 三级条 | —— | 0
115 | NB/T 10001-2014-0182 | 182 | NB/T 10001-2014 | 煤层气压裂作业规范 | a)现场测试工作的质量控制； | 3 | 6 | 9 | 7 | 8 | 5.3.1.2 | 技术要素 |  |  |  |  | 并列项 | 三级条 |  | 有编号列项内容 | a) | [9 empty] | 煤层气 |  | 压裂 |  | 3现场施工 | 施工中要求 | 作业流程/施工工序 | 现场测试 |  | 质量控制 | [15 empty] | 5 | 煤层气井压裂施工方法及要求 | 5.3 | 质量、健康、安全与环境管理要求 | 5.3.1 | 现场质量控制要求 | 5.3.1.2 | 施工中要求 | —— | —— | —— | —— | —— | —— |  |  |  | 106 | 现场施工及控制 | 106.1 | 操作规范 | 煤层气 | 规程标准 | 技术标准 | 过程标准 | 5.3.1.2 | 4 | 三级条 | —— | 0
115 | NB/T 10001-2014-0183 | 183 | NB/T 10001-2014 | 煤层气压裂作业规范 | b)加砂程序的质量控制； | 3 | 6 | 9 | 8 | 8 | 5.3.1.2 | 技术要素 |  |  |  |  | 并列项 | 三级条 |  | 有编号列项内容 | b) | [9 empty] | 煤层气 |  | 压裂 |  | 3现场施工 | 施工中要求 | 作业流程/施工工序 | 加砂 |  | 质量控制 | [15 empty] | 5 | 煤层气井压裂施工方法及要求 | 5.3 | 质量、健康、安全与环境管理要求 | 5.3.1 | 现场质量控制要求 | 5.3.1.2 | 施工中要求 | —— | —— | —— | —— | —— | —— |  |  |  | 106 | 现场施工及控制 | 106.1 | 操作规范 | 煤层气 | 规程标准 | 技术标准 | 过程标准 | 5.3.1.2 | 4 | 三级条 | —— | 0
115 | NB/T 10001-2014-0184 | 184 | NB/T 10001-2014 | 煤层气压裂作业规范 | c)压裂施工的实时监测，由净压力分析判断裂缝的延伸情况； | 3 | 6 | 9 | 9 | 8 | 5.3.1.2 | 技术要素 |  |  |  |  | 并列项 | 三级条 |  | 有编号列项内容 | c) | [9 empty] | 煤层气 |  | 压裂 |  | 3现场施工 | 施工中要求 | 作业流程/施工工序 | 实时监测 | 裂缝监测 | 质量控制 | [15 empty] | 5 | 煤层气井压裂施工方法及要求 | 5.3 | 质量、健康、安全与环境管理要求 | 5.3.1 | 现场质量控制要求 | 5.3.1.2 | 施工中要求 | —— | —— | —— | —— | —— | —— |  |  |  | 106 | 现场施工及控制 | 106.1 | 操作规范 | 煤层气 | 规程标准 | 技术标准 | 过程标准 | 5.3.1.2 | 4 | 三级条 | —— | 0
115 | NB/T 10001-2014-0185 | 185 | NB/T 10001-2014 | 煤层气压裂作业规范 | d)如出现意外情况，施工参数需实时调整。 | 3 | 6 | 9 | 10 | 8 | 5.3.1.2 | 技术要素 |  |  |  |  | 并列项 | 三级条 |  | 有编号列项内容 | d) | [9 empty] | 煤层气 |  | 压裂 |  | 3现场施工 | 施工中要求 | 作业流程/施工工序 | 参数调整 |  | 质量控制 | [15 empty] | 5 | 煤层气井压裂施工方法及要求 | 5.3 | 质量、健康、安全与环境管理要求 | 5.3.1 | 现场质量控制要求 | 5.3.1.2 | 施工中要求 | —— | —— | —— | —— | —— | —— |  |  |  | 106 | 现场施工及控制 | 106.1 | 操作规范 | 煤层气 | 规程标准 | 技术标准 | 过程标准 | 5.3.1.2 | 4 | 三级条 | —— | 0
115 | NB/T 10001-2014-0186 | 186 | NB/T 10001-2014 | 煤层气压裂作业规范 | 5.3.1.3 施工后要求 | 3 | 6 | 9 | 11 | 8 | 5.3.1.3 | 技术要素 |  |  |  |  | 标题行 | 三级条 | [12 empty] | 煤层气 |  | 压裂 |  | 3现场施工 | 施工后管理 |  |  |  | 质量控制 | [15 empty] | 5 | 煤层气井压裂施工方法及要求 | 5.3 | 质量、健康、安全与环境管理要求 | 5.3.1 | 现场质量控制要求 | 5.3.1.3 | 施工后要求 | —— | —— | —— | —— | —— | —— |  |  |  | 106 | 现场施工及控制 | 106.1 | 操作规范 | 煤层气 | 规程标准 | 技术标准 | 过程标准 | 5.3.1.3 | 4 | 三级条 | ——
115 | NB/T 10001-2014-0187 | 187 | NB/T 10001-2014 | 煤层气压裂作业规范 | 施工后现场质量控制要求包括： | 3 | 6 | 9 | 12 | 8 | 5.3.1.3 | 技术要素 |  |  |  |  | 列项引语 | 三级条 |  | 冒号列项引语 | [10 empty] | 煤层气 |  | 压裂 |  | 3现场施工 | 施工后管理 |  |  |  | 质量控制 | [15 empty] | 5 | 煤层气井压裂施工方法及要求 | 5.3 | 质量、健康、安全与环境管理要求 | 5.3.1 | 现场质量控制要求 | 5.3.1.3 | 施工后要求 | —— | —— | —— | —— | —— | —— |  |  |  | 106 | 现场施工及控制 | 106.1 | 操作规范 | 煤层气 | 规程标准 | 技术标准 | 过程标准 | 5.3.1.3 | 4 | 三级条 | —— | 0
115 | NB/T 10001-2014-0188 | 188 | NB/T 10001-2014 | 煤层气压裂作业规范 | a)提前安排好各项准备和测试工作，并及时收集测试解释结果； | 3 | 6 | 9 | 13 | 8 | 5.3.1.3 | 技术要素 |  |  |  |  | 并列项 | 三级条 |  | 有编号列项内容 | a) | [9 empty] | 煤层气 |  | 压裂 |  | 3现场施工 | 施工后管理 | 压后求产与测试 |  |  | 质量控制 | [15 empty] | 5 | 煤层气井压裂施工方法及要求 | 5.3 | 质量、健康、安全与环境管理要求 | 5.3.1 | 现场质量控制要求 | 5.3.1.3 | 施工后要求 | —— | —— | —— | —— | —— | —— |  |  |  | 106 | 现场施工及控制 | 106.1 | 操作规范 | 煤层气 | 规程标准 | 技术标准 | 过程标准 | 5.3.1.3 | 4 | 三级条 | —— | 0
115 | NB/T 10001-2014-0189 | 189 | NB/T 10001-2014 | 煤层气压裂作业规范 | b)按设计要求进行压后放喷并控制好压降速度，准确计量放喷液量、测试返排液黏度等参数及观察排出液中吐砂、吐煤粉量； | 3 | 6 | 9 | 14 | 8 | 5.3.1.3 | 技术要素 |  |  |  |  | 并列项 | 三级条 |  | 有编号列项内容 | b) | [9 empty] | 煤层气 |  | 压裂 |  | 3现场施工 | 施工后管理 | 压后放喷 |  |  | 质量控制 | [15 empty] | 5 | 煤层气井压裂施工方法及要求 | 5.3 | 质量、健康、安全与环境管理要求 | 5.3.1 | 现场质量控制要求 | 5.3.1.3 | 施工后要求 | —— | —— | —— | —— | —— | —— |  |  |  | 106 | 现场施工及控制 | 106.1 | 操作规范 | 煤层气 | 规程标准 | 技术标准 | 过程标准 | 5.3.1.3 | 4 | 三级条 | —— | 0
115 | NB/T 10001-2014-0190 | 190 | NB/T 10001-2014 | 煤层气压裂作业规范 | c)跟踪排液及各项求产参数。 | 3 | 6 | 9 | 15 | 8 | 5.3.1.3 | 技术要素 |  |  |  |  | 并列项 | 三级条 |  | 有编号列项内容 | c) | [9 empty] | 煤层气 |  | 压裂 |  | 3现场施工 | 施工后管理 | 压后返排 |  |  | 质量控制 | [15 empty] | 5 | 煤层气井压裂施工方法及要求 | 5.3 | 质量、健康、安全与环境管理要求 | 5.3.1 | 现场质量控制要求 | 5.3.1.3 | 施工后要求 | —— | —— | —— | —— | —— | —— |  |  |  | 106 | 现场施工及控制 | 106.1 | 操作规范 | 煤层气 | 规程标准 | 技术标准 | 过程标准 | 5.3.1.3 | 4 | 三级条 | —— | 0
115 | NB/T 10001-2014-0191 | 191 | NB/T 10001-2014 | 煤层气压裂作业规范 | 5.3.2 压裂安全要求 | 3 | 6 | 9 | 16 | 8 | 5.3.2 | 技术要素 |  |  |  |  | 标题行 | 二级条 | [12 empty] | 煤层气 |  | 压裂 |  | 3现场施工 | 施工中要求 |  |  |  | 安全要求 | [15 empty] | 5 | 煤层气井压裂施工方法及要求 | 5.3 | 质量、健康、安全与环境管理要求 | 5.3.2 | 压裂安全要求 | —— | —— | —— | —— | —— | —— | —— | —— |  |  |  | 106 | 现场施工及控制 | 106.1 | 操作规范 | 煤层气 | 规程标准 | 技术标准 | 过程标准 | 5.3.2 | 3 | 二级条 | ——
115 | NB/T 10001-2014-0192 | 192 | NB/T 10001-2014 | 煤层气压裂作业规范 | 建立防火措施和制度，按规定配备齐全消防器材。井场严禁吸烟和使用明火。 | 3 | 6 | 9 | 17 | 8 | 5.3.2 | 技术要素 |  |  |  |  | 段 | 二级条 | [12 empty] | 煤层气 |  | 压裂 |  | 3现场施工 | 施工前准备 | 健康、安全及环保要求准备 | HSE要求及保障措施 | [17 empty] | 5 | 煤层气井压裂施工方法及要求 | 5.3 | 质量、健康、安全与环境管理要求 | 5.3.2 | 压裂安全要求 | —— | —— | —— | —— | —— | —— | —— | —— |  |  |  | 106 | 现场施工及控制 | 106.1 | 操作规范 | 煤层气 | 规程标准 | 技术标准 | 过程标准 | 5.3.2 | 3 | 二级条 | —— | 0
115 | NB/T 10001-2014-0193 | 193 | NB/T 10001-2014 | 煤层气压裂作业规范 | 下压裂管柱时，对于地层压力不明确及地层压力系数高于1.0的井，应安装井口防喷器，施工前检查井口防喷器，并对其严格试压；若管串中有封隔器，应严格控制下放速度，避免压力激动诱发井喷。 | 3 | 6 | 9 | 18 | 8 | 5.3.2 | 技术要素 |  |  |  |  | 段 | 二级条 | [12 empty] | 煤层气 |  | 压裂 |  | 3现场施工 | 施工中要求 | 作业流程/施工工序 | 下放管柱 |  | 安全要求 | [15 empty] | 5 | 煤层气井压裂施工方法及要求 | 5.3 | 质量、健康、安全与环境管理要求 | 5.3.2 | 压裂安全要求 | —— | —— | —— | —— | —— | —— | —— | —— |  |  |  | 106 | 现场施工及控制 | 106.1 | 操作规范 | 煤层气 | 规程标准 | 技术标准 | 过程标准 | 5.3.2 | 3 | 二级条 | —— | 0
115 | NB/T 10001-2014-0194 | 194 | NB/T 10001-2014 | 煤层气压裂作业规范 | 装压裂井口时，应检查其灵活性和牢固性。对压裂井口用四道钢丝绳呈十字状拉紧固定于地锚上；压裂井口与大四通承压等级要匹配；压裂井口承压要大于试压值。 | 3 | 6 | 9 | 19 | 8 | 5.3.2 | 技术要素 |  |  |  |  | 段 | 二级条 | [12 empty] | 煤层气 |  | 压裂 |  | 3现场施工 | 施工中要求 | 作业流程/施工工序 | 安装压裂井口 |  | 安全要求 | [15 empty] | 5 | 煤层气井压裂施工方法及要求 | 5.3 | 质量、健康、安全与环境管理要求 | 5.3.2 | 压裂安全要求 | —— | —— | —— | —— | —— | —— | —— | —— |  |  |  | 106 | 现场施工及控制 | 106.1 | 操作规范 | 煤层气 | 规程标准 | 技术标准 | 过程标准 | 5.3.2 | 3 | 二级条 | —— | 0
115 | NB/T 10001-2014-0195 | 195 | NB/T 10001-2014 | 煤层气压裂作业规范 | 起压裂管柱前，井口应无溢流，若有封隔器，一定要解封正常后再起管柱，并控制起管速度，禁止出现因抽汲诱发井喷的情况；起管柱时装好防喷器并试压合格；备好合适的压井液及压井设备。 | 3 | 6 | 9 | 20 | 8 | 5.3.2 | 技术要素 |  |  |  |  | 段 | 二级条 | [12 empty] | 煤层气 |  | 压裂 |  | 3现场施工 | 施工中要求 | 作业流程/施工工序 | 起出管柱 |  | 安全要求 | [15 empty] | 5 | 煤层气井压裂施工方法及要求 | 5.3 | 质量、健康、安全与环境管理要求 | 5.3.2 | 压裂安全要求 | —— | —— | —— | —— | —— | —— | —— | —— |  |  |  | 106 | 现场施工及控制 | 106.1 | 操作规范 | 煤层气 | 规程标准 | 技术标准 | 过程标准 | 5.3.2 | 3 | 二级条 | —— | 0
115 | NB/T 10001-2014-0196 | 196 | NB/T 10001-2014 | 煤层气压裂作业规范 | 在居民住宅等要害地区施工，应有明显的安全提示牌标记，并有相应的应急逃生及疏散群众预案。其他安全要求参照SY5727—2007的相关规定执行。 | 3 | 6 | 9 | 21 | 8 | 5.3.2 | 技术要素 |  |  |  |  | 段 | 二级条 | [12 empty] | 煤层气 |  | 压裂 |  | 3现场施工 | 施工前准备 | 井场及环境 | [18 empty] | 5 | 煤层气井压裂施工方法及要求 | 5.3 | 质量、健康、安全与环境管理要求 | 5.3.2 | 压裂安全要求 | —— | —— | —— | —— | —— | —— | —— | —— |  |  |  | 106 | 现场施工及控制 | 106.1 | 操作规范 | 煤层气 | 规程标准 | 技术标准 | 过程标准 | 5.3.2 | 3 | 二级条 | —— | 0
115 | NB/T 10001-2014-0197 | 197 | NB/T 10001-2014 | 煤层气压裂作业规范 | 5.3.3 压裂施工中的健康及环境保护要求 | 3 | 6 | 9 | 22 | 8 | 5.3.3 | 技术要素 |  |  |  |  | 标题行 | 二级条 | [12 empty] | 煤层气 |  | 压裂 |  | 3现场施工 | 施工前准备 | [19 empty] | 5 | 煤层气井压裂施工方法及要求 | 5.3 | 质量、健康、安全与环境管理要求 | 5.3.3 | 压裂施工中的健康及环境保护要求 | —— | —— | —— | —— | —— | —— | —— | —— |  |  |  | 106 | 现场施工及控制 | 106.1 | 操作规范 | 煤层气 | 规程标准 | 技术标准 | 过程标准 | 5.3.3 | 3 | 二级条 | ——
115 | NB/T 10001-2014-0198 | 198 | NB/T 10001-2014 | 煤层气压裂作业规范 | 在确认有硫化氢、一氧化碳等有毒有害气体存在的施工作业区域，应配备有毒有害气体检测仪、防毒面具等。作业员工应经培训合格后上岗。相关可按SY/T 6277—2005及SY/T 6610—2005的规定执行。 | 3 | 6 | 9 | 23 | 8 | 5.3.3 | 技术要素 |  |  |  |  | 段 | 二级条 | [12 empty] | 煤层气 |  | 压裂 |  | 3现场施工 | 施工前准备 | 健康、安全及环保要求准备 | HSE要求及保障措施 | [17 empty] | 5 | 煤层气井压裂施工方法及要求 | 5.3 | 质量、健康、安全与环境管理要求 | 5.3.3 | 压裂施工中的健康及环境保护要求 | —— | —— | —— | —— | —— | —— | —— | —— |  |  |  | 106 | 现场施工及控制 | 106.1 | 操作规范 | 煤层气 | 规程标准 | 技术标准 | 过程标准 | 5.3.3 | 3 | 二级条 | —— | 0
115 | NB/T 10001-2014-0199 | 199 | NB/T 10001-2014 | 煤层气压裂作业规范 | 压裂液中的杀菌剂，不宜用刺激性的杀菌剂，若使用具有刺激性的杀菌剂，应尽量减少使用浓度。配液及施工时，要戴口罩、胶皮手套及眼罩等，防止压裂液中的有害物质对人体造成伤害。 | 3 | 6 | 9 | 24 | 8 | 5.3.3 | 技术要素 |  |  |  |  | 段 | 二级条 | [12 empty] | 煤层气 |  | 压裂 |  | 3现场施工 | 施工前准备 | 健康、安全及环保要求准备 | HSE要求及保障措施 | [17 empty] | 5 | 煤层气井压裂施工方法及要求 | 5.3 | 质量、健康、安全与环境管理要求 | 5.3.3 | 压裂施工中的健康及环境保护要求 | —— | —— | —— | —— | —— | —— | —— | —— |  |  |  | 106 | 现场施工及控制 | 106.1 | 操作规范 | 煤层气 | 规程标准 | 技术标准 | 过程标准 | 5.3.3 | 3 | 二级条 | —— | 0
115 | NB/T 10001-2014-0200 | 200 | NB/T 10001-2014 | 煤层气压裂作业规范 | 严格执行国家和当地政府制定的环保法规和制度，洗井液、返排液不得随意排放，废料必须集中回收，妥善处理确保不污染环境。 | 3 | 6 | 9 | 25 | 8 | 5.3.3 | 技术要素 |  |  |  |  | 段 | 二级条 | [12 empty] | 煤层气 |  | 压裂 |  | 3现场施工 | 施工后管理 | 返排液回收 | [18 empty] | 5 | 煤层气井压裂施工方法及要求 | 5.3 | 质量、健康、安全与环境管理要求 | 5.3.3 | 压裂施工中的健康及环境保护要求 | —— | —— | —— | —— | —— | —— | —— | —— |  |  |  | 106 | 现场施工及控制 | 106.1 | 操作规范 | 煤层气 | 规程标准 | 技术标准 | 过程标准 | 5.3.3 | 3 | 二级条 | —— | 0
115 | NB/T 10001-2014-0201 | 201 | NB/T 10001-2014 | 煤层气压裂作业规范 | 压裂施工结束后，对作业场地进行平整、复原，落地材料进行回收。 | 3 | 6 | 9 | 26 | 8 | 5.3.3 | 技术要素 |  |  |  |  | 段 | 二级条 | [12 empty] | 煤层气 |  | 压裂 |  | 3现场施工 | 施工后管理 | 施工结束清理现场 | [18 empty] | 5 | 煤层气井压裂施工方法及要求 | 5.3 | 质量、健康、安全与环境管理要求 | 5.3.3 | 压裂施工中的健康及环境保护要求 | —— | —— | —— | —— | —— | —— | —— | —— |  |  |  | 106 | 现场施工及控制 | 106.1 | 操作规范 | 煤层气 | 规程标准 | 技术标准 | 过程标准 | 5.3.3 | 3 | 二级条 | —— | 0
115 | NB/T 10001-2014-0202 | 202 | NB/T 10001-2014 | 煤层气压裂作业规范 | 压裂液及其返排液应妥善处理，当出气时，应及时点火，并计量，严禁造成污染。 | 3 | 6 | 9 | 27 | 8 | 5.3.3 | 技术要素 |  |  |  |  | 段 | 二级条 | [12 empty] | 煤层气 |  | 压裂 |  | 3现场施工 | 施工前准备 | 健康、安全及环保要求准备 | HSE要求及保障措施 | [17 empty] | 5 | 煤层气井压裂施工方法及要求 | 5.3 | 质量、健康、安全与环境管理要求 | 5.3.3 | 压裂施工中的健康及环境保护要求 | —— | —— | —— | —— | —— | —— | —— | —— |  |  |  | 106 | 现场施工及控制 | 106.1 | 操作规范 | 煤层气 | 规程标准 | 技术标准 | 过程标准 | 5.3.3 | 3 | 二级条 | —— | 0
115 | NB/T 10001-2014-0203 | 203 | NB/T 10001-2014 | 煤层气压裂作业规范 | 6 现场验收及资料录取内容 | 3 | 6 | 9 | 28 | 8 | 6 | 技术要素 |  |  |  |  | 标题行 | 章 | [12 empty] | 煤层气 |  | 压裂 |  | 4施工后评估与总结 | [20 empty] | 6 | 现场验收及资料录取内容 | —— | —— | —— | —— | —— | —— | —— | —— | —— | —— | —— | —— |  |  |  | 106 | 现场施工及控制 | 106.1 | 操作规范 | 煤层气 | 规程标准 | 技术标准 | 过程标准 | 6 | 1 | 章 | ——
115 | NB/T 10001-2014-0204 | 204 | NB/T 10001-2014 | 煤层气压裂作业规范 | 6.1 现场验收 | 3 | 6 | 9 | 29 | 8 | 6.1 | 技术要素 |  |  |  |  | 标题行 | 条 | [12 empty] | 煤层气 |  | 压裂 |  | 4施工后评估与总结 | 施工验收 | [19 empty] | 6 | 现场验收及资料录取内容 | 6.1 | 现场验收 | —— | —— | —— | —— | —— | —— | —— | —— | —— | —— |  |  |  | 106 | 现场施工及控制 | 106.1 | 操作规范 | 煤层气 | 规程标准 | 技术标准 | 过程标准 | 6.1 | 2 | 条 | ——
115 | NB/T 10001-2014-0205 | 205 | NB/T 10001-2014 | 煤层气压裂作业规范 | 6.1.1 现场验收内容 | 3 | 6 | 9 | 30 | 8 | 6.1.1 | 技术要素 |  |  |  |  | 标题行 | 二级条 | [12 empty] | 煤层气 |  | 压裂 |  | 4施工后评估与总结 | 施工验收 | 验收内容 | [18 empty] | 6 | 现场验收及资料录取内容 | 6.1 | 现场验收 | 6.1.1 | 现场验收内容 | —— | —— | —— | —— | —— | —— | —— | —— |  |  |  | 106 | 现场施工及控制 | 106.1 | 操作规范 | 煤层气 | 规程标准 | 技术标准 | 过程标准 | 6.1.1 | 3 | 二级条 | ——
115 | NB/T 10001-2014-0206 | 206 | NB/T 10001-2014 | 煤层气压裂作业规范 | 对压前作业、压裂作业、压后作业进行验收。 | 3 | 6 | 9 | 31 | 8 | 6.1.1 | 技术要素 |  |  |  |  | 段 | 二级条 | [12 empty] | 煤层气 |  | 压裂 |  | 4施工后评估与总结 | 施工验收 | 验收内容 | [18 empty] | 6 | 现场验收及资料录取内容 | 6.1 | 现场验收 | 6.1.1 | 现场验收内容 | —— | —— | —— | —— | —— | —— | —— | —— |  |  |  | 106 | 现场施工及控制 | 106.1 | 操作规范 | 煤层气 | 规程标准 | 技术标准 | 过程标准 | 6.1.1 | 3 | 二级条 | —— | 0
115 | NB/T 10001-2014-0207 | 207 | NB/T 10001-2014 | 煤层气压裂作业规范 | 6.1.2 现场验收要求 | 3 | 6 | 9 | 32 | 8 | 6.1.2 | 技术要素 |  |  |  |  | 标题行 | 二级条 | [12 empty] | 煤层气 |  | 压裂 |  | 4施工后评估与总结 | 施工验收 | 验收要求 | [18 empty] | 6 | 现场验收及资料录取内容 | 6.1 | 现场验收 | 6.1.2 | 现场验收要求 | —— | —— | —— | —— | —— | —— | —— | —— |  |  |  | 106 | 现场施工及控制 | 106.1 | 操作规范 | 煤层气 | 规程标准 | 技术标准 | 过程标准 | 6.1.2 | 3 | 二级条 | ——
115 | NB/T 10001-2014-0208 | 208 | NB/T 10001-2014 | 煤层气压裂作业规范 | 根据各项作业的施工设计及本标准中规定的各项作业要求，进行现场施工验收。 | 3 | 6 | 9 | 33 | 8 | 6.1.2 | 技术要素 |  |  |  |  | 段 | 二级条 | [12 empty] | 煤层气 |  | 压裂 |  | 4施工后评估与总结 | 施工验收 | 验收要求 | [18 empty] | 6 | 现场验收及资料录取内容 | 6.1 | 现场验收 | 6.1.2 | 现场验收要求 | —— | —— | —— | —— | —— | —— | —— | —— |  |  |  | 106 | 现场施工及控制 | 106.1 | 操作规范 | 煤层气 | 规程标准 | 技术标准 | 过程标准 | 6.1.2 | 3 | 二级条 | —— | 0
115 | NB/T 10001-2014-0209 | 209 | NB/T 10001-2014 | 煤层气压裂作业规范 | 6.2 资料录取 | 3 | 7 | 10 | 1 | 8 | 6.2 | 技术要素 |  |  |  |  | 标题行 | 条 | [12 empty] | 煤层气 |  | 压裂 |  | 3现场施工 | 施工中要求 | 资料录取 | [18 empty] | 6 | 现场验收及资料录取 | 6.2 | 资料录取 | —— | —— | —— | —— | —— | —— | —— | —— | —— | —— |  |  |  | 106 | 现场施工及控制 | 106.1 | 操作规范 | 煤层气 | 规程标准 | 技术标准 | 过程标准 | 6.2 | 2 | 条 | ——
115 | NB/T 10001-2014-0210 | 210 | NB/T 10001-2014 | 煤层气压裂作业规范 | 6.2.1 装井口、井筒试压录取资料内容 | 3 | 7 | 10 | 2 | 8 | 6.2.1 | 技术要素 |  |  |  |  | 标题行 | 二级条 | [12 empty] | 煤层气 |  | 压裂 |  | 3现场施工 | 施工中要求 | 资料录取 | 井筒及井口 | [17 empty] | 6 | 现场验收及资料录取 | 6.2 | 资料录取 | 6.2.1 | 装井口、井筒试压录取资料内容 | —— | —— | —— | —— | —— | —— | —— | —— |  |  |  | 106 | 现场施工及控制 | 106.1 | 操作规范 | 煤层气 | 规程标准 | 技术标准 | 过程标准 | 6.2.1 | 3 | 二级条 | ——
115 | NB/T 10001-2014-0211 | 211 | NB/T 10001-2014 | 煤层气压裂作业规范 | 装井口、井筒试压录取资料内容包括： | 3 | 7 | 10 | 3 | 8 | 6.2.1 | 技术要素 |  |  |  |  | 列项引语 | 二级条 |  | 冒号列项引语 | [10 empty] | 煤层气 |  | 压裂 |  | 3现场施工 | 施工中要求 | 资料录取 | 井筒及井口 | [17 empty] | 6 | 现场验收及资料录取 | 6.2 | 资料录取 | 6.2.1 | 装井口、井筒试压录取资料内容 | —— | —— | —— | —— | —— | —— | —— | —— |  |  |  | 106 | 现场施工及控制 | 106.1 | 操作规范 | 煤层气 | 规程标准 | 技术标准 | 过程标准 | 6.2.1 | 3 | 二级条 | —— | 0
115 | NB/T 10001-2014-0212 | 212 | NB/T 10001-2014 | 煤层气压裂作业规范 | a)生产套管短节规格和长度； | 3 | 7 | 10 | 4 | 8 | 6.2.1 | 技术要素 |  |  |  |  | 并列项 | 二级条 |  | 有编号列项内容 | a) | [9 empty] | 煤层气 |  | 压裂 |  | 3现场施工 | 施工中要求 | 资料录取 | 井筒及井口 | [17 empty] | 6 | 现场验收及资料录取 | 6.2 | 资料录取 | 6.2.1 | 装井口、井筒试压录取资料内容 | —— | —— | —— | —— | —— | —— | —— | —— |  |  |  | 106 | 现场施工及控制 | 106.1 | 操作规范 | 煤层气 | 规程标准 | 技术标准 | 过程标准 | 6.2.1 | 3 | 二级条 | —— | 0
115 | NB/T 10001-2014-0213 | 213 | NB/T 10001-2014 | 煤层气压裂作业规范 | b)井口装置尺寸、规格； | 3 | 7 | 10 | 5 | 8 | 6.2.1 | 技术要素 |  |  |  |  | 并列项 | 二级条 |  | 有编号列项内容 | b) | [9 empty] | 煤层气 |  | 压裂 |  | 3现场施工 | 施工中要求 | 资料录取 | 井筒及井口 | [17 empty] | 6 | 现场验收及资料录取 | 6.2 | 资料录取 | 6.2.1 | 装井口、井筒试压录取资料内容 | —— | —— | —— | —— | —— | —— | —— | —— |  |  |  | 106 | 现场施工及控制 | 106.1 | 操作规范 | 煤层气 | 规程标准 | 技术标准 | 过程标准 | 6.2.1 | 3 | 二级条 | —— | 0
115 | NB/T 10001-2014-0214 | 214 | NB/T 10001-2014 | 煤层气压裂作业规范 | c)试压介质、试压数据、试压时间、稳压时间、压降情况和井口装置密封效果。 | 3 | 7 | 10 | 6 | 8 | 6.2.1 | 技术要素 |  |  |  |  | 并列项 | 二级条 |  | 有编号列项内容 | c) | [9 empty] | 煤层气 |  | 压裂 |  | 3现场施工 | 施工中要求 | 资料录取 | 井筒及井口 | [17 empty] | 6 | 现场验收及资料录取 | 6.2 | 资料录取 | 6.2.1 | 装井口、井筒试压录取资料内容 | —— | —— | —— | —— | —— | —— | —— | —— |  |  |  | 106 | 现场施工及控制 | 106.1 | 操作规范 | 煤层气 | 规程标准 | 技术标准 | 过程标准 | 6.2.1 | 3 | 二级条 | —— | 0
115 | NB/T 10001-2014-0215 | 215 | NB/T 10001-2014 | 煤层气压裂作业规范 | 6.2.2 起、下油管录取资料内容 | 3 | 7 | 10 | 7 | 8 | 6.2.2 | 技术要素 |  |  |  |  | 标题行 | 二级条 | [12 empty] | 煤层气 |  | 压裂 |  | 3现场施工 | 施工中要求 | 资料录取 | 起下油管 | [17 empty] | 6 | 现场验收及资料录取 | 6.2 | 资料录取 | 6.2.2 | 起、下油管录取资料内容 | —— | —— | —— | —— | —— | —— | —— | —— |  |  |  | 106 | 现场施工及控制 | 106.1 | 操作规范 | 煤层气 | 规程标准 | 技术标准 | 过程标准 | 6.2.2 | 3 | 二级条 | ——
115 | NB/T 10001-2014-0216 | 216 | NB/T 10001-2014 | 煤层气压裂作业规范 | 6.2.2.1 起油管 | 3 | 7 | 10 | 8 | 8 | 6.2.2.1 | 技术要素 |  |  |  |  | 标题行 | 三级条 | [12 empty] | 煤层气 |  | 压裂 |  | 3现场施工 | 施工中要求 | 资料录取 | 起下油管 | [17 empty] | 6 | 现场验收及资料录取 | 6.2 | 资料录取 | 6.2.2 | 起、下油管录取资料内容 | 6.2.2.1 | 起油管 | —— | —— | —— | —— | —— | —— |  |  |  | 106 | 现场施工及控制 | 106.1 | 操作规范 | 煤层气 | 规程标准 | 技术标准 | 过程标准 | 6.2.2.1 | 4 | 三级条 | ——
115 | NB/T 10001-2014-0217 | 217 | NB/T 10001-2014 | 煤层气压裂作业规范 | 起油管录取资料包括： | 3 | 7 | 10 | 9 | 8 | 6.2.2.1 | 技术要素 |  |  |  |  | 列项引语 | 三级条 |  | 冒号列项引语 | [10 empty] | 煤层气 |  | 压裂 |  | 3现场施工 | 施工中要求 | 资料录取 | 起下油管 | [17 empty] | 6 | 现场验收及资料录取 | 6.2 | 资料录取 | 6.2.2 | 起、下油管录取资料内容 | 6.2.2.1 | 起油管 | —— | —— | —— | —— | —— | —— |  |  |  | 106 | 现场施工及控制 | 106.1 | 操作规范 | 煤层气 | 规程标准 | 技术标准 | 过程标准 | 6.2.2.1 | 4 | 三级条 | —— | 0
115 | NB/T 10001-2014-0218 | 218 | NB/T 10001-2014 | 煤层气压裂作业规范 | a)起出油管规格、根数、长度； | 3 | 7 | 10 | 10 | 8 | 6.2.2.1 | 技术要素 |  |  |  |  | 并列项 | 三级条 |  | 有编号列项内容 | a) | [9 empty] | 煤层气 |  | 压裂 |  | 3现场施工 | 施工中要求 | 资料录取 | 起下油管 | [17 empty] | 6 | 现场验收及资料录取 | 6.2 | 资料录取 | 6.2.2 | 起、下油管录取资料内容 | 6.2.2.1 | 起油管 | —— | —— | —— | —— | —— | —— |  |  |  | 106 | 现场施工及控制 | 106.1 | 操作规范 | 煤层气 | 规程标准 | 技术标准 | 过程标准 | 6.2.2.1 | 4 | 三级条 | —— | 0
115 | NB/T 10001-2014-0219 | 219 | NB/T 10001-2014 | 煤层气压裂作业规范 | b)起出井下工具名称、规格、长度数量； | 3 | 7 | 10 | 11 | 8 | 6.2.2.1 | 技术要素 |  |  |  |  | 并列项 | 三级条 |  | 有编号列项内容 | b) | [9 empty] | 煤层气 |  | 压裂 |  | 3现场施工 | 施工中要求 | 资料录取 | 起下油管 | [17 empty] | 6 | 现场验收及资料录取 | 6.2 | 资料录取 | 6.2.2 | 起、下油管录取资料内容 | 6.2.2.1 | 起油管 | —— | —— | —— | —— | —— | —— |  |  |  | 106 | 现场施工及控制 | 106.1 | 操作规范 | 煤层气 | 规程标准 | 技术标准 | 过程标准 | 6.2.2.1 | 4 | 三级条 | —— | 0
115 | NB/T 10001-2014-0220 | 220 | NB/T 10001-2014 | 煤层气压裂作业规范 | c)施工描述。 | 3 | 7 | 10 | 12 | 8 | 6.2.2.1 | 技术要素 |  |  |  |  | 并列项 | 三级条 |  | 有编号列项内容 | c) | [9 empty] | 煤层气 |  | 压裂 |  | 3现场施工 | 施工中要求 | 资料录取 | 起下油管 | [17 empty] | 6 | 现场验收及资料录取 | 6.2 | 资料录取 | 6.2.2 | 起、下油管录取资料内容 | 6.2.2.1 | 起油管 | —— | —— | —— | —— | —— | —— |  |  |  | 106 | 现场施工及控制 | 106.1 | 操作规范 | 煤层气 | 规程标准 | 技术标准 | 过程标准 | 6.2.2.1 | 4 | 三级条 | —— | 0
115 | NB/T 10001-2014-0221 | 221 | NB/T 10001-2014 | 煤层气压裂作业规范 | 6.2.2.2 下油管 | 3 | 7 | 10 | 13 | 8 | 6.2.2.2 | 技术要素 |  |  |  |  | 标题行 | 三级条 | [12 empty] | 煤层气 |  | 压裂 |  | 3现场施工 | 施工中要求 | 资料录取 | 起下油管 | [17 empty] | 6 | 现场验收及资料录取 | 6.2 | 资料录取 | 6.2.2 | 起、下油管录取资料内容 | 6.2.2.2 | 下油管 | —— | —— | —— | —— | —— | —— |  |  |  | 106 | 现场施工及控制 | 106.1 | 操作规范 | 煤层气 | 规程标准 | 技术标准 | 过程标准 | 6.2.2.2 | 4 | 三级条 | ——
115 | NB/T 10001-2014-0222 | 222 | NB/T 10001-2014 | 煤层气压裂作业规范 | 下油管录取资料包括： | 3 | 7 | 10 | 14 | 8 | 6.2.2.2 | 技术要素 |  |  |  |  | 列项引语 | 三级条 |  | 冒号列项引语 | [10 empty] | 煤层气 |  | 压裂 |  | 3现场施工 | 施工中要求 | 资料录取 | 起下油管 | [17 empty] | 6 | 现场验收及资料录取 | 6.2 | 资料录取 | 6.2.2 | 起、下油管录取资料内容 | 6.2.2.2 | 下油管 | —— | —— | —— | —— | —— | —— |  |  |  | 106 | 现场施工及控制 | 106.1 | 操作规范 | 煤层气 | 规程标准 | 技术标准 | 过程标准 | 6.2.2.2 | 4 | 三级条 | —— | 0
115 | NB/T 10001-2014-0223 | 223 | NB/T 10001-2014 | 煤层气压裂作业规范 | a)下入油管规格、根数、完成深度； | 3 | 7 | 10 | 15 | 8 | 6.2.2.2 | 技术要素 |  |  |  |  | 并列项 | 三级条 |  | 有编号列项内容 | a) | [9 empty] | 煤层气 |  | 压裂 |  | 3现场施工 | 施工中要求 | 资料录取 | 起下油管 | [17 empty] | 6 | 现场验收及资料录取 | 6.2 | 资料录取 | 6.2.2 | 起、下油管录取资料内容 | 6.2.2.2 | 下油管 | —— | —— | —— | —— | —— | —— |  |  |  | 106 | 现场施工及控制 | 106.1 | 操作规范 | 煤层气 | 规程标准 | 技术标准 | 过程标准 | 6.2.2.2 | 4 | 三级条 | —— | 0
115 | NB/T 10001-2014-0224 | 224 | NB/T 10001-2014 | 煤层气压裂作业规范 | b)下入井下工具名称、规格、长度数量、下入深度； | 3 | 7 | 10 | 16 | 8 | 6.2.2.2 | 技术要素 |  |  |  |  | 并列项 | 三级条 |  | 有编号列项内容 | b) | [9 empty] | 煤层气 |  | 压裂 |  | 3现场施工 | 施工中要求 | 资料录取 | 起下油管 | [17 empty] | 6 | 现场验收及资料录取 | 6.2 | 资料录取 | 6.2.2 | 起、下油管录取资料内容 | 6.2.2.2 | 下油管 | —— | —— | —— | —— | —— | —— |  |  |  | 106 | 现场施工及控制 | 106.1 | 操作规范 | 煤层气 | 规程标准 | 技术标准 | 过程标准 | 6.2.2.2 | 4 | 三级条 | —— | 0
115 | NB/T 10001-2014-0225 | 225 | NB/T 10001-2014 | 煤层气压裂作业规范 | c)管柱示意图。 | 3 | 7 | 10 | 17 | 8 | 6.2.2.2 | 技术要素 |  |  |  |  | 并列项 | 三级条 |  | 有编号列项内容 | c) | [9 empty] | 煤层气 |  | 压裂 |  | 3现场施工 | 施工中要求 | 资料录取 | 起下油管 | [17 empty] | 6 | 现场验收及资料录取 | 6.2 | 资料录取 | 6.2.2 | 起、下油管录取资料内容 | 6.2.2.2 | 下油管 | —— | —— | —— | —— | —— | —— |  |  |  | 106 | 现场施工及控制 | 106.1 | 操作规范 | 煤层气 | 规程标准 | 技术标准 | 过程标准 | 6.2.2.2 | 4 | 三级条 | —— | 0
115 | NB/T 10001-2014-0226 | 226 | NB/T 10001-2014 | 煤层气压裂作业规范 | 6.2.3 通井、刮削录取资料内容 | 3 | 7 | 10 | 18 | 8 | 6.2.3 | 技术要素 |  |  |  |  | 标题行 | 二级条 | [12 empty] | 煤层气 |  | 压裂 |  | 3现场施工 | 施工中要求 | 资料录取 | 通井 | [17 empty] | 6 | 现场验收及资料录取 | 6.2 | 资料录取 | 6.2.3 | 通井、刮削录取资料内容 | —— | —— | —— | —— | —— | —— | —— | —— |  |  |  | 106 | 现场施工及控制 | 106.1 | 操作规范 | 煤层气 | 规程标准 | 技术标准 | 过程标准 | 6.2.3 | 3 | 二级条 | ——
115 | NB/T 10001-2014-0227 | 227 | NB/T 10001-2014 | 煤层气压裂作业规范 | 通井、刮削应录取资料内容包括： | 3 | 7 | 10 | 19 | 8 | 6.2.3 | 技术要素 |  |  |  |  | 列项引语 | 二级条 |  | 冒号列项引语 | [10 empty] | 煤层气 |  | 压裂 |  | 3现场施工 | 施工中要求 | 资料录取 | 通井 | [17 empty] | 6 | 现场验收及资料录取 | 6.2 | 资料录取 | 6.2.3 | 通井、刮削录取资料内容 | —— | —— | —— | —— | —— | —— | —— | —— |  |  |  | 106 | 现场施工及控制 | 106.1 | 操作规范 | 煤层气 | 规程标准 | 技术标准 | 过程标准 | 6.2.3 | 3 | 二级条 | —— | 0
115 | NB/T 10001-2014-0228 | 228 | NB/T 10001-2014 | 煤层气压裂作业规范 | a)管柱类型、规格、单根长度、下入根数； | 3 | 7 | 10 | 20 | 8 | 6.2.3 | 技术要素 |  |  |  |  | 并列项 | 二级条 |  | 有编号列项内容 | a) | [9 empty] | 煤层气 |  | 压裂 |  | 3现场施工 | 施工中要求 | 资料录取 | 通井 | [17 empty] | 6 | 现场验收及资料录取 | 6.2 | 资料录取 | 6.2.3 | 通井、刮削录取资料内容 | —— | —— | —— | —— | —— | —— | —— | —— |  |  |  | 106 | 现场施工及控制 | 106.1 | 操作规范 | 煤层气 | 规程标准 | 技术标准 | 过程标准 | 6.2.3 | 3 | 二级条 | —— | 0
115 | NB/T 10001-2014-0229 | 229 | NB/T 10001-2014 | 煤层气压裂作业规范 | b)通井规、刮削器型号、外形尺寸； | 3 | 7 | 10 | 21 | 8 | 6.2.3 | 技术要素 |  |  |  |  | 并列项 | 二级条 |  | 有编号列项内容 | b) | [9 empty] | 煤层气 |  | 压裂 |  | 3现场施工 | 施工中要求 | 资料录取 | 通井 | [17 empty] | 6 | 现场验收及资料录取 | 6.2 | 资料录取 | 6.2.3 | 通井、刮削录取资料内容 | —— | —— | —— | —— | —— | —— | —— | —— |  |  |  | 106 | 现场施工及控制 | 106.1 | 操作规范 | 煤层气 | 规程标准 | 技术标准 | 过程标准 | 6.2.3 | 3 | 二级条 | —— | 0
115 | NB/T 10001-2014-0230 | 230 | NB/T 10001-2014 | 煤层气压裂作业规范 | c)通井、刮削深度，遇阻位置，指重表变化值及对应深度； | 3 | 7 | 10 | 22 | 8 | 6.2.3 | 技术要素 |  |  |  |  | 并列项 | 二级条 |  | 有编号列项内容 | c) | [9 empty] | 煤层气 |  | 压裂 |  | 3现场施工 | 施工中要求 | 资料录取 | 通井 | [17 empty] | 6 | 现场验收及资料录取 | 6.2 | 资料录取 | 6.2.3 | 通井、刮削录取资料内容 | —— | —— | —— | —— | —— | —— | —— | —— |  |  |  | 106 | 现场施工及控制 | 106.1 | 操作规范 | 煤层气 | 规程标准 | 技术标准 | 过程标准 | 6.2.3 | 3 | 二级条 | —— | 0
115 | NB/T 10001-2014-0231 | 231 | NB/T 10001-2014 | 煤层气压裂作业规范 | d)起出通井规上的痕迹描述。 | 3 | 7 | 10 | 23 | 8 | 6.2.3 | 技术要素 |  |  |  |  | 并列项 | 二级条 |  | 有编号列项内容 | d) | [9 empty] | 煤层气 |  | 压裂 |  | 3现场施工 | 施工中要求 | 资料录取 | 通井 | [17 empty] | 6 | 现场验收及资料录取 | 6.2 | 资料录取 | 6.2.3 | 通井、刮削录取资料内容 | —— | —— | —— | —— | —— | —— | —— | —— |  |  |  | 106 | 现场施工及控制 | 106.1 | 操作规范 | 煤层气 | 规程标准 | 技术标准 | 过程标准 | 6.2.3 | 3 | 二级条 | —— | 0
115 | NB/T 10001-2014-0232 | 232 | NB/T 10001-2014 | 煤层气压裂作业规范 | 6.2.4 洗井录取资料内容 | 3 | 7 | 10 | 24 | 8 | 6.2.4 | 技术要素 |  |  |  |  | 标题行 | 二级条 | [12 empty] | 煤层气 |  | 压裂 |  | 3现场施工 | 施工中要求 | 资料录取 | 洗井 | [17 empty] | 6 | 现场验收及资料录取 | 6.2 | 资料录取 | 6.2.4 | 洗井录取资料内容 | —— | —— | —— | —— | —— | —— | —— | —— |  |  |  | 106 | 现场施工及控制 | 106.1 | 操作规范 | 煤层气 | 规程标准 | 技术标准 | 过程标准 | 6.2.4 | 3 | 二级条 | ——
115 | NB/T 10001-2014-0233 | 233 | NB/T 10001-2014 | 煤层气压裂作业规范 | 洗井应录取资料内容包括： | 3 | 7 | 10 | 25 | 8 | 6.2.4 | 技术要素 |  |  |  |  | 列项引语 | 二级条 |  | 冒号列项引语 | [10 empty] | 煤层气 |  | 压裂 |  | 3现场施工 | 施工中要求 | 资料录取 | 洗井 | [17 empty] | 6 | 现场验收及资料录取 | 6.2 | 资料录取 | 6.2.4 | 洗井录取资料内容 | —— | —— | —— | —— | —— | —— | —— | —— |  |  |  | 106 | 现场施工及控制 | 106.1 | 操作规范 | 煤层气 | 规程标准 | 技术标准 | 过程标准 | 6.2.4 | 3 | 二级条 | —— | 0
115 | NB/T 10001-2014-0234 | 234 | NB/T 10001-2014 | 煤层气压裂作业规范 | a)作业时间。 | 3 | 7 | 10 | 26 | 8 | 6.2.4 | 技术要素 |  |  |  |  | 并列项 | 二级条 |  | 有编号列项内容 | a) | [9 empty] | 煤层气 |  | 压裂 |  | 3现场施工 | 施工中要求 | 资料录取 | 洗井 | [17 empty] | 6 | 现场验收及资料录取 | 6.2 | 资料录取 | 6.2.4 | 洗井录取资料内容 | —— | —— | —— | —— | —— | —— | —— | —— |  |  |  | 106 | 现场施工及控制 | 106.1 | 操作规范 | 煤层气 | 规程标准 | 技术标准 | 过程标准 | 6.2.4 | 3 | 二级条 | —— | 0
115 | NB/T 10001-2014-0235 | 235 | NB/T 10001-2014 | 煤层气压裂作业规范 | b)洗井方式。 | 3 | 7 | 10 | 27 | 8 | 6.2.4 | 技术要素 |  |  |  |  | 并列项 | 二级条 |  | 有编号列项内容 | b) | [9 empty] | 煤层气 |  | 压裂 |  | 3现场施工 | 施工中要求 | 资料录取 | 洗井 | [17 empty] | 6 | 现场验收及资料录取 | 6.2 | 资料录取 | 6.2.4 | 洗井录取资料内容 | —— | —— | —— | —— | —— | —— | —— | —— |  |  |  | 106 | 现场施工及控制 | 106.1 | 操作规范 | 煤层气 | 规程标准 | 技术标准 | 过程标准 | 6.2.4 | 3 | 二级条 | —— | 0
115 | NB/T 10001-2014-0236 | 236 | NB/T 10001-2014 | 煤层气压裂作业规范 | c)洗井液性质：名称、黏度、相对密度、pH值、温度、添加剂及杂质含量。 | 3 | 7 | 10 | 28 | 8 | 6.2.4 | 技术要素 |  |  |  |  | 并列项 | 二级条 |  | 有编号列项内容 | c) | [9 empty] | 煤层气 |  | 压裂 |  | 3现场施工 | 施工中要求 | 资料录取 | 洗井 | [17 empty] | 6 | 现场验收及资料录取 | 6.2 | 资料录取 | 6.2.4 | 洗井录取资料内容 | —— | —— | —— | —— | —— | —— | —— | —— |  |  |  | 106 | 现场施工及控制 | 106.1 | 操作规范 | 煤层气 | 规程标准 | 技术标准 | 过程标准 | 6.2.4 | 3 | 二级条 | —— | 0
115 | NB/T 10001-2014-0237 | 237 | NB/T 10001-2014 | 煤层气压裂作业规范 | d)洗井参数：泵压、排量、洗井深度、注入液量及喷漏量。 | 3 | 7 | 10 | 29 | 8 | 6.2.4 | 技术要素 |  |  |  |  | 并列项 | 二级条 |  | 有编号列项内容 | d) | [9 empty] | 煤层气 |  | 压裂 |  | 3现场施工 | 施工中要求 | 资料录取 | 洗井 | [17 empty] | 6 | 现场验收及资料录取 | 6.2 | 资料录取 | 6.2.4 | 洗井录取资料内容 | —— | —— | —— | —— | —— | —— | —— | —— |  |  |  | 106 | 现场施工及控制 | 106.1 | 操作规范 | 煤层气 | 规程标准 | 技术标准 | 过程标准 | 6.2.4 | 3 | 二级条 | —— | 0
115 | NB/T 10001-2014-0238 | 238 | NB/T 10001-2014 | 煤层气压裂作业规范 | e)洗井液排出携带物：名称、形状及数量。 | 3 | 7 | 10 | 30 | 8 | 6.2.4 | 技术要素 |  |  |  |  | 并列项 | 二级条 |  | 有编号列项内容 | e) | [9 empty] | 煤层气 |  | 压裂 |  | 3现场施工 | 施工中要求 | 资料录取 | 洗井 | [17 empty] | 6 | 现场验收及资料录取 | 6.2 | 资料录取 | 6.2.4 | 洗井录取资料内容 | —— | —— | —— | —— | —— | —— | —— | —— |  |  |  | 106 | 现场施工及控制 | 106.1 | 操作规范 | 煤层气 | 规程标准 | 技术标准 | 过程标准 | 6.2.4 | 3 | 二级条 | —— | 0
115 | NB/T 10001-2014-0239 | 239 | NB/T 10001-2014 | 煤层气压裂作业规范 | 6.2.5 电缆输送射孔录取资料内容 | 3 | 7 | 10 | 31 | 8 | 6.2.5 | 技术要素 |  |  |  |  | 标题行 | 二级条 | [12 empty] | 煤层气 |  | 压裂 |  | 3现场施工 | 施工中要求 | 资料录取 | 射孔 | [17 empty] | 6 | 现场验收及资料录取 | 6.2 | 资料录取 | 6.2.5 | 电缆输送射孔录取资料内容 | —— | —— | —— | —— | —— | —— | —— | —— |  |  |  | 106 | 现场施工及控制 | 106.1 | 操作规范 | 煤层气 | 规程标准 | 技术标准 | 过程标准 | 6.2.5 | 3 | 二级条 | ——
115 | NB/T 10001-2014-0240 | 240 | NB/T 10001-2014 | 煤层气压裂作业规范 | 电缆输送射孔录取资料内容包括： | 3 | 7 | 10 | 32 | 8 | 6.2.5 | 技术要素 |  |  |  |  | 列项引语 | 二级条 |  | 冒号列项引语 | [10 empty] | 煤层气 |  | 压裂 |  | 3现场施工 | 施工中要求 | 资料录取 | 射孔 | [17 empty] | 6 | 现场验收及资料录取 | 6.2 | 资料录取 | 6.2.5 | 电缆输送射孔录取资料内容 | —— | —— | —— | —— | —— | —— | —— | —— |  |  |  | 106 | 现场施工及控制 | 106.1 | 操作规范 | 煤层气 | 规程标准 | 技术标准 | 过程标准 | 6.2.5 | 3 | 二级条 | —— | 0
115 | NB/T 10001-2014-0241 | 241 | NB/T 10001-2014 | 煤层气压裂作业规范 | a)射孔时间、煤层层位、煤层层号、煤层层段、射孔层段、深度校正值； | 3 | 7 | 10 | 33 | 8 | 6.2.5 | 技术要素 |  |  |  |  | 并列项 | 二级条 |  | 有编号列项内容 | a) | [9 empty] | 煤层气 |  | 压裂 |  | 3现场施工 | 施工中要求 | 资料录取 | 射孔 | [17 empty] | 6 | 现场验收及资料录取 | 6.2 | 资料录取 | 6.2.5 | 电缆输送射孔录取资料内容 | —— | —— | —— | —— | —— | —— | —— | —— |  |  |  | 106 | 现场施工及控制 | 106.1 | 操作规范 | 煤层气 | 规程标准 | 技术标准 | 过程标准 | 6.2.5 | 3 | 二级条 | —— | 0
115 | NB/T 10001-2014-0242 | 242 | NB/T 10001-2014 | 煤层气压裂作业规范 | b)射孔液名称、密度、用量； | 3 | 7 | 10 | 34 | 8 | 6.2.5 | 技术要素 |  |  |  |  | 并列项 | 二级条 |  | 有编号列项内容 | b) | [9 empty] | 煤层气 |  | 压裂 |  | 3现场施工 | 施工中要求 | 资料录取 | 射孔 | [17 empty] | 6 | 现场验收及资料录取 | 6.2 | 资料录取 | 6.2.5 | 电缆输送射孔录取资料内容 | —— | —— | —— | —— | —— | —— | —— | —— |  |  |  | 106 | 现场施工及控制 | 106.1 | 操作规范 | 煤层气 | 规程标准 | 技术标准 | 过程标准 | 6.2.5 | 3 | 二级条 | —— | 0
115 | NB/T 10001-2014-0243 | 243 | NB/T 10001-2014 | 煤层气压裂作业规范 | c)射孔前液面深度； | 3 | 7 | 10 | 35 | 8 | 6.2.5 | 技术要素 |  |  |  |  | 并列项 | 二级条 |  | 有编号列项内容 | c) | [9 empty] | 煤层气 |  | 压裂 |  | 3现场施工 | 施工中要求 | 资料录取 | 射孔 | [17 empty] | 6 | 现场验收及资料录取 | 6.2 | 资料录取 | 6.2.5 | 电缆输送射孔录取资料内容 | —— | —— | —— | —— | —— | —— | —— | —— |  |  |  | 106 | 现场施工及控制 | 106.1 | 操作规范 | 煤层气 | 规程标准 | 技术标准 | 过程标准 | 6.2.5 | 3 | 二级条 | —— | 0
115 | NB/T 10001-2014-0244 | 244 | NB/T 10001-2014 | 煤层气压裂作业规范 | d)射孔枪枪型，射孔弹弹型、弹数，相位角，孔密，孔数，发射率，射开厚度； | 3 | 7 | 10 | 36 | 8 | 6.2.5 | 技术要素 |  |  |  |  | 并列项 | 二级条 |  | 有编号列项内容 | d) | [9 empty] | 煤层气 |  | 压裂 |  | 3现场施工 | 施工中要求 | 资料录取 | 射孔 | [17 empty] | 6 | 现场验收及资料录取 | 6.2 | 资料录取 | 6.2.5 | 电缆输送射孔录取资料内容 | —— | —— | —— | —— | —— | —— | —— | —— |  |  |  | 106 | 现场施工及控制 | 106.1 | 操作规范 | 煤层气 | 规程标准 | 技术标准 | 过程标准 | 6.2.5 | 3 | 二级条 | —— | 0
115 | NB/T 10001-2014-0245 | 245 | NB/T 10001-2014 | 煤层气压裂作业规范 | e)起出射孔枪描述，井口显示情况。 | 3 | 7 | 10 | 37 | 8 | 6.2.5 | 技术要素 |  |  |  |  | 并列项 | 二级条 |  | 有编号列项内容 | e) | [9 empty] | 煤层气 |  | 压裂 |  | 3现场施工 | 施工中要求 | 资料录取 | 射孔 | [17 empty] | 6 | 现场验收及资料录取 | 6.2 | 资料录取 | 6.2.5 | 电缆输送射孔录取资料内容 | —— | —— | —— | —— | —— | —— | —— | —— |  |  |  | 106 | 现场施工及控制 | 106.1 | 操作规范 | 煤层气 | 规程标准 | 技术标准 | 过程标准 | 6.2.5 | 3 | 二级条 | —— | 0
115 | NB/T 10001-2014-0246 | 246 | NB/T 10001-2014 | 煤层气压裂作业规范 | 6.2.6 探砂面、冲砂录取资料内容 | 3 | 7 | 10 | 38 | 8 | 6.2.6 | 技术要素 |  |  |  |  | 标题行 | 二级条 | [12 empty] | 煤层气 |  | 压裂 |  | 3现场施工 | 施工中要求 | 资料录取 | 冲砂 | [17 empty] | 6 | 现场验收及资料录取 | 6.2 | 资料录取 | 6.2.6 | 探砂面、冲砂录取资料内容 | —— | —— | —— | —— | —— | —— | —— | —— |  |  |  | 106 | 现场施工及控制 | 106.1 | 操作规范 | 煤层气 | 规程标准 | 技术标准 | 过程标准 | 6.2.6 | 3 | 二级条 | ——
115 | NB/T 10001-2014-0247 | 247 | NB/T 10001-2014 | 煤层气压裂作业规范 | 6.2.6.1 探砂面 | 3 | 7 | 10 | 39 | 8 | 6.2.6.1 | 技术要素 |  |  |  |  | 标题行 | 三级条 | [12 empty] | 煤层气 |  | 压裂 |  | 3现场施工 | 施工中要求 | 资料录取 | 冲砂 | [17 empty] | 6 | 现场验收及资料录取 | 6.2 | 资料录取 | 6.2.6 | 探砂面、冲砂录取资料内容 | 6.2.6.1 | 探砂面 | —— | —— | —— | —— | —— | —— |  |  |  | 106 | 现场施工及控制 | 106.1 | 操作规范 | 煤层气 | 规程标准 | 技术标准 | 过程标准 | 6.2.6.1 | 4 | 三级条 | ——
115 | NB/T 10001-2014-0248 | 248 | NB/T 10001-2014 | 煤层气压裂作业规范 | 探砂面录取资料的内容有作业时间、作业方式、悬重、方入、砂面深度。 | 3 | 7 | 10 | 40 | 8 | 6.2.6.1 | 技术要素 |  |  |  |  | 段 | 三级条 | [12 empty] | 煤层气 |  | 压裂 |  | 3现场施工 | 施工中要求 | 资料录取 | 冲砂 | [17 empty] | 6 | 现场验收及资料录取 | 6.2 | 资料录取 | 6.2.6 | 探砂面、冲砂录取资料内容 | 6.2.6.1 | 探砂面 | —— | —— | —— | —— | —— | —— |  |  |  | 106 | 现场施工及控制 | 106.1 | 操作规范 | 煤层气 | 规程标准 | 技术标准 | 过程标准 | 6.2.6.1 | 4 | 三级条 | —— | 0
115 | NB/T 10001-2014-0249 | 249 | NB/T 10001-2014 | 煤层气压裂作业规范 | 6.2.6.2 冲砂 | 3 | 7 | 10 | 41 | 8 | 6.2.6.2 | 技术要素 |  |  |  |  | 标题行 | 三级条 | [12 empty] | 煤层气 |  | 压裂 |  | 3现场施工 | 施工中要求 | 资料录取 | 冲砂 | [17 empty] | 6 | 现场验收及资料录取 | 6.2 | 资料录取 | 6.2.6 | 探砂面、冲砂录取资料内容 | 6.2.6.2 | 冲砂 | —— | —— | —— | —— | —— | —— |  |  |  | 106 | 现场施工及控制 | 106.1 | 操作规范 | 煤层气 | 规程标准 | 技术标准 | 过程标准 | 6.2.6.2 | 4 | 三级条 | ——
115 | NB/T 10001-2014-0250 | 250 | NB/T 10001-2014 | 煤层气压裂作业规范 | 冲砂录取浆的内容有作业时间、作业方式、冲砂液名称及性质、液量、泵压、排量、返出物描述、累计砂量、冲砂井段、砂柱高度、冲至深度、液体漏失量或增加量、停泵前的出口砂比、沉降时间、复探砂面深度。 | 3 | 7 | 10 | 42 | 8 | 6.2.6.2 | 技术要素 |  |  |  |  | 段 | 三级条 | [12 empty] | 煤层气 |  | 压裂 |  | 3现场施工 | 施工中要求 | 资料录取 | 冲砂 | [17 empty] | 6 | 现场验收及资料录取 | 6.2 | 资料录取 | 6.2.6 | 探砂面、冲砂录取资料内容 | 6.2.6.2 | 冲砂 | —— | —— | —— | —— | —— | —— |  |  |  | 106 | 现场施工及控制 | 106.1 | 操作规范 | 煤层气 | 规程标准 | 技术标准 | 过程标准 | 6.2.6.2 | 4 | 三级条 | —— | 0
115 | NB/T 10001-2014-0251 | 251 | NB/T 10001-2014 | 煤层气压裂作业规范 | 6.2.7 压裂施工录取资料内容 | 3 | 8 | 11 | 2 | 8 | 6.2.7 | 技术要素 |  |  |  |  | 标题行 | 二级条 | [12 empty] | 煤层气 |  | 压裂 |  | 3现场施工 | 施工中要求 | 资料录取 | 压裂施工 | [17 empty] | 6 | 现场验收及资料录取 | 6.2 | 资料录取 | 6.2.7 | 压裂施工录取资料内容 | —— | —— | —— | —— | —— | —— | —— | —— |  |  |  | 106 | 现场施工及控制 | 106.1 | 操作规范 | 煤层气 | 规程标准 | 技术标准 | 过程标准 | 6.2.7 | 3 | 二级条 | ——
115 | NB/T 10001-2014-0252 | 252 | NB/T 10001-2014 | 煤层气压裂作业规范 | 压裂施工录取的资料包括： | 3 | 8 | 11 | 3 | 8 | 6.2.7 | 技术要素 |  |  |  |  | 列项引语 | 二级条 |  | 冒号列项引语 | [10 empty] | 煤层气 |  | 压裂 |  | 3现场施工 | 施工中要求 | 资料录取 | 压裂施工 | [17 empty] | 6 | 现场验收及资料录取 | 6.2 | 资料录取 | 6.2.7 | 压裂施工录取资料内容 | —— | —— | —— | —— | —— | —— | —— | —— |  |  |  | 106 | 现场施工及控制 | 106.1 | 操作规范 | 煤层气 | 规程标准 | 技术标准 | 过程标准 | 6.2.7 | 3 | 二级条 | —— | 0
115 | NB/T 10001-2014-0253 | 253 | NB/T 10001-2014 | 煤层气压裂作业规范 | a)压裂层位、井段、方式、层数，压裂前井内液体类型及液面深度； | 3 | 8 | 11 | 4 | 8 | 6.2.7 | 技术要素 |  |  |  |  | 并列项 | 二级条 |  | 有编号列项内容 | a) | [9 empty] | 煤层气 |  | 压裂 |  | 3现场施工 | 施工中要求 | 资料录取 | 压裂施工 | [17 empty] | 6 | 现场验收及资料录取 | 6.2 | 资料录取 | 6.2.7 | 压裂施工录取资料内容 | —— | —— | —— | —— | —— | —— | —— | —— |  |  |  | 106 | 现场施工及控制 | 106.1 | 操作规范 | 煤层气 | 规程标准 | 技术标准 | 过程标准 | 6.2.7 | 3 | 二级条 | —— | 0
115 | NB/T 10001-2014-0254 | 254 | NB/T 10001-2014 | 煤层气压裂作业规范 | b)管柱结构及深度(包括下井工具名称、尺寸、深度); | 3 | 8 | 11 | 5 | 8 | 6.2.7 | 技术要素 |  |  |  |  | 并列项 | 二级条 |  | 有编号列项内容 | b) | [9 empty] | 煤层气 |  | 压裂 |  | 3现场施工 | 施工中要求 | 资料录取 | 压裂施工 | [17 empty] | 6 | 现场验收及资料录取 | 6.2 | 资料录取 | 6.2.7 | 压裂施工录取资料内容 | —— | —— | —— | —— | —— | —— | —— | —— |  |  |  | 106 | 现场施工及控制 | 106.1 | 操作规范 | 煤层气 | 规程标准 | 技术标准 | 过程标准 | 6.2.7 | 3 | 二级条 | —— | 0
115 | NB/T 10001-2014-0255 | 255 | NB/T 10001-2014 | 煤层气压裂作业规范 | c)压裂时间、压裂液名称、压裂液总量、压裂液黏度、压裂液密度； | 3 | 8 | 11 | 6 | 8 | 6.2.7 | 技术要素 |  |  |  |  | 并列项 | 二级条 |  | 有编号列项内容 | c) | [9 empty] | 煤层气 |  | 压裂 |  | 3现场施工 | 施工中要求 | 资料录取 | 压裂施工 | [17 empty] | 6 | 现场验收及资料录取 | 6.2 | 资料录取 | 6.2.7 | 压裂施工录取资料内容 | —— | —— | —— | —— | —— | —— | —— | —— |  |  |  | 106 | 现场施工及控制 | 106.1 | 操作规范 | 煤层气 | 规程标准 | 技术标准 | 过程标准 | 6.2.7 | 3 | 二级条 | —— | 0
115 | NB/T 10001-2014-0256 | 256 | NB/T 10001-2014 | 煤层气压裂作业规范 | d)支撑剂名称、数量规格； | 3 | 8 | 11 | 7 | 8 | 6.2.7 | 技术要素 |  |  |  |  | 并列项 | 二级条 |  | 有编号列项内容 | d) | [9 empty] | 煤层气 |  | 压裂 |  | 3现场施工 | 施工中要求 | 资料录取 | 压裂施工 | [17 empty] | 6 | 现场验收及资料录取 | 6.2 | 资料录取 | 6.2.7 | 压裂施工录取资料内容 | —— | —— | —— | —— | —— | —— | —— | —— |  |  |  | 106 | 现场施工及控制 | 106.1 | 操作规范 | 煤层气 | 规程标准 | 技术标准 | 过程标准 | 6.2.7 | 3 | 二级条 | —— | 0
115 | NB/T 10001-2014-0257 | 257 | NB/T 10001-2014 | 煤层气压裂作业规范 | e)前置液名称、用量； | 3 | 8 | 11 | 8 | 8 | 6.2.7 | 技术要素 |  |  |  |  | 并列项 | 二级条 |  | 有编号列项内容 | e) | [9 empty] | 煤层气 |  | 压裂 |  | 3现场施工 | 施工中要求 | 资料录取 | 压裂施工 | [17 empty] | 6 | 现场验收及资料录取 | 6.2 | 资料录取 | 6.2.7 | 压裂施工录取资料内容 | —— | —— | —— | —— | —— | —— | —— | —— |  |  |  | 106 | 现场施工及控制 | 106.1 | 操作规范 | 煤层气 | 规程标准 | 技术标准 | 过程标准 | 6.2.7 | 3 | 二级条 | —— | 0
115 | NB/T 10001-2014-0258 | 258 | NB/T 10001-2014 | 煤层气压裂作业规范 | f)破裂压力、工作压力、排量； | 3 | 8 | 11 | 9 | 8 | 6.2.7 | 技术要素 |  |  |  |  | 并列项 | 二级条 |  | 有编号列项内容 | f) | [9 empty] | 煤层气 |  | 压裂 |  | 3现场施工 | 施工中要求 | 资料录取 | 压裂施工 | [17 empty] | 6 | 现场验收及资料录取 | 6.2 | 资料录取 | 6.2.7 | 压裂施工录取资料内容 | —— | —— | —— | —— | —— | —— | —— | —— |  |  |  | 106 | 现场施工及控制 | 106.1 | 操作规范 | 煤层气 | 规程标准 | 技术标准 | 过程标准 | 6.2.7 | 3 | 二级条 | —— | 0
115 | NB/T 10001-2014-0259 | 259 | NB/T 10001-2014 | 煤层气压裂作业规范 | g)携砂液名称、用量、砂液比、顶替液用量； | 3 | 8 | 11 | 10 | 8 | 6.2.7 | 技术要素 |  |  |  |  | 并列项 | 二级条 |  | 有编号列项内容 | g) | [9 empty] | 煤层气 |  | 压裂 |  | 3现场施工 | 施工中要求 | 资料录取 | 压裂施工 | [17 empty] | 6 | 现场验收及资料录取 | 6.2 | 资料录取 | 6.2.7 | 压裂施工录取资料内容 | —— | —— | —— | —— | —— | —— | —— | —— |  |  |  | 106 | 现场施工及控制 | 106.1 | 操作规范 | 煤层气 | 规程标准 | 技术标准 | 过程标准 | 6.2.7 | 3 | 二级条 | —— | 0
115 | NB/T 10001-2014-0260 | 260 | NB/T 10001-2014 | 煤层气压裂作业规范 | h)瞬时停泵压力； | 3 | 8 | 11 | 11 | 8 | 6.2.7 | 技术要素 |  |  |  |  | 并列项 | 二级条 |  | 有编号列项内容 | h) | [9 empty] | 煤层气 |  | 压裂 |  | 3现场施工 | 施工中要求 | 资料录取 | 压裂施工 | [17 empty] | 6 | 现场验收及资料录取 | 6.2 | 资料录取 | 6.2.7 | 压裂施工录取资料内容 | —— | —— | —— | —— | —— | —— | —— | —— |  |  |  | 106 | 现场施工及控制 | 106.1 | 操作规范 | 煤层气 | 规程标准 | 技术标准 | 过程标准 | 6.2.7 | 3 | 二级条 | —— | 0
115 | NB/T 10001-2014-0261 | 261 | NB/T 10001-2014 | 煤层气压裂作业规范 | i)关井时间、关井时的井口压力。 | 3 | 8 | 11 | 12 | 8 | 6.2.7 | 技术要素 |  |  |  |  | 并列项 | 二级条 |  | 有编号列项内容 | i) | [9 empty] | 煤层气 |  | 压裂 |  | 3现场施工 | 施工中要求 | 资料录取 | 压裂施工 | [17 empty] | 6 | 现场验收及资料录取 | 6.2 | 资料录取 | 6.2.7 | 压裂施工录取资料内容 | —— | —— | —— | —— | —— | —— | —— | —— |  |  |  | 106 | 现场施工及控制 | 106.1 | 操作规范 | 煤层气 | 规程标准 | 技术标准 | 过程标准 | 6.2.7 | 3 | 二级条 | —— | 0
115 | NB/T 10001-2014-0262 | 262 | NB/T 10001-2014 | 煤层气压裂作业规范 | 6.2.8 压后排液录取资料内容 | 3 | 8 | 11 | 13 | 8 | 6.2.8 | 技术要素 |  |  |  |  | 标题行 | 二级条 | [12 empty] | 煤层气 |  | 压裂 |  | 3现场施工 | 施工中要求 | 资料录取 | 压后排液 | [17 empty] | 6 | 现场验收及资料录取 | 6.2 | 资料录取 | 6.2.8 | 压后排液录取资料内容 | —— | —— | —— | —— | —— | —— | —— | —— |  |  |  | 106 | 现场施工及控制 | 106.1 | 操作规范 | 煤层气 | 规程标准 | 技术标准 | 过程标准 | 6.2.8 | 3 | 二级条 | ——
115 | NB/T 10001-2014-0263 | 263 | NB/T 10001-2014 | 煤层气压裂作业规范 | 压后排液录取的资料包括： | 3 | 8 | 11 | 14 | 8 | 6.2.8 | 技术要素 |  |  |  |  | 列项引语 | 二级条 |  | 冒号列项引语 | [10 empty] | 煤层气 |  | 压裂 |  | 3现场施工 | 施工中要求 | 资料录取 | 压后排液 | [17 empty] | 6 | 现场验收及资料录取 | 6.2 | 资料录取 | 6.2.8 | 压后排液录取资料内容 | —— | —— | —— | —— | —— | —— | —— | —— |  |  |  | 106 | 现场施工及控制 | 106.1 | 操作规范 | 煤层气 | 规程标准 | 技术标准 | 过程标准 | 6.2.8 | 3 | 二级条 | —— | 0
115 | NB/T 10001-2014-0264 | 264 | NB/T 10001-2014 | 煤层气压裂作业规范 | a)井号、排液层位、深度； | 3 | 8 | 11 | 15 | 8 | 6.2.8 | 技术要素 |  |  |  |  | 并列项 | 二级条 |  | 有编号列项内容 | a) | [9 empty] | 煤层气 |  | 压裂 |  | 3现场施工 | 施工中要求 | 资料录取 | 压后排液 | [17 empty] | 6 | 现场验收及资料录取 | 6.2 | 资料录取 | 6.2.8 | 压后排液录取资料内容 | —— | —— | —— | —— | —— | —— | —— | —— |  |  |  | 106 | 现场施工及控制 | 106.1 | 操作规范 | 煤层气 | 规程标准 | 技术标准 | 过程标准 | 6.2.8 | 3 | 二级条 | —— | 0
115 | NB/T 10001-2014-0265 | 265 | NB/T 10001-2014 | 煤层气压裂作业规范 | b)压裂后关井时间、压力下降过程记录、开井排液时井口压力、安装油嘴大小； | 3 | 8 | 11 | 16 | 8 | 6.2.8 | 技术要素 |  |  |  |  | 并列项 | 二级条 |  | 有编号列项内容 | b) | [9 empty] | 煤层气 |  | 压裂 |  | 3现场施工 | 施工中要求 | 资料录取 | 压后排液 | [17 empty] | 6 | 现场验收及资料录取 | 6.2 | 资料录取 | 6.2.8 | 压后排液录取资料内容 | —— | —— | —— | —— | —— | —— | —— | —— |  |  |  | 106 | 现场施工及控制 | 106.1 | 操作规范 | 煤层气 | 规程标准 | 技术标准 | 过程标准 | 6.2.8 | 3 | 二级条 | —— | 0
115 | NB/T 10001-2014-0266 | 266 | NB/T 10001-2014 | 煤层气压裂作业规范 | c)间断时间、瞬时流量、井口压力、排出液中携带煤粉、支撑剂情况； | 3 | 8 | 11 | 17 | 8 | 6.2.8 | 技术要素 |  |  |  |  | 并列项 | 二级条 |  | 有编号列项内容 | c) | [9 empty] | 煤层气 |  | 压裂 |  | 3现场施工 | 施工中要求 | 资料录取 | 压后排液 | [17 empty] | 6 | 现场验收及资料录取 | 6.2 | 资料录取 | 6.2.8 | 压后排液录取资料内容 | —— | —— | —— | —— | —— | —— | —— | —— |  |  |  | 106 | 现场施工及控制 | 106.1 | 操作规范 | 煤层气 | 规程标准 | 技术标准 | 过程标准 | 6.2.8 | 3 | 二级条 | —— | 0
115 | NB/T 10001-2014-0267 | 267 | NB/T 10001-2014 | 煤层气压裂作业规范 | d)排出液中含气情况； | 3 | 8 | 11 | 18 | 8 | 6.2.8 | 技术要素 |  |  |  |  | 并列项 | 二级条 |  | 有编号列项内容 | d) | [9 empty] | 煤层气 |  | 压裂 |  | 3现场施工 | 施工中要求 | 资料录取 | 压后排液 | [17 empty] | 6 | 现场验收及资料录取 | 6.2 | 资料录取 | 6.2.8 | 压后排液录取资料内容 | —— | —— | —— | —— | —— | —— | —— | —— |  |  |  | 106 | 现场施工及控制 | 106.1 | 操作规范 | 煤层气 | 规程标准 | 技术标准 | 过程标准 | 6.2.8 | 3 | 二级条 | —— | 0
115 | NB/T 10001-2014-0268 | 268 | NB/T 10001-2014 | 煤层气压裂作业规范 | e)压裂返排液的水分析资料； | 3 | 8 | 11 | 19 | 8 | 6.2.8 | 技术要素 |  |  |  |  | 并列项 | 二级条 |  | 有编号列项内容 | e) | [9 empty] | 煤层气 |  | 压裂 |  | 3现场施工 | 施工中要求 | 资料录取 | 压后排液 | [17 empty] | 6 | 现场验收及资料录取 | 6.2 | 资料录取 | 6.2.8 | 压后排液录取资料内容 | —— | —— | —— | —— | —— | —— | —— | —— |  |  |  | 106 | 现场施工及控制 | 106.1 | 操作规范 | 煤层气 | 规程标准 | 技术标准 | 过程标准 | 6.2.8 | 3 | 二级条 | —— | 0
115 | NB/T 10001-2014-0269 | 269 | NB/T 10001-2014 | 煤层气压裂作业规范 | f)累计排液时间、累计排出液量。 | 3 | 8 | 11 | 20 | 8 | 6.2.8 | 技术要素 |  |  |  |  | 并列项 | 二级条 |  | 有编号列项内容 | f) | [9 empty] | 煤层气 |  | 压裂 |  | 3现场施工 | 施工中要求 | 资料录取 | 压后排液 | [17 empty] | 6 | 现场验收及资料录取 | 6.2 | 资料录取 | 6.2.8 | 压后排液录取资料内容 | —— | —— | —— | —— | —— | —— | —— | —— |  |  |  | 106 | 现场施工及控制 | 106.1 | 操作规范 | 煤层气 | 规程标准 | 技术标准 | 过程标准 | 6.2.8 | 3 | 二级条 | —— | 0
115 | NB/T 10001-2014-0270 | 270 | NB/T 10001-2014 | 煤层气压裂作业规范 | 资料录取及格式可参照附录B。 | 3 | 8 | 11 | 21 | 8 | 6.2.8 | 技术要素 |  |  |  |  | 段 | 二级条 | [12 empty] | 煤层气 |  | 压裂 |  | 3现场施工 | 施工中要求 | 资料录取 | 压后排液 | [17 empty] | 6 | 现场验收及资料录取 | 6.2 | 资料录取 | 6.2.8 | 压后排液录取资料内容 | —— | —— | —— | —— | —— | —— | —— | —— |  |  |  | 106 | 现场施工及控制 | 106.1 | 操作规范 | 煤层气 | 规程标准 | 技术标准 | 过程标准 | 6.2.8 | 3 | 二级条 | —— | 0
115 | NB/T 10001-2014-0271 | 271 | NB/T 10001-2014 | 煤层气压裂作业规范 | 6.2.9 下泵录取资料内容 | 3 | 8 | 11 | 22 | 8 | 6.2.9 | 技术要素 |  |  |  |  | 标题行 | 二级条 | [12 empty] | 煤层气 |  | 压裂 |  | 3现场施工 | 施工中要求 | 资料录取 | 下泵 | [17 empty] | 6 | 现场验收及资料录取 | 6.2 | 资料录取 | 6.2.9 | 下泵录取资料内容 | —— | —— | —— | —— | —— | —— | —— | —— |  |  |  | 106 | 现场施工及控制 | 106.1 | 操作规范 | 煤层气 | 规程标准 | 技术标准 | 过程标准 | 6.2.9 | 3 | 二级条 | ——
115 | NB/T 10001-2014-0272 | 272 | NB/T 10001-2014 | 煤层气压裂作业规范 | 下泵录取资料包括： | 3 | 8 | 11 | 23 | 8 | 6.2.9 | 技术要素 |  |  |  |  | 列项引语 | 二级条 |  | 冒号列项引语 | [10 empty] | 煤层气 |  | 压裂 |  | 3现场施工 | 施工中要求 | 资料录取 | 下泵 | [17 empty] | 6 | 现场验收及资料录取 | 6.2 | 资料录取 | 6.2.9 | 下泵录取资料内容 | —— | —— | —— | —— | —— | —— | —— | —— |  |  |  | 106 | 现场施工及控制 | 106.1 | 操作规范 | 煤层气 | 规程标准 | 技术标准 | 过程标准 | 6.2.9 | 3 | 二级条 | —— | 0
115 | NB/T 10001-2014-0273 | 273 | NB/T 10001-2014 | 煤层气压裂作业规范 | a)井号、生产层位、作业时间； | 3 | 8 | 11 | 24 | 8 | 6.2.9 | 技术要素 |  |  |  |  | 并列项 | 二级条 |  | 有编号列项内容 | a) | [9 empty] | 煤层气 |  | 压裂 |  | 3现场施工 | 施工中要求 | 资料录取 | 下泵 | [17 empty] | 6 | 现场验收及资料录取 | 6.2 | 资料录取 | 6.2.9 | 下泵录取资料内容 | —— | —— | —— | —— | —— | —— | —— | —— |  |  |  | 106 | 现场施工及控制 | 106.1 | 操作规范 | 煤层气 | 规程标准 | 技术标准 | 过程标准 | 6.2.9 | 3 | 二级条 | —— | 0
115 | NB/T 10001-2014-0274 | 274 | NB/T 10001-2014 | 煤层气压裂作业规范 | b)下入丝堵(导锥)、筛管、短节，泵及油管的规格、数量； | 3 | 8 | 11 | 25 | 8 | 6.2.9 | 技术要素 |  |  |  |  | 并列项 | 二级条 |  | 有编号列项内容 | b) | [9 empty] | 煤层气 |  | 压裂 |  | 3现场施工 | 施工中要求 | 资料录取 | 下泵 | [17 empty] | 6 | 现场验收及资料录取 | 6.2 | 资料录取 | 6.2.9 | 下泵录取资料内容 | —— | —— | —— | —— | —— | —— | —— | —— |  |  |  | 106 | 现场施工及控制 | 106.1 | 操作规范 | 煤层气 | 规程标准 | 技术标准 | 过程标准 | 6.2.9 | 3 | 二级条 | —— | 0
115 | NB/T 10001-2014-0275 | 275 | NB/T 10001-2014 | 煤层气压裂作业规范 | c)下入活塞、连杆、短节、扶正器及光杆的类型、规格及数量； | 3 | 8 | 11 | 26 | 8 | 6.2.9 | 技术要素 |  |  |  |  | 并列项 | 二级条 |  | 有编号列项内容 | c) | [9 empty] | 煤层气 |  | 压裂 |  | 3现场施工 | 施工中要求 | 资料录取 | 下泵 | [17 empty] | 6 | 现场验收及资料录取 | 6.2 | 资料录取 | 6.2.9 | 下泵录取资料内容 | —— | —— | —— | —— | —— | —— | —— | —— |  |  |  | 106 | 现场施工及控制 | 106.1 | 操作规范 | 煤层气 | 规程标准 | 技术标准 | 过程标准 | 6.2.9 | 3 | 二级条 | —— | 0
115 | NB/T 10001-2014-0276 | 276 | NB/T 10001-2014 | 煤层气压裂作业规范 | d)试抽的时间、次数、起压压力、稳压时间、下降压力、憋压是否合格； | 3 | 8 | 11 | 27 | 8 | 6.2.9 | 技术要素 |  |  |  |  | 并列项 | 二级条 |  | 有编号列项内容 | d) | [9 empty] | 煤层气 |  | 压裂 |  | 3现场施工 | 施工中要求 | 资料录取 | 下泵 | [17 empty] | 6 | 现场验收及资料录取 | 6.2 | 资料录取 | 6.2.9 | 下泵录取资料内容 | —— | —— | —— | —— | —— | —— | —— | —— |  |  |  | 106 | 现场施工及控制 | 106.1 | 操作规范 | 煤层气 | 规程标准 | 技术标准 | 过程标准 | 6.2.9 | 3 | 二级条 | —— | 0
115 | NB/T 10001-2014-0277 | 277 | NB/T 10001-2014 | 煤层气压裂作业规范 | e)管杆记录，按杆管下井顺序进行填写，做到一一对应。 | 3 | 8 | 11 | 28 | 8 | 6.2.9 | 技术要素 |  |  |  |  | 并列项 | 二级条 |  | 有编号列项内容 | e) | [9 empty] | 煤层气 |  | 压裂 |  | 3现场施工 | 施工中要求 | 资料录取 | 下泵 | [17 empty] | 6 | 现场验收及资料录取 | 6.2 | 资料录取 | 6.2.9 | 下泵录取资料内容 | —— | —— | —— | —— | —— | —— | —— | —— |  |  |  | 106 | 现场施工及控制 | 106.1 | 操作规范 | 煤层气 | 规程标准 | 技术标准 | 过程标准 | 6.2.9 | 3 | 二级条 | —— | 0
115 | NB/T 10001-2014-0278 | 278 | NB/T 10001-2014 | 煤层气压裂作业规范 | f)完井管柱示意图。 | 3 | 8 | 11 | 29 | 8 | 6.2.9 | 技术要素 |  |  |  |  | 并列项 | 二级条 |  | 有编号列项内容 | f) | [9 empty] | 煤层气 |  | 压裂 |  | 3现场施工 | 施工中要求 | 资料录取 | 下泵 | [17 empty] | 6 | 现场验收及资料录取 | 6.2 | 资料录取 | 6.2.9 | 下泵录取资料内容 | —— | —— | —— | —— | —— | —— | —— | —— |  |  |  | 106 | 现场施工及控制 | 106.1 | 操作规范 | 煤层气 | 规程标准 | 技术标准 | 过程标准 | 6.2.9 | 3 | 二级条 | —— | 0
115 | NB/T 10001-2014-0279 | 279 | NB/T 10001-2014 | 煤层气压裂作业规范 | 6.3 资料汇总及上交内容 | 3 | 8 | 11 | 30 | 8 | 6.3 | 技术要素 |  |  |  |  | 标题行 | 条 | [12 empty] | 煤层气 |  | 压裂 |  | 4施工后评估与总结 | 施工总结 | 归档资料 | [18 empty] | 6 | 现场验收及资料录取内容 | 6.3 | 资料汇总及上交内容 | —— | —— | —— | —— | —— | —— | —— | —— | —— | —— |  |  |  | 106 | 现场施工及控制 | 106.1 | 操作规范 | 煤层气 | 规程标准 | 技术标准 | 过程标准 | 6.3 | 2 | 条 | ——
115 | NB/T 10001-2014-0280 | 280 | NB/T 10001-2014 | 煤层气压裂作业规范 | 6.3.1 分析实验报告 | 3 | 8 | 11 | 31 | 8 | 6.3.1 | 技术要素 |  |  |  |  | 标题行 | 二级条 | [12 empty] | 煤层气 |  | 压裂 |  | 4施工后评估与总结 | 施工总结 | 归档资料 | 分析实验报告 | [17 empty] | 6 | 现场验收及资料录取内容 | 6.3 | 资料汇总及上交内容 | 6.3.1 | 分析实验报告 | —— | —— | —— | —— | —— | —— | —— | —— |  |  |  | 106 | 现场施工及控制 | 106.1 | 操作规范 | 煤层气 | 规程标准 | 技术标准 | 过程标准 | 6.3.1 | 3 | 二级条 | ——
115 | NB/T 10001-2014-0281 | 281 | NB/T 10001-2014 | 煤层气压裂作业规范 | 分析实验报告内容包括： | 3 | 8 | 11 | 32 | 8 | 6.3.1 | 技术要素 |  |  |  |  | 列项引语 | 二级条 |  | 冒号列项引语 | [10 empty] | 煤层气 |  | 压裂 |  | 4施工后评估与总结 | 施工总结 | 归档资料 | 分析实验报告 | [17 empty] | 6 | 现场验收及资料录取内容 | 6.3 | 资料汇总及上交内容 | 6.3.1 | 分析实验报告 | —— | —— | —— | —— | —— | —— | —— | —— |  |  |  | 106 | 现场施工及控制 | 106.1 | 操作规范 | 煤层气 | 规程标准 | 技术标准 | 过程标准 | 6.3.1 | 3 | 二级条 | —— | 0
115 | NB/T 10001-2014-0282 | 282 | NB/T 10001-2014 | 煤层气压裂作业规范 | a)水源分析报告； | 3 | 8 | 11 | 33 | 8 | 6.3.1 | 技术要素 |  |  |  |  | 并列项 | 二级条 |  | 有编号列项内容 | a) | [9 empty] | 煤层气 |  | 压裂 |  | 4施工后评估与总结 | 施工总结 | 归档资料 | 分析实验报告 | [17 empty] | 6 | 现场验收及资料录取内容 | 6.3 | 资料汇总及上交内容 | 6.3.1 | 分析实验报告 | —— | —— | —— | —— | —— | —— | —— | —— |  |  |  | 106 | 现场施工及控制 | 106.1 | 操作规范 | 煤层气 | 规程标准 | 技术标准 | 过程标准 | 6.3.1 | 3 | 二级条 | —— | 0
115 | NB/T 10001-2014-0283 | 283 | NB/T 10001-2014 | 煤层气压裂作业规范 | b)压裂液室内评价报告； | 3 | 8 | 11 | 34 | 8 | 6.3.1 | 技术要素 |  |  |  |  | 并列项 | 二级条 |  | 有编号列项内容 | b) | [9 empty] | 煤层气 |  | 压裂 |  | 4施工后评估与总结 | 施工总结 | 归档资料 | 分析实验报告 | [17 empty] | 6 | 现场验收及资料录取内容 | 6.3 | 资料汇总及上交内容 | 6.3.1 | 分析实验报告 | —— | —— | —— | —— | —— | —— | —— | —— |  |  |  | 106 | 现场施工及控制 | 106.1 | 操作规范 | 煤层气 | 规程标准 | 技术标准 | 过程标准 | 6.3.1 | 3 | 二级条 | —— | 0
115 | NB/T 10001-2014-0284 | 284 | NB/T 10001-2014 | 煤层气压裂作业规范 | c)压裂液各种添加剂检验报告； | 3 | 8 | 11 | 35 | 8 | 6.3.1 | 技术要素 |  |  |  |  | 并列项 | 二级条 |  | 有编号列项内容 | c) | [9 empty] | 煤层气 |  | 压裂 |  | 4施工后评估与总结 | 施工总结 | 归档资料 | 分析实验报告 | [17 empty] | 6 | 现场验收及资料录取内容 | 6.3 | 资料汇总及上交内容 | 6.3.1 | 分析实验报告 | —— | —— | —— | —— | —— | —— | —— | —— |  |  |  | 106 | 现场施工及控制 | 106.1 | 操作规范 | 煤层气 | 规程标准 | 技术标准 | 过程标准 | 6.3.1 | 3 | 二级条 | —— | 0
115 | NB/T 10001-2014-0285 | 285 | NB/T 10001-2014 | 煤层气压裂作业规范 | d)压裂支撑剂室内评价报告； | 3 | 8 | 11 | 36 | 8 | 6.3.1 | 技术要素 |  |  |  |  | 并列项 | 二级条 |  | 有编号列项内容 | d) | [9 empty] | 煤层气 |  | 压裂 |  | 4施工后评估与总结 | 施工总结 | 归档资料 | 分析实验报告 | [17 empty] | 6 | 现场验收及资料录取内容 | 6.3 | 资料汇总及上交内容 | 6.3.1 | 分析实验报告 | —— | —— | —— | —— | —— | —— | —— | —— |  |  |  | 106 | 现场施工及控制 | 106.1 | 操作规范 | 煤层气 | 规程标准 | 技术标准 | 过程标准 | 6.3.1 | 3 | 二级条 | —— | 0
115 | NB/T 10001-2014-0286 | 286 | NB/T 10001-2014 | 煤层气压裂作业规范 | e)岩心室内实验报告。 | 3 | 8 | 11 | 37 | 8 | 6.3.1 | 技术要素 |  |  |  |  | 并列项 | 二级条 |  | 有编号列项内容 | e) | [9 empty] | 煤层气 |  | 压裂 |  | 4施工后评估与总结 | 施工总结 | 归档资料 | 分析实验报告 | [17 empty] | 6 | 现场验收及资料录取内容 | 6.3 | 资料汇总及上交内容 | 6.3.1 | 分析实验报告 | —— | —— | —— | —— | —— | —— | —— | —— |  |  |  | 106 | 现场施工及控制 | 106.1 | 操作规范 | 煤层气 | 规程标准 | 技术标准 | 过程标准 | 6.3.1 | 3 | 二级条 | —— | 0
115 | NB/T 10001-2014-0287 | 287 | NB/T 10001-2014 | 煤层气压裂作业规范 | 6.3.2 施工设计书 | 3 | 8 | 11 | 38 | 8 | 6.3.2 | 技术要素 |  |  |  |  | 标题行 | 二级条 | [12 empty] | 煤层气 |  | 压裂 |  | 4施工后评估与总结 | 施工总结 | 归档资料 | 施工设计书 | [17 empty] | 6 | 现场验收及资料录取内容 | 6.3 | 资料汇总及上交内容 | 6.3.2 | 施工设计书 | —— | —— | —— | —— | —— | —— | —— | —— |  |  |  | 106 | 现场施工及控制 | 106.1 | 操作规范 | 煤层气 | 规程标准 | 技术标准 | 过程标准 | 6.3.2 | 3 | 二级条 | ——
115 | NB/T 10001-2014-0288 | 288 | NB/T 10001-2014 | 煤层气压裂作业规范 | 施工设计书内容包括： | 3 | 8 | 11 | 39 | 8 | 6.3.2 | 技术要素 |  |  |  |  | 列项引语 | 二级条 |  | 冒号列项引语 | [10 empty] | 煤层气 |  | 压裂 |  | 4施工后评估与总结 | 施工总结 | 归档资料 | 施工设计书 | [17 empty] | 6 | 现场验收及资料录取内容 | 6.3 | 资料汇总及上交内容 | 6.3.2 | 施工设计书 | —— | —— | —— | —— | —— | —— | —— | —— |  |  |  | 106 | 现场施工及控制 | 106.1 | 操作规范 | 煤层气 | 规程标准 | 技术标准 | 过程标准 | 6.3.2 | 3 | 二级条 | —— | 0
115 | NB/T 10001-2014-0289 | 289 | NB/T 10001-2014 | 煤层气压裂作业规范 | a)作业施工设计书； | 3 | 8 | 11 | 40 | 8 | 6.3.2 | 技术要素 |  |  |  |  | 并列项 | 二级条 |  | 有编号列项内容 | a) | [9 empty] | 煤层气 |  | 压裂 |  | 4施工后评估与总结 | 施工总结 | 归档资料 | 施工设计书 | [17 empty] | 6 | 现场验收及资料录取内容 | 6.3 | 资料汇总及上交内容 | 6.3.2 | 施工设计书 | —— | —— | —— | —— | —— | —— | —— | —— |  |  |  | 106 | 现场施工及控制 | 106.1 | 操作规范 | 煤层气 | 规程标准 | 技术标准 | 过程标准 | 6.3.2 | 3 | 二级条 | —— | 0
115 | NB/T 10001-2014-0290 | 290 | NB/T 10001-2014 | 煤层气压裂作业规范 | b)射孔施工设计书； | 3 | 8 | 11 | 41 | 8 | 6.3.2 | 技术要素 |  |  |  |  | 并列项 | 二级条 |  | 有编号列项内容 | b) | [9 empty] | 煤层气 |  | 压裂 |  | 4施工后评估与总结 | 施工总结 | 归档资料 | 施工设计书 | [17 empty] | 6 | 现场验收及资料录取内容 | 6.3 | 资料汇总及上交内容 | 6.3.2 | 施工设计书 | —— | —— | —— | —— | —— | —— | —— | —— |  |  |  | 106 | 现场施工及控制 | 106.1 | 操作规范 | 煤层气 | 规程标准 | 技术标准 | 过程标准 | 6.3.2 | 3 | 二级条 | —— | 0
115 | NB/T 10001-2014-0291 | 291 | NB/T 10001-2014 | 煤层气压裂作业规范 | c)压裂施工设计书； | 3 | 8 | 11 | 42 | 8 | 6.3.2 | 技术要素 |  |  |  |  | 并列项 | 二级条 |  | 有编号列项内容 | c) | [9 empty] | 煤层气 |  | 压裂 |  | 4施工后评估与总结 | 施工总结 | 归档资料 | 施工设计书 | [17 empty] | 6 | 现场验收及资料录取内容 | 6.3 | 资料汇总及上交内容 | 6.3.2 | 施工设计书 | —— | —— | —— | —— | —— | —— | —— | —— |  |  |  | 106 | 现场施工及控制 | 106.1 | 操作规范 | 煤层气 | 规程标准 | 技术标准 | 过程标准 | 6.3.2 | 3 | 二级条 | —— | 0
115 | NB/T 10001-2014-0292 | 292 | NB/T 10001-2014 | 煤层气压裂作业规范 | d)裂缝监测施工设计书； | 3 | 8 | 11 | 43 | 8 | 6.3.2 | 技术要素 |  |  |  |  | 并列项 | 二级条 |  | 有编号列项内容 | d) | [9 empty] | 煤层气 |  | 压裂 |  | 4施工后评估与总结 | 施工总结 | 归档资料 | 施工设计书 | [17 empty] | 6 | 现场验收及资料录取内容 | 6.3 | 资料汇总及上交内容 | 6.3.2 | 施工设计书 | —— | —— | —— | —— | —— | —— | —— | —— |  |  |  | 106 | 现场施工及控制 | 106.1 | 操作规范 | 煤层气 | 规程标准 | 技术标准 | 过程标准 | 6.3.2 | 3 | 二级条 | —— | 0
115 | NB/T 10001-2014-0293 | 293 | NB/T 10001-2014 | 煤层气压裂作业规范 | e)其他施工设计书。 | 3 | 9 | 12 | 1 | 8 | 6.3.2 | 技术要素 |  |  |  |  | 并列项 | 二级条 |  | 有编号列项内容 | e) | [9 empty] | 煤层气 |  | 压裂 |  | 4施工后评估与总结 | 施工总结 | 归档资料 | 施工设计书 | [17 empty] | 6 | 现场验收及资料录取内容 | 6.3 | 资料汇总及上交内容 | 6.3.2 | 施工设计书 | —— | —— | —— | —— | —— | —— | —— | —— |  |  |  | 106 | 现场施工及控制 | 106.1 | 操作规范 | 煤层气 | 规程标准 | 技术标准 | 过程标准 | 6.3.2 | 3 | 二级条 | —— | 0
115 | NB/T 10001-2014-0294 | 294 | NB/T 10001-2014 | 煤层气压裂作业规范 | 6.3.3 总结报告 | 3 | 9 | 12 | 2 | 8 | 6.3.3 | 技术要素 |  |  |  |  | 标题行 | 二级条 | [12 empty] | 煤层气 |  | 压裂 |  | 4施工后评估与总结 | 施工总结 | 归档资料 | 总结报告 | [17 empty] | 6 | 现场验收及资料录取内容 | 6.3 | 资料汇总及上交内容 | 6.3.3 | 总结报告 | —— | —— | —— | —— | —— | —— | —— | —— |  |  |  | 106 | 现场施工及控制 | 106.1 | 操作规范 | 煤层气 | 规程标准 | 技术标准 | 过程标准 | 6.3.3 | 3 | 二级条 | ——
115 | NB/T 10001-2014-0295 | 295 | NB/T 10001-2014 | 煤层气压裂作业规范 | 6.3.3.1 作业施工总结 | 3 | 9 | 12 | 3 | 8 | 6.3.3.1 | 技术要素 |  |  |  |  | 标题行 | 三级条 | [12 empty] | 煤层气 |  | 压裂 |  | 4施工后评估与总结 | 施工总结 | 归档资料 | 总结报告 | 作业施工总结 | [16 empty] | 6 | 现场验收及资料录取内容 | 6.3 | 资料汇总及上交内容 | 6.3.3 | 总结报告 | 6.3.3.1 | 作业施工总结 | —— | —— | —— | —— | —— | —— |  |  |  | 106 | 现场施工及控制 | 106.1 | 操作规范 | 煤层气 | 规程标准 | 技术标准 | 过程标准 | 6.3.3.1 | 4 | 三级条 | ——
115 | NB/T 10001-2014-0296 | 296 | NB/T 10001-2014 | 煤层气压裂作业规范 | 作业施工总结内容包括： | 3 | 9 | 12 | 4 | 8 | 6.3.3.1 | 技术要素 |  |  |  |  | 列项引语 | 三级条 |  | 冒号列项引语 | [10 empty] | 煤层气 |  | 压裂 |  | 4施工后评估与总结 | 施工总结 | 归档资料 | 总结报告 | 作业施工总结 | [16 empty] | 6 | 现场验收及资料录取内容 | 6.3 | 资料汇总及上交内容 | 6.3.3 | 总结报告 | 6.3.3.1 | 作业施工总结 | —— | —— | —— | —— | —— | —— |  |  |  | 106 | 现场施工及控制 | 106.1 | 操作规范 | 煤层气 | 规程标准 | 技术标准 | 过程标准 | 6.3.3.1 | 4 | 三级条 | —— | 0
115 | NB/T 10001-2014-0297 | 297 | NB/T 10001-2014 | 煤层气压裂作业规范 | a)作业施工日报表； | 3 | 9 | 12 | 5 | 8 | 6.3.3.1 | 技术要素 |  |  |  |  | 并列项 | 三级条 |  | 有编号列项内容 | a) | [9 empty] | 煤层气 |  | 压裂 |  | 4施工后评估与总结 | 施工总结 | 归档资料 | 总结报告 | 作业施工总结 | [16 empty] | 6 | 现场验收及资料录取内容 | 6.3 | 资料汇总及上交内容 | 6.3.3 | 总结报告 | 6.3.3.1 | 作业施工总结 | —— | —— | —— | —— | —— | —— |  |  |  | 106 | 现场施工及控制 | 106.1 | 操作规范 | 煤层气 | 规程标准 | 技术标准 | 过程标准 | 6.3.3.1 | 4 | 三级条 | —— | 0
115 | NB/T 10001-2014-0298 | 298 | NB/T 10001-2014 | 煤层气压裂作业规范 | b)下井管柱原始记录； | 3 | 9 | 12 | 6 | 8 | 6.3.3.1 | 技术要素 |  |  |  |  | 并列项 | 三级条 |  | 有编号列项内容 | b) | [9 empty] | 煤层气 |  | 压裂 |  | 4施工后评估与总结 | 施工总结 | 归档资料 | 总结报告 | 作业施工总结 | [16 empty] | 6 | 现场验收及资料录取内容 | 6.3 | 资料汇总及上交内容 | 6.3.3 | 总结报告 | 6.3.3.1 | 作业施工总结 | —— | —— | —— | —— | —— | —— |  |  |  | 106 | 现场施工及控制 | 106.1 | 操作规范 | 煤层气 | 规程标准 | 技术标准 | 过程标准 | 6.3.3.1 | 4 | 三级条 | —— | 0
115 | NB/T 10001-2014-0299 | 299 | NB/T 10001-2014 | 煤层气压裂作业规范 | c)作业施工描述包括作业施工各项工序中录取资料。 | 3 | 9 | 12 | 7 | 8 | 6.3.3.1 | 技术要素 |  |  |  |  | 并列项 | 三级条 |  | 有编号列项内容 | c) | [9 empty] | 煤层气 |  | 压裂 |  | 4施工后评估与总结 | 施工总结 | 归档资料 | 总结报告 | 作业施工总结 | [16 empty] | 6 | 现场验收及资料录取内容 | 6.3 | 资料汇总及上交内容 | 6.3.3 | 总结报告 | 6.3.3.1 | 作业施工总结 | —— | —— | —— | —— | —— | —— |  |  |  | 106 | 现场施工及控制 | 106.1 | 操作规范 | 煤层气 | 规程标准 | 技术标准 | 过程标准 | 6.3.3.1 | 4 | 三级条 | —— | 0
115 | NB/T 10001-2014-0300 | 300 | NB/T 10001-2014 | 煤层气压裂作业规范 | 6.3.3.2 射孔总结 | 3 | 9 | 12 | 8 | 8 | 6.3.3.2 | 技术要素 |  |  |  |  | 标题行 | 三级条 | [12 empty] | 煤层气 |  | 压裂 |  | 4施工后评估与总结 | 施工总结 | 归档资料 | 总结报告 | 射孔总结 | [16 empty] | 6 | 现场验收及资料录取内容 | 6.3 | 资料汇总及上交内容 | 6.3.3 | 总结报告 | 6.3.3.2 | 射孔总结 | —— | —— | —— | —— | —— | —— |  |  |  | 106 | 现场施工及控制 | 106.1 | 操作规范 | 煤层气 | 规程标准 | 技术标准 | 过程标准 | 6.3.3.2 | 4 | 三级条 | ——
115 | NB/T 10001-2014-0301 | 301 | NB/T 10001-2014 | 煤层气压裂作业规范 | 射孔总结内容包括： | 3 | 9 | 12 | 9 | 8 | 6.3.3.2 | 技术要素 |  |  |  |  | 列项引语 | 三级条 |  | 冒号列项引语 | [10 empty] | 煤层气 |  | 压裂 |  | 4施工后评估与总结 | 施工总结 | 归档资料 | 总结报告 | 射孔总结 | [16 empty] | 6 | 现场验收及资料录取内容 | 6.3 | 资料汇总及上交内容 | 6.3.3 | 总结报告 | 6.3.3.2 | 射孔总结 | —— | —— | —— | —— | —— | —— |  |  |  | 106 | 现场施工及控制 | 106.1 | 操作规范 | 煤层气 | 规程标准 | 技术标准 | 过程标准 | 6.3.3.2 | 4 | 三级条 | —— | 0
115 | NB/T 10001-2014-0302 | 302 | NB/T 10001-2014 | 煤层气压裂作业规范 | a)射孔示踪原图； | 3 | 9 | 12 | 10 | 8 | 6.3.3.2 | 技术要素 |  |  |  |  | 并列项 | 三级条 |  | 有编号列项内容 | a) | [9 empty] | 煤层气 |  | 压裂 |  | 4施工后评估与总结 | 施工总结 | 归档资料 | 总结报告 | 射孔总结 | [16 empty] | 6 | 现场验收及资料录取内容 | 6.3 | 资料汇总及上交内容 | 6.3.3 | 总结报告 | 6.3.3.2 | 射孔总结 | —— | —— | —— | —— | —— | —— |  |  |  | 106 | 现场施工及控制 | 106.1 | 操作规范 | 煤层气 | 规程标准 | 技术标准 | 过程标准 | 6.3.3.2 | 4 | 三级条 | —— | 0
115 | NB/T 10001-2014-0303 | 303 | NB/T 10001-2014 | 煤层气压裂作业规范 | b)射孔施工描述，包括射孔施工录取的各项资料。 | 3 | 9 | 12 | 11 | 8 | 6.3.3.2 | 技术要素 |  |  |  |  | 并列项 | 三级条 |  | 有编号列项内容 | b) | [9 empty] | 煤层气 |  | 压裂 |  | 4施工后评估与总结 | 施工总结 | 归档资料 | 总结报告 | 射孔总结 | [16 empty] | 6 | 现场验收及资料录取内容 | 6.3 | 资料汇总及上交内容 | 6.3.3 | 总结报告 | 6.3.3.2 | 射孔总结 | —— | —— | —— | —— | —— | —— |  |  |  | 106 | 现场施工及控制 | 106.1 | 操作规范 | 煤层气 | 规程标准 | 技术标准 | 过程标准 | 6.3.3.2 | 4 | 三级条 | —— | 0
115 | NB/T 10001-2014-0304 | 304 | NB/T 10001-2014 | 煤层气压裂作业规范 | 6.3.3.3 压裂施工总结 | 3 | 9 | 12 | 12 | 8 | 6.3.3.3 | 技术要素 |  |  |  |  | 标题行 | 三级条 | [12 empty] | 煤层气 |  | 压裂 |  | 4施工后评估与总结 | 施工总结 | 归档资料 | 总结报告 | 压裂施工总结 | [16 empty] | 6 | 现场验收及资料录取内容 | 6.3 | 资料汇总及上交内容 | 6.3.3 | 总结报告 | 6.3.3.3 | 压裂施工总结 | —— | —— | —— | —— | —— | —— |  |  |  | 106 | 现场施工及控制 | 106.1 | 操作规范 | 煤层气 | 规程标准 | 技术标准 | 过程标准 | 6.3.3.3 | 4 | 三级条 | ——
115 | NB/T 10001-2014-0305 | 305 | NB/T 10001-2014 | 煤层气压裂作业规范 | 压裂施工总结内容包括： | 3 | 9 | 12 | 13 | 8 | 6.3.3.3 | 技术要素 |  |  |  |  | 列项引语 | 三级条 |  | 冒号列项引语 | [10 empty] | 煤层气 |  | 压裂 |  | 4施工后评估与总结 | 施工总结 | 归档资料 | 总结报告 | 压裂施工总结 | [16 empty] | 6 | 现场验收及资料录取内容 | 6.3 | 资料汇总及上交内容 | 6.3.3 | 总结报告 | 6.3.3.3 | 压裂施工总结 | —— | —— | —— | —— | —— | —— |  |  |  | 106 | 现场施工及控制 | 106.1 | 操作规范 | 煤层气 | 规程标准 | 技术标准 | 过程标准 | 6.3.3.3 | 4 | 三级条 | —— | 0
115 | NB/T 10001-2014-0306 | 306 | NB/T 10001-2014 | 煤层气压裂作业规范 | a)测试压裂记录、动态曲线； | 3 | 9 | 12 | 14 | 8 | 6.3.3.3 | 技术要素 |  |  |  |  | 并列项 | 三级条 |  | 有编号列项内容 | a) | [9 empty] | 煤层气 |  | 压裂 |  | 4施工后评估与总结 | 施工总结 | 归档资料 | 总结报告 | 压裂施工总结 | [16 empty] | 6 | 现场验收及资料录取内容 | 6.3 | 资料汇总及上交内容 | 6.3.3 | 总结报告 | 6.3.3.3 | 压裂施工总结 | —— | —— | —— | —— | —— | —— |  |  |  | 106 | 现场施工及控制 | 106.1 | 操作规范 | 煤层气 | 规程标准 | 技术标准 | 过程标准 | 6.3.3.3 | 4 | 三级条 | —— | 0
115 | NB/T 10001-2014-0307 | 307 | NB/T 10001-2014 | 煤层气压裂作业规范 | b)压裂施工记录、动态曲线； | 3 | 9 | 12 | 15 | 8 | 6.3.3.3 | 技术要素 |  |  |  |  | 并列项 | 三级条 |  | 有编号列项内容 | b) | [9 empty] | 煤层气 |  | 压裂 |  | 4施工后评估与总结 | 施工总结 | 归档资料 | 总结报告 | 压裂施工总结 | [16 empty] | 6 | 现场验收及资料录取内容 | 6.3 | 资料汇总及上交内容 | 6.3.3 | 总结报告 | 6.3.3.3 | 压裂施工总结 | —— | —— | —— | —— | —— | —— |  |  |  | 106 | 现场施工及控制 | 106.1 | 操作规范 | 煤层气 | 规程标准 | 技术标准 | 过程标准 | 6.3.3.3 | 4 | 三级条 | —— | 0
115 | NB/T 10001-2014-0308 | 308 | NB/T 10001-2014 | 煤层气压裂作业规范 | c)压裂施工描述，包括压裂施工各项录取资料。 | 3 | 9 | 12 | 16 | 8 | 6.3.3.3 | 技术要素 |  |  |  |  | 并列项 | 三级条 |  | 有编号列项内容 | c) | [9 empty] | 煤层气 |  | 压裂 |  | 4施工后评估与总结 | 施工总结 | 归档资料 | 总结报告 | 压裂施工总结 | [16 empty] | 6 | 现场验收及资料录取内容 | 6.3 | 资料汇总及上交内容 | 6.3.3 | 总结报告 | 6.3.3.3 | 压裂施工总结 | —— | —— | —— | —— | —— | —— |  |  |  | 106 | 现场施工及控制 | 106.1 | 操作规范 | 煤层气 | 规程标准 | 技术标准 | 过程标准 | 6.3.3.3 | 4 | 三级条 | —— | 0
115 | NB/T 10001-2014-0309 | 309 | NB/T 10001-2014 | 煤层气压裂作业规范 | 6.3.3.4 下泵施工总结 | 3 | 9 | 12 | 17 | 8 | 6.3.3.4 | 技术要素 |  |  |  |  | 标题行 | 三级条 | [12 empty] | 煤层气 |  | 压裂 |  | 4施工后评估与总结 | 施工总结 | 归档资料 | 总结报告 | 下泵施工总结 | [16 empty] | 6 | 现场验收及资料录取内容 | 6.3 | 资料汇总及上交内容 | 6.3.3 | 总结报告 | 6.3.3.4 | 下泵施工总结 | —— | —— | —— | —— | —— | —— |  |  |  | 106 | 现场施工及控制 | 106.1 | 操作规范 | 煤层气 | 规程标准 | 技术标准 | 过程标准 | 6.3.3.4 | 4 | 三级条 | ——
115 | NB/T 10001-2014-0310 | 310 | NB/T 10001-2014 | 煤层气压裂作业规范 | 下泵施工总结内容包括： | 3 | 9 | 12 | 18 | 8 | 6.3.3.4 | 技术要素 |  |  |  |  | 列项引语 | 三级条 |  | 冒号列项引语 | [10 empty] | 煤层气 |  | 压裂 |  | 4施工后评估与总结 | 施工总结 | 归档资料 | 总结报告 | 下泵施工总结 | [16 empty] | 6 | 现场验收及资料录取内容 | 6.3 | 资料汇总及上交内容 | 6.3.3 | 总结报告 | 6.3.3.4 | 下泵施工总结 | —— | —— | —— | —— | —— | —— |  |  |  | 106 | 现场施工及控制 | 106.1 | 操作规范 | 煤层气 | 规程标准 | 技术标准 | 过程标准 | 6.3.3.4 | 4 | 三级条 | —— | 0
115 | NB/T 10001-2014-0311 | 311 | NB/T 10001-2014 | 煤层气压裂作业规范 | a)完井管柱示意图； | 3 | 9 | 12 | 19 | 8 | 6.3.3.4 | 技术要素 |  |  |  |  | 并列项 | 三级条 |  | 有编号列项内容 | a) | [9 empty] | 煤层气 |  | 压裂 |  | 4施工后评估与总结 | 施工总结 | 归档资料 | 总结报告 | 下泵施工总结 | [16 empty] | 6 | 现场验收及资料录取内容 | 6.3 | 资料汇总及上交内容 | 6.3.3 | 总结报告 | 6.3.3.4 | 下泵施工总结 | —— | —— | —— | —— | —— | —— |  |  |  | 106 | 现场施工及控制 | 106.1 | 操作规范 | 煤层气 | 规程标准 | 技术标准 | 过程标准 | 6.3.3.4 | 4 | 三级条 | —— | 0
115 | NB/T 10001-2014-0312 | 312 | NB/T 10001-2014 | 煤层气压裂作业规范 | b)入井管柱及工具原始记录； | 3 | 9 | 12 | 20 | 8 | 6.3.3.4 | 技术要素 |  |  |  |  | 并列项 | 三级条 |  | 有编号列项内容 | b) | [9 empty] | 煤层气 |  | 压裂 |  | 4施工后评估与总结 | 施工总结 | 归档资料 | 总结报告 | 下泵施工总结 | [16 empty] | 6 | 现场验收及资料录取内容 | 6.3 | 资料汇总及上交内容 | 6.3.3 | 总结报告 | 6.3.3.4 | 下泵施工总结 | —— | —— | —— | —— | —— | —— |  |  |  | 106 | 现场施工及控制 | 106.1 | 操作规范 | 煤层气 | 规程标准 | 技术标准 | 过程标准 | 6.3.3.4 | 4 | 三级条 | —— | 0
115 | NB/T 10001-2014-0313 | 313 | NB/T 10001-2014 | 煤层气压裂作业规范 | c)下泵施工过程描述，包括作业施工各项工序中录取资料。 | 3 | 9 | 12 | 21 | 8 | 6.3.3.4 | 技术要素 |  |  |  |  | 并列项 | 三级条 |  | 有编号列项内容 | c) | [9 empty] | 煤层气 |  | 压裂 |  | 4施工后评估与总结 | 施工总结 | 归档资料 | 总结报告 | 下泵施工总结 | [16 empty] | 6 | 现场验收及资料录取内容 | 6.3 | 资料汇总及上交内容 | 6.3.3 | 总结报告 | 6.3.3.4 | 下泵施工总结 | —— | —— | —— | —— | —— | —— |  |  |  | 106 | 现场施工及控制 | 106.1 | 操作规范 | 煤层气 | 规程标准 | 技术标准 | 过程标准 | 6.3.3.4 | 4 | 三级条 | —— | 0
115 | NB/T 10001-2014-0314 | 314 | NB/T 10001-2014 | 煤层气压裂作业规范 | 6.3.3.5 裂缝监测报告 | 3 | 9 | 12 | 22 | 8 | 6.3.3.5 | 技术要素 |  |  |  |  | 标题行 | 三级条 | [12 empty] | 煤层气 |  | 压裂 |  | 4施工后评估与总结 | 施工总结 | 归档资料 | 总结报告 | 裂缝监测报告 | [16 empty] | 6 | 现场验收及资料录取内容 | 6.3 | 资料汇总及上交内容 | 6.3.3 | 总结报告 | 6.3.3.5 | 裂缝监测报告 | —— | —— | —— | —— | —— | —— |  |  |  | 106 | 现场施工及控制 | 106.1 | 操作规范 | 煤层气 | 规程标准 | 技术标准 | 过程标准 | 6.3.3.5 | 4 | 三级条 | ——
115 | NB/T 10001-2014-0315 | 315 | NB/T 10001-2014 | 煤层气压裂作业规范 | 裂缝监测报告内容包括： | 3 | 9 | 12 | 23 | 8 | 6.3.3.5 | 技术要素 |  |  |  |  | 列项引语 | 三级条 |  | 冒号列项引语 | [10 empty] | 煤层气 |  | 压裂 |  | 4施工后评估与总结 | 施工总结 | 归档资料 | 总结报告 | 裂缝监测报告 | [16 empty] | 6 | 现场验收及资料录取内容 | 6.3 | 资料汇总及上交内容 | 6.3.3 | 总结报告 | 6.3.3.5 | 裂缝监测报告 | —— | —— | —— | —— | —— | —— |  |  |  | 106 | 现场施工及控制 | 106.1 | 操作规范 | 煤层气 | 规程标准 | 技术标准 | 过程标准 | 6.3.3.5 | 4 | 三级条 | —— | 0
115 | NB/T 10001-2014-0316 | 316 | NB/T 10001-2014 | 煤层气压裂作业规范 | a)裂缝的延伸方向； | 3 | 9 | 12 | 24 | 8 | 6.3.3.5 | 技术要素 |  |  |  |  | 并列项 | 三级条 |  | 有编号列项内容 | a) | [9 empty] | 煤层气 |  | 压裂 |  | 4施工后评估与总结 | 施工总结 | 归档资料 | 总结报告 | 裂缝监测报告 | [16 empty] | 6 | 现场验收及资料录取内容 | 6.3 | 资料汇总及上交内容 | 6.3.3 | 总结报告 | 6.3.3.5 | 裂缝监测报告 | —— | —— | —— | —— | —— | —— |  |  |  | 106 | 现场施工及控制 | 106.1 | 操作规范 | 煤层气 | 规程标准 | 技术标准 | 过程标准 | 6.3.3.5 | 4 | 三级条 | —— | 0
115 | NB/T 10001-2014-0317 | 317 | NB/T 10001-2014 | 煤层气压裂作业规范 | b)裂缝的延伸长度； | 3 | 9 | 12 | 25 | 8 | 6.3.3.5 | 技术要素 |  |  |  |  | 并列项 | 三级条 |  | 有编号列项内容 | b) | [9 empty] | 煤层气 |  | 压裂 |  | 4施工后评估与总结 | 施工总结 | 归档资料 | 总结报告 | 裂缝监测报告 | [16 empty] | 6 | 现场验收及资料录取内容 | 6.3 | 资料汇总及上交内容 | 6.3.3 | 总结报告 | 6.3.3.5 | 裂缝监测报告 | —— | —— | —— | —— | —— | —— |  |  |  | 106 | 现场施工及控制 | 106.1 | 操作规范 | 煤层气 | 规程标准 | 技术标准 | 过程标准 | 6.3.3.5 | 4 | 三级条 | —— | 0
115 | NB/T 10001-2014-0318 | 318 | NB/T 10001-2014 | 煤层气压裂作业规范 | c)裂缝形态； | 3 | 9 | 12 | 26 | 8 | 6.3.3.5 | 技术要素 |  |  |  |  | 并列项 | 三级条 |  | 有编号列项内容 | c) | [9 empty] | 煤层气 |  | 压裂 |  | 4施工后评估与总结 | 施工总结 | 归档资料 | 总结报告 | 裂缝监测报告 | [16 empty] | 6 | 现场验收及资料录取内容 | 6.3 | 资料汇总及上交内容 | 6.3.3 | 总结报告 | 6.3.3.5 | 裂缝监测报告 | —— | —— | —— | —— | —— | —— |  |  |  | 106 | 现场施工及控制 | 106.1 | 操作规范 | 煤层气 | 规程标准 | 技术标准 | 过程标准 | 6.3.3.5 | 4 | 三级条 | —— | 0
115 | NB/T 10001-2014-0319 | 319 | NB/T 10001-2014 | 煤层气压裂作业规范 | d)解释成果图。 | 3 | 9 | 12 | 27 | 8 | 6.3.3.5 | 技术要素 |  |  |  |  | 并列项 | 三级条 |  | 有编号列项内容 | d) | [9 empty] | 煤层气 |  | 压裂 |  | 4施工后评估与总结 | 施工总结 | 归档资料 | 总结报告 | 裂缝监测报告 | [16 empty] | 6 | 现场验收及资料录取内容 | 6.3 | 资料汇总及上交内容 | 6.3.3 | 总结报告 | 6.3.3.5 | 裂缝监测报告 | —— | —— | —— | —— | —— | —— |  |  |  | 106 | 现场施工及控制 | 106.1 | 操作规范 | 煤层气 | 规程标准 | 技术标准 | 过程标准 | 6.3.3.5 | 4 | 三级条 | —— | 0
115 | NB/T 10001-2014-0320 | 320 | NB/T 10001-2014 | 煤层气压裂作业规范 | 附录A(资料性附录) 压裂设计相关表格 | 3 | 10 | 13 | 1 | 8 | 附录A | 资料性附录 |  |  |  |  | 标题行 | 章 | [12 empty] | 煤层气 |  | 压裂 |  | 1资料准备 | [20 empty] | 附录A(资料性附录) | 压裂设计相关表格 | —— | —— | —— | —— | —— | —— | —— | —— | —— | —— | —— | —— |  |  |  | 106 | 现场施工及控制 | 106.1 | 操作规范 | 煤层气 | 规程标准 | 技术标准 | 过程标准 | 附录A | 1 | 章 | ——
115 | NB/T 10001-2014-0321 | 321 | NB/T 10001-2014 | 煤层气压裂作业规范 | 表A.1压裂设计输入参数 | 3 | 10 | 13 | 4 | 8 | 附录A | 资料性附录 |  |  |  |  | 附录内容 | 章 | [12 empty] | 煤层气 |  | 压裂 |  | 2方案设计 | 2-4参数优化 | 2-4-9参数表 | [7 empty] | 输入参数 | [10 empty] | 附录A(资料性附录) | 压裂设计相关表格 | —— | —— | —— | —— | —— | —— | —— | —— | —— | —— | —— | —— |  |  |  | 106 | 现场施工及控制 | 106.1 | 操作规范 | 煤层气 | 规程标准 | 技术标准 | 过程标准 | 附录A | 1 | 章 | ——
115 | NB/T 10001-2014-0322 | 322 | NB/T 10001-2014 | 煤层气压裂作业规范 | 表A.2裂缝模拟主要输出参数 | 3 | 11 | 14 | 1 | 8 | 附录A | 资料性附录 |  |  |  |  | 附录内容 | 章 | [12 empty] | 煤层气 |  | 压裂 |  | 2方案设计 | 2-4参数优化 | 2-4-9参数表 | [7 empty] | 输出参数 | [10 empty] | 附录A(资料性附录) | 压裂设计相关表格 | —— | —— | —— | —— | —— | —— | —— | —— | —— | —— | —— | —— |  |  |  | 106 | 现场施工及控制 | 106.1 | 操作规范 | 煤层气 | 规程标准 | 技术标准 | 过程标准 | 附录A | 1 | 章 | ——
115 | NB/T 10001-2014-0322-BG-001 | 322 | NB/T 10001-2014 | 煤层气压裂作业规范 | 表A.1压裂设计输入参数 | 3 | 10 | 13 | 4 | 8 | 附录A | 资料性附录 |  |  |  |  | 表编号和表题 | 章 | [12 empty] | 煤层气 |  | 压裂 |  | 1资料准备 | 资料填写 | 参数表 | [7 empty] | 输入参数 | [10 empty] | 附录A(资料性附录) | 压裂设计相关表格 | —— | —— | —— | —— | —— | —— | —— | —— | —— | —— | —— | —— |  |  |  | 106 | 现场施工及控制 | 106.1 | 操作规范 | 煤层气 | 规程标准 | 技术标准 | 过程标准 | 附录A | 1 | 章 | ——
115 | NB/T 10001-2014-0322-BG-002 | 322 | NB/T 10001-2014 | 煤层气压裂作业规范 | 表A.2裂缝模拟主要输出参数 | 3 | 11 | 14 | 1 | 8 | 附录A | 资料性附录 |  |  |  |  | 表编号和表题 | 章 | [12 empty] | 煤层气 |  | 压裂 |  | 2方案设计 | 2-4参数优化 | 2-4-9参数表 | [7 empty] | 输出参数 | [10 empty] | 附录A(资料性附录) | 压裂设计相关表格 | —— | —— | —— | —— | —— | —— | —— | —— | —— | —— | —— | —— |  |  |  | 106 | 现场施工及控制 | 106.1 | 操作规范 | 煤层气 | 规程标准 | 技术标准 | 过程标准 | 附录A | 1 | 章 | ——
115 | NB/T 10001-2014-0323 | 323 | NB/T 10001-2014 | 煤层气压裂作业规范 | 附录B(资料性附录) 排液报表 | 3 | 12 | 15 | 1 | 8 | 附录B | 资料性附录 |  |  |  |  | 标题行 | 章 | [12 empty] | 煤层气 |  | 压裂 |  | 3现场施工 | 施工要求 | 资料录取 | 排液报表 | [17 empty] | 附录B(资料性附录) | 排液报表 | —— | —— | —— | —— | —— | —— | —— | —— | —— | —— | —— | —— |  |  |  | 106 | 现场施工及控制 | 106.1 | 操作规范 | 煤层气 | 规程标准 | 技术标准 | 过程标准 | 附录B | 1 | 章 | ——
115 | NB/T 10001-2014-0325-BG-003 | 325 | NB/T 10001-2014 | 煤层气压裂作业规范 | ____地区____井_____煤层排液报表 | 3 | 12 | 15 | 1 | 8 | 附录B | 资料性附录 |  |  |  |  | 表编号和表题 | 章 | [12 empty] | 煤层气 |  | 压裂 |  | 3现场施工 | 施工要求 | 资料录取 | 排液报表 | [17 empty] | 附录B(资料性附录) | 排液报表 | —— | —— | —— | —— | —— | —— | —— | —— | —— | —— | —— | —— |  |  |  | 106 | 现场施工及控制 | 106.1 | 操作规范 | 煤层气 | 规程标准 | 技术标准 | 过程标准 | 附录B | 1 | 章 | ——

## Schema
英文字段名 | 字段 | 备注 | 示例
system_serial_number | 体系序号 |  | 111
serial_number | 流水号 | 带-BG-的表示表格，带-GS-的表示公式 | SY/T 5325-2021-0183
sequence_number | 序号 |  | 81
standard_number | 标准号 | 标准基本属性 | SY/T 5325-2021-0081
standard_name | 标准名称 | 标准基本属性 | 常规射孔作业技术规范
standard_content | 标准内容 | 标准内容段 | c) 所用射孔器材相关数据;
starting_page_number | 正文起始页 | 标准内容段-属性 | 11
page_number | 页码 | 标准内容段-属性 | 11
page_count | 页数 | 标准内容段-属性 | 11
starting_line_number | 起始行号 | 标准内容段-属性 | 11
relevance | 相关性 | ？ | 1
minimum_chapter_article_number | 最小章条编号 | 标准内容段-属性 | 7.1.1.2
content_element | 内容要素 | 内容的分类标识：前言，范围，技术要素等 | 技术要素
content_element_subdivision | 内容要素细分 | -
important_note_lead_word | 重要提示引导词 | -
element_expression_form | 要素表达形式 | -
element_description_form | 要素的表述形式 | -
paragraph_nature | 段落性质 | 段落标注： | 并列项
hierarchy | 层次 |  | 三级条
formula | 公式 | 公式分类：公式编号，公式解释等 | 公式解释
list_item | 列项
list_item_symbol_number | 列项符号/编号
performance_indicator_level1 | 性能指标一级 | 产品标准的字段 | 表观黏度
performance_indicator_level2 | 性能指标二级 | 产品标准的字段 | 电导率
method_name | 方法名称 | 产品标准的字段 | 电导率的换算公式
sample_preparation | 试样/制剂（制备） | 产品标准的字段
equipment_materials | 仪器、设备、材料 | 产品标准的字段
product_category1 | 产品类别1 | 产品标准的字段
product_category2 | 产品类别2 | 产品标准的字段
product_name | 产品名称 | 产品标准的字段
oil_gas_resource_category | 油气资源类别
product | 产品
process | 工艺 | 工艺的分类
stimulation_business_level1 | 储层改造业务1级 | 主维度
stimulation_business_level2 | 储层改造业务2级 | 主维度
stimulation_business_level3 | 储层改造业务3级 | 主维度
stimulation_business_level4 | 储层改造业务4级 | 主维度
stimulation_business_level5 | 储层改造业务5级 | 主维度
quality_control_contractor | 质量控制(施工方) | 工艺标准的字段
HSE_requirements | 健康、安全与环境控制要求 | 工艺标准的字段
quality_technical_supervision | 工程质量技术监督(第三方或甲方) | 工艺标准的字段
designer | 设计人员 | 工艺标准的字段
format_template | 格式-模板 | 工艺标准的字段
parameter_nature | 参数性质 | 工艺标准的字段
parameter_category | 参数类别 | 工艺标准的字段
parameter | 参数 | 工艺标准的字段
method1 | 方法1(1计算方法/2录取方法) | 工艺标准的字段
method2 | 方法2 | 工艺标准的字段
wellbore_type_classification | 井筒类型分类 | 工艺标准的字段
wellbore_type_classification | 井筒类型分类 | 工艺标准的字段
process_technology1 | 工艺技术1 | 工艺标准的字段
process_technology2 | 工艺技术2 | 工艺标准的字段
process_technology3 | 工艺技术3 | 工艺标准的字段
offshore | 海上
chapter_number | 章编号
chapter_title | 章标题
level1_article_number | 一级条编号
level1_article_title | 一级条标题
level2_article_number | 二级条编号
level2_article_title | 二级条标题
level3_article_number | 三级条编号
level3_article_title | 三级条标题
level4_article_number | 四级条编号
level4_article_title | 四级条标题
level5_article_number | 五级条编号
level5_article_title | 五级条标题
level6_article_number | 六级条编号
level6_article_title | 六级条标题
image | 图片
table | 表格
formula | 公式
level1_category_number | 一级门类编号
level1_category | 一级门类
level2_category_number | 二级门类编号
level2_category | 二级门类
specialty | 专业
functional_classification | 按功能分类
purpose_classification | 按目的分类
object_classification | 按对象分类
minimum_chapter_article_number | 最小章条编号
hierarchy_level | 层级
minimum_hierarchy_level | 最小层级
term_entry_number | 术语词条编号
hanging_paragraph | 悬置段
hanging_paragraph | 悬置段