## 术语表
序号 | 术语词条 | 术语英文 | 派生词 | 术语定义 | 术语条目编号 | 同义词/简化词 | 缩略语 | 符号 | 来源 | 注 | 性质 | 体系序号 | 标准号 | 标准名称 | 标准所属专业 | 一级条标题 | 二级条标题 | 三级条标题 | 是否在技术要素中提及 | 术语字数
1 | 油田化学 | oilfield chemistry |  | 利用化学方法研究解决油气田勘探开发作业过程中全生命周期化学问题的学科。 | 3.1 | [6 empty] | 1 | SY/T 5510-2021 | 油田化学常用术语 | 油田化学剂及材料 | 通用 |  |  | 1 | 4
2 | 油田化学剂/材料 | oilfield chemicals/materials | # | 钻井完井、压裂酸化、采油采气、提高采收率、油气水处理及集输等过程中，用化学方法解决问题所涉及的化学剂/材料。 | 3.2 | 油田化学剂、油田化学材料 | [5 empty] | 1 | SY/T 5510-2021 | 油田化学常用术语 | 油田化学剂及材料 | 通用 |  |  | 0 | 8
| 油田化学剂 | oilfield chemicals | * |  | 3.2-1 | 油田化学材料 | [5 empty] | 1 | SY/T 5510-2021 | 油田化学常用术语 | 油田化学剂及材料 | 通用 |  |  | 1 | 5
| 油田化学材料 | oilfield materials | * |  | 3.2-2 | 油田化学剂 | [5 empty] | 1 | SY/T 5510-2021 | 油田化学常用术语 | 油田化学剂及材料 | 通用 |  |  | 0 | 6
3 | 表面活性剂 | surfactant |  | 分子由亲水基团和亲油基团组成，能显著降低表/界面张力的化学剂。 | 3.3 | [6 empty] | 1 | SY/T 5510-2021 | 油田化学常用术语 | 油田化学剂及材料 | 通用 |  |  | 56 | 5
4 | 聚合物 | polymer |  | 由重复结构单元组成的高分子化合物。 | 3.4 | [6 empty] | 1 | SY/T 5510-2021 | 油田化学常用术语 | 油田化学剂及材料 | 通用 |  |  | 31 | 3
5 | 纳米材料 | nanometer material |  | 线度小于100nm的材料。 | 3.5 | [6 empty] | 1 | SY/T 5510-2021 | 油田化学常用术语 | 油田化学剂及材料 | 通用 |  |  | 0 | 4
6 | 化学改性 | chemical modification |  | 用化学方法改变物质的物理化学性质。 | 3.6 | [6 empty] | 1 | SY/T 5510-2021 | 油田化学常用术语 | 油田化学剂及材料 | 通用 |  |  | 0 | 4
7 | 配伍性（相容性） | compatibility | # | 工作液体系中各成分间或体系与环境间不发生影响其使用性能的化学和物理变化的性质。 | 3.7 | [6 empty] | 1 | SY/T 5510-2021 | 油田化学常用术语 | 油田化学剂及材料 | 通用 |  |  | 0 | 8
| 配伍性 |  | * |  | 3.7-1 | [6 empty] | 1 | SY/T 5510-2021 | 油田化学常用术语 | 油田化学剂及材料 | 通用 |  |  | 76 | 3
| 相容性 |  | * |  | 3.7-2 | [6 empty] | 1 | SY/T 5510-2021 | 油田化学常用术语 | 油田化学剂及材料 | 通用 |  |  | 1 | 3
8 | 协同效应 | synergism |  | 两种或两种以上化学剂复配使用，其效果优于同条件下化学剂单独使用效果简单加和的效应。 | 3.8 | [6 empty] | 1 | SY/T 5510-2021 | 油田化学常用术语 | 油田化学剂及材料 | 通用 |  |  | 0 | 4
9 | 稳定性 | stability |  | 油田化学剂或工作液体系在使用环境条件下保持其原有性质的能力。 | 3.9 | [6 empty] | 1 | SY/T 5510-2021 | 油田化学常用术语 | 油田化学剂及材料 | 通用 |  |  | 33 | 3
10 | 流变性 | rheology |  | 在外力作用下化学剂/工作液的流动和形变性质。 | 3.10 | [6 empty] | 1 | SY/T 5510-2021 | 油田化学常用术语 | 油田化学剂及材料 | 通用 |  |  | 4 | 3
11 | 黏弹性 | viscoelasticity |  | 在外力作用下材料/工作液表现出黏性和弹性的双重性质。 | 3.11 | [6 empty] | 1 | SY/T 5510-2021 | 油田化学常用术语 | 油田化学剂及材料 | 通用 |  |  | 29 | 3
12 | 剪切稀性 | shear thinming behavior |  | 化学剂溶液/工作液的表观黏度随剪切速率增加而降低的特性。 | 3.12 | [6 empty] | 1 | SY/T 5510-2021 | 油田化学常用术语 | 油田化学剂及材料 | 通用 |  |  | 0 | 4
13 | 交联 | crosslinking |  | 聚合物分子通过化学反应形成网状结构的过程。 | 3.13 | [6 empty] | 1 | SY/T 5510-2021 | 油田化学常用术语 | 油田化学剂及材料 | 通用 |  |  | 154 | 2
14 | 凝（冻）胶 | gel | # | 溶液在一定条件下通过物理或化学作用互相连接形成网状结构的体系。 | 3.14 | [6 empty] | 1 | SY/T 5510-2021 | 油田化学常用术语 | 油田化学剂及材料 | 通用 |  |  | 0 | 5
| 凝胶 |  | * |  | 3.14-1 | [6 empty] | 1 | SY/T 5510-2021 | 油田化学常用术语 | 油田化学剂及材料 | 通用 |  |  | 0 | 2
| 冻胶 |  | * |  | 3.14-2 | [6 empty] | 1 | SY/T 5510-2021 | 油田化学常用术语 | 油田化学剂及材料 | 通用 |  |  | 126 | 2
15 | 破胶 | gel break |  | 凝/冻胶等体系的网状结构被破坏，体系黏度大幅度降低的过程。 | 3.15 | [6 empty] | 1 | SY/T 5510-2021 | 油田化学常用术语 | 油田化学剂及材料 | 通用 |  |  | 224 | 2
16 | 降解 | degradation |  | 在物理、化学或生物因素作用下，化学剂及材料发生断链/分解引发其性能显著变化的过程。 | 3.16 | [6 empty] | 1 | SY/T 5510-2021 | 油田化学常用术语 | 油田化学剂及材料 | 通用 |  |  | 22 | 2
17 | 乳化 | emulsification |  | 互不相溶的两液相中的一相以微小液滴分散在另一液相的化学现象。 | 3.17 | [6 empty] | 1 | SY/T 5510-2021 | 油田化学常用术语 | 油田化学剂及材料 | 通用 |  |  | 32 | 2
18 | 破乳 | demulsification |  | 使乳状液两相分离的现象。 | 3.18 | [6 empty] | 1 | SY/T 5510-2021 | 油田化学常用术语 | 油田化学剂及材料 | 通用 |  |  | 22 | 2
19 | 吸附 | adsorption |  | 化学剂在相界面上富集的现象。 | 3.19 | [6 empty] | 1 | SY/T 5510-2021 | 油田化学常用术语 | 油田化学剂及材料 | 通用 |  |  | 13 | 2
20 | 润湿 | wetting |  | 液体在与固体接触时，沿固体表面扩展的现象。 | 3.20 | [6 empty] | 1 | SY/T 5510-2021 | 油田化学常用术语 | 油田化学剂及材料 | 通用 |  |  | 48 | 2
21 | 润湿反转 | wettability alteration |  | 岩石表面在一定条件下亲水性和亲油性互相转化的现象。 | 3.21 | [6 empty] | 1 | SY/T 5510-2021 | 油田化学常用术语 | 油田化学剂及材料 | 通用 |  |  | 0 | 4
22 | 分散 | dispersion |  | 不相溶固体/液体/气体以微小颗粒分布于溶液中的过程。 | 3.22 | [6 empty] | 1 | SY/T 5510-2021 | 油田化学常用术语 | 油田化学剂及材料 | 通用 |  |  | 22 | 2
23 | 发泡 | foaming |  | 固体或液体中形成气泡的过程。 | 3.23 | [6 empty] | 1 | SY/T 5510-2021 | 油田化学常用术语 | 油田化学剂及材料 | 通用 |  |  | 0 | 2
24 | 消泡 | antifoam |  | 泡沫逐渐减少或消失的过程。 | 3.24 | [6 empty] | 1 | SY/T 5510-2021 | 油田化学常用术语 | 油田化学剂及材料 | 通用 |  |  | 3 | 2
25 | 絮凝 | flocculate |  | 液体中悬浮微粒聚结成絮状物的过程。 | 3.25 | [6 empty] | 1 | SY/T 5510-2021 | 油田化学常用术语 | 油田化学剂及材料 | 通用 |  |  | 14 | 2
26 | 缓蚀 | inhibit corrosion |  | 抑制或延缓金属等材料被腐蚀的过程。 | 3.26 | [6 empty] | 1 | SY/T 5510-2021 | 油田化学常用术语 | 油田化学剂及材料 | 通用 |  |  | 46 | 2
27 | 防垢 | scale inhibit |  | 防止或延缓溶液中结垢的过程。 | 3.27 | [6 empty] | 1 | SY/T 5510-2021 | 油田化学常用术语 | 油田化学剂及材料 | 通用 |  |  | 6 | 2
28 | 除垢 | scale removal |  | 消除有机垢、无机垢的过程。 | 3.28 | [6 empty] | 1 | SY/T 5510-2021 | 油田化学常用术语 | 油田化学剂及材料 | 通用 |  |  | 0 | 2
29 | 杀菌 | sterllize |  | 抑制或杀灭溶液中的微生物的方法。 | 3.29 | [6 empty] | 1 | SY/T 5510-2021 | 油田化学常用术语 | 油田化学剂及材料 | 通用 |  |  | 34 | 2
30 | 除气 | deaerate/degas |  | 除掉溶液中所溶解的氧气、二氧化碳及硫化氢等气体的过程。 | 3.30 | [6 empty] | 1 | SY/T 5510-2021 | 油田化学常用术语 | 油田化学剂及材料 | 通用 |  |  | 0 | 2
31 | 解堵 | blocking remove |  | 以物理化学方法解除井筒及油藏堵塞的过程。 | 3.31 | [6 empty] | 1 | SY/T 5510-2021 | 油田化学常用术语 | 油田化学剂及材料 | 通用 |  |  | 41 | 2
32 | 增溶 | solubilization |  | 增加多相流体互溶能力的过程。 | 3.32 | [6 empty] | 1 | SY/T 5510-2021 | 油田化学常用术语 | 油田化学剂及材料 | 通用 |  |  | 0 | 2
33 | 界面张力 | interfacial tension |  | 界面过剩自由能，界面层分子作用于单位长度相界面上的收缩力。 | 3.33 | [6 empty] | 1 | SY/T 5510-2021 | 油田化学常用术语 | 油田化学剂及材料 | 通用 |  |  | 85 | 4
34 | 表面张力 | surface tension |  | 气体与液体或固体接触时引起自动收缩力。 | 3.34 | [6 empty] | 1 | SY/T 5510-2021 | 油田化学常用术语 | 油田化学剂及材料 | 通用 |  |  | 65 | 4
35 | 亲水亲油平衡值 | hydrophile-lipophile balance value （HLB） |  | 表征表面活性剂的亲水亲油能力关系的数值。 | 3.35 |  | HLB |  |  |  |  | 1 | SY/T 5510-2021 | 油田化学常用术语 | 油田化学剂及材料 | 通用 |  |  | 0 | 7
36 | 临界胶束浓度 | eritleal mlcelle concentratlon （CMC） |  | 表面活性剂在溶液中形成胶束并使界面性质发生突变时的浓度。 | 3.36 |  | CMC |  |  |  |  | 1 | SY/T 5510-2021 | 油田化学常用术语 | 油田化学剂及材料 | 通用 |  |  | 0 | 6
37 | 克拉夫特点 | Krafft point |  | 离子型表面活性剂溶解度急剧上升的温度。 | 3.37 | [6 empty] | 1 | SY/T 5510-2021 | 油田化学常用术语 | 油田化学剂及材料 | 通用 |  |  | 0 | 5
38 | 微乳液 | microemulsion |  | 由油、水、表面活性剂和电解质等组成的透明或半透明的热力学稳定体系。 | 3.38 | [6 empty] | 1 | SY/T 5510-2021 | 油田化学常用术语 | 油田化学剂及材料 | 通用 |  |  | 0 | 3
39 | 浊点 | cloud point |  | 随温度变化，有机化合物从溶解到析出、溶液由透明变混浊所对应的温度。 | 3.39 | [6 empty] | 1 | SY/T 5510-2021 | 油田化学常用术语 | 油田化学剂及材料 | 通用 |  |  | 5 | 2
40 | 液流转向 | divert |  | 利用各种化学剂（材料）、化学反应使流体在储层中流动阻力增加或封堵，工作液流动方向发生改变的过程。 | 3.40 | [6 empty] | 1 | SY/T 5510-2021 | 油田化学常用术语 | 油田化学剂及材料 | 通用 |  |  | 0 | 4
41 | 暂堵 | temporary conformance |  | 利用化学剂（材料）对炮眼、地层裂缝、孔隙等形成封堵并能通过物理、化学方法解除其封堵的过程。 | 3.41 | [6 empty] | 1 | SY/T 5510-2021 | 油田化学常用术语 | 油田化学剂及材料 | 通用 |  |  | 30 | 2
42 | 洗井液 | washing fluid |  | 冲洗井筒，消除井内原油、沉渣、砂等沉积物的工作流体 | 3.42 | [6 empty] | 1 | SY/T 5510-2021 | 油田化学常用术语 | 油田化学剂及材料 | 通用 |  |  | 14 | 3
43 | 储保护 | reservoir protection |  | 防止和减轻储层渗透率显著下降的过程。 | 3.43 | [6 empty] | 1 | SY/T 5510-2021 | 油田化学常用术语 | 油田化学剂及材料 | 通用 |  |  | 0 | 3
44 | 水敏 | water sensitivity |  | 水进入储层后引起黏土水化膨胀、分散运移，导致储层渗透率下降的现象。 | 3.44 | [6 empty] | 1 | SY/T 5510-2021 | 油田化学常用术语 | 油田化学剂及材料 | 通用 |  |  | 2 | 2
45 | 碱敏 | alkali sensitivity |  | 碱性工作液进入储层后导致黏土水化膨胀和分散、黏土矿物生成硅凝胶以及无机离子形成盐垢引起储层渗透率下降的现象。 | 3.45 | [6 empty] | 1 | SY/T 5510-2021 | 油田化学常用术语 | 油田化学剂及材料 | 通用 |  |  | 0 | 2
46 | 酸敏 | acid sensitivity |  | 酸性工作液与储层矿物发生化学反应，生成化学沉淀物和/或矿物微量释放，导致储层渗透率下降的现象。 | 3.46 | [6 empty] | 1 | SY/T 5510-2021 | 油田化学常用术语 | 油田化学剂及材料 | 通用 |  |  | 2 | 2
47 | 盐敏 | salt sensitivity |  | 工作液中盐进入地层，形成沉淀物或大分子聚集，导致储层渗透率下降的现象。 | 3.47 | [6 empty] | 1 | SY/T 5510-2021 | 油田化学常用术语 | 油田化学剂及材料 | 通用 |  |  | 0 | 2
48 | 生物毒性 | biotoxicity |  | 油气口勘探开发污染物与生物接触或进人生物活体体内后，能引起直接或问接损害作用的相对能力。 | 3.48 | [6 empty] | 1 | SY/T 5510-2021 | 油田化学常用术语 | 油田化学剂及材料 | 通用 |  |  | 0 | 4
49 | 生物降解性 | biodegradability |  | 有机物质被土壤，天然水体或废水处理系统中的微生物通过生物代谢作用被转化为简单无机物的性质。[来源：SY/T6787-2010，3.3] | 3.49 |  |  |  | 来源：SY/T6787-2010，3.3 |  |  | 1 | SY/T 5510-2021 | 油田化学常用术语 | 油田化学剂及材料 | 通用 |  |  | 0 | 5
50 | 生物修复 | bioremediation |  | 利用微生物的代谢作用将有害的有机污染物降解为无害的无机物或其他物质的过程。 | 3.50 | [6 empty] | 1 | SY/T 5510-2021 | 油田化学常用术语 | 油田化学剂及材料 | 通用 |  |  | 0 | 4
51 | 生物需氧量 | biological oxygen demand（BOD） |  | 有氧条件下，好氧微生物氧化分解有机物所消耗的游离氧的数量。 | 3.51 |  | BOD |  |  |  |  | 1 | SY/T 5510-2021 | 油田化学常用术语 | 油田化学剂及材料 | 通用 |  |  | 0 | 5
52 | 化学需量 | chemical oxygen demand（COD） |  | 在一定条件下，用重铬酸钾或高锰酸钾氧化处理有机物时所消耗的氧化剂的量，以氧的浓度表示。 | 3.52 |  | COD |  |  |  |  | 1 | SY/T 5510-2021 | 油田化学常用术语 | 油田化学剂及材料 | 通用 |  |  | 0 | 4
53 | 钻井液 | drilling fluid |  | 钻井过程中用以满足钻井工作需要的各种循环流体。[来源：GB/T28911-2012，11.1.1，有修改] | 4.1.1 |  |  |  | 来源：GB/T28911-2012，11.1.1，有修改 |  |  | 1 | SY/T 5510-2021 | 油田化学常用术语 | 油田化学剂及材料 | 钻井完井 | 钻井 |  | 72 | 3
54 | 水基钻井液 | water-base drilling fluld |  | 以水作连续相的钻井液。 | 4.1.2 | [6 empty] | 1 | SY/T 5510-2021 | 油田化学常用术语 | 油田化学剂及材料 | 钻井完井 | 钻井 |  | 0 | 5
55 | 分散钻井液 | dispersed drilling fluid |  | 通过使用分散剂，以促进钻井液中黏土分散为主的水基钻井液。[来源：GB/T28911-2012，11.1.2.1] | 4.1.3 |  |  |  | 来源：GB/T28911-2012，11.1.2.1 |  |  | 1 | SY/T 5510-2021 | 油田化学常用术语 | 油田化学剂及材料 | 钻井完井 | 钻井 |  | 0 | 5
56 | 不分散钻井液 | non-dispersed drilling fluid |  | 由水，膨润土、高聚物（选择性絮凝剂）组成，不促进钻井液中黏土分散的水基钻井液。[来源：GB/T28911-2012，11.1.2.2] | 4.1.4 |  |  |  | 来源：GB/T28911-2012，11.1.2.2 |  |  | 1 | SY/T 5510-2021 | 油田化学常用术语 | 油田化学剂及材料 | 钻井完井 | 钻井 |  | 0 | 6
57 | 钙处理钻井液 | calcium-treated drilling fluid |  | 经石灰、石膏或氯化钙等处理过的，具有抑制黏土膨胀特性的水基钻井液。[来源：GB/T28911-2012，11.1.2.3，有修改] | 4.1.5 |  |  |  | 来源：GB/T28911-2012，11.1.2.3，有修改 |  |  | 1 | SY/T 5510-2021 | 油田化学常用术语 | 油田化学剂及材料 | 钻井完井 | 钻井 |  | 0 | 6
58 | 聚合物液 | polymer drilling fluid |  | 以聚合物为主处理剂的水基钻井液。[来源：GB/T28911-2012，11.1.2.4] | 4.1.6 |  |  |  | 来源：GB/T28911-2012，11.1.2.4 |  |  | 1 | SY/T 5510-2021 | 油田化学常用术语 | 油田化学剂及材料 | 钻井完井 | 钻井 |  | 0 | 4
59 | 低固相钻井液 | low solids drilling fluid |  | 低密度的固相体积含量小于4％（体积分数）的水基钻井液。[来源：GB/T28911-2012，11.1.2.5] | 4.1.7 |  |  |  | 来源：GB/T28911-2012，11.1.2.5 |  |  | 1 | SY/T 5510-2021 | 油田化学常用术语 | 油田化学剂及材料 | 钻井完井 | 钻井 |  | 0 | 6
60 | 无固相钻井液 | solids-free drilling fluid |  | 不加入膨润土、重品石粉等惰性悬浮固相的钻井液。 | 4.1.8 | [6 empty] | 1 | SY/T 5510-2021 | 油田化学常用术语 | 油田化学剂及材料 | 钻井完井 | 钻井 |  | 0 | 6
61 | 盐水钻井液 | salt-water drilling fluid |  | 盐含量不小于4％（质量分数）的水基钻井液。[来源：GB/T28911-2012，11.1.2.7，有修改] | 4.1.9 |  |  |  | 来源：GB/T28911-2012，11.1.2.7，有修改 |  |  | 1 | SY/T 5510-2021 | 油田化学常用术语 | 油田化学剂及材料 | 钻井完井 | 钻井 |  | 0 | 5
62 | 水包油乳化钻井液 | oil-in-water emulsion driling fluid |  | 以水为连续相，油为分散相的乳化钻井液。[来源：GB/T28911-2012，11.1.2.10] | 4.1.10 |  |  |  | 来源：GB/T28911-2012，11.1.2.10 |  |  | 1 | SY/T 5510-2021 | 油田化学常用术语 | 油田化学剂及材料 | 钻井完井 | 钻井 |  | 0 | 8
63 | 合成基钻井液 | synthetic base drilling fluid |  | 以合成的有机化合物作为连续相的钻井液[来源：GB/T28911-2012，11.1.4] | 4.1.11 |  |  |  | 来源：GB/T28911-2012，11.1.4 |  |  | 1 | SY/T 5510-2021 | 油田化学常用术语 | 油田化学剂及材料 | 钻井完井 | 钻井 |  | 0 | 6
64 | 油基钻井液 | vil-base drilling fluld |  | 以油作连续相的钻井液。 | 4.1.12 | [6 empty] | 1 | SY/T 5510-2021 | 油田化学常用术语 | 油田化学剂及材料 | 钻井完井 | 钻井 |  | 3 | 5
65 | 全油基钻井液 | true oil drilling fluid |  | 以油为连续相，含水量不超过5％（体积分数）的钻井液。[来源：GB/T28911-2012，11.1.3.1] | 4.1.13 |  |  |  | 来源：GB/T28911-2012，11.1.3.1 |  |  | 1 | SY/T 5510-2021 | 油田化学常用术语 | 油田化学剂及材料 | 钻井完井 | 钻井 |  | 0 | 6
66 | 油包水乳化钻井液 | water in oil emulsion drilling fuid |  | 以油为连续相，水作分散相的乳化钻井液。[来源：GB/T28911-2012，11.1.3.2] | 4.1.14 |  |  |  | 来源：GB/T28911-2012，11.1.3.2 |  |  | 1 | SY/T 5510-2021 | 油田化学常用术语 | 油田化学剂及材料 | 钻井完井 | 钻井 |  | 0 | 8
67 | 气体钻井流体 | gaseous drilling fluid |  | 用空气、天然气、氮气等气体作为循环介质的钻井流体。[来源：GB/T28911-2012，11.1.5.1] | 4.1.15 |  |  |  | 来源：GB/T28911-2012，11.1.5.1 |  |  | 1 | SY/T 5510-2021 | 油田化学常用术语 | 油田化学剂及材料 | 钻井完井 | 钻井 |  | 0 | 6
68 | 雾化钻井流体 | mist drilling fluid |  | 水分散在气体介质中所形成的雾状钻井流体。[来源：GB/T28911-2012，11.1.5.2] | 4.1.16 |  |  |  | 来源：GB/T28911-2012，11.1.5.2 |  |  | 1 | SY/T 5510-2021 | 油田化学常用术语 | 油田化学剂及材料 | 钻井完井 | 钻井 |  | 0 | 6
69 | 泡沫钻井液 | foam drilling fluid |  | 将气体分散在加有发泡剂和稳泡剂的液体中形成的钻井流体。[来源：GB/T28911-2012，11.1.2.11，有修改] | 4.1.17 |  |  |  | 来源：GB/T28911-2012，11.1.2.11，有修改 |  |  | 1 | SY/T 5510-2021 | 油田化学常用术语 | 油田化学剂及材料 | 钻井完井 | 钻井 |  | 0 | 5
70 | 加重钻井液 | weighted drilling fluid |  | 用加重材料提高了密度的钻井液。[来源：GB/T28911-2012，11.1.6] | 4.1.18 |  |  |  | 来源：GB/T28911-2012，11.1.6 |  |  | 1 | SY/T 5510-2021 | 油田化学常用术语 | 油田化学剂及材料 | 钻井完井 | 钻井 |  | 0 | 5
71 | 膨润土 | bentonite |  | 以蒙脱石为主要矿物成分的黏土。 | 4.1.19 | [6 empty] | 1 | SY/T 5510-2021 | 油田化学常用术语 | 油田化学剂及材料 | 钻井完井 | 钻井 |  | 52 | 3
72 | 有机土 | organic clay |  | 用表面活性剂处理过、能分散在油中形成亲油胶体并使油基钻井液的黏度和切力升高的黏土。[来源：GB/T28911—2012，11.2.6] | 4.1.20 |  |  |  | 来源：GB/T28911—2012，11.2.6 |  |  | 1 | SY/T 5510-2021 | 油田化学常用术语 | 油田化学剂及材料 | 钻井完井 | 钻井 |  | 0 | 3
73 | 堵漏材料/堵漏剂 | lost circulation material | # | 能防止或减少钻井液从井筒漏入地层的材料。[来源：GB/T28911-2012，11.2.14] | 4.1.21 | 堵漏材料、堵漏剂 |  |  | 来源：GB/T28911-2012，11.2.14 |  |  | 1 | SY/T 5510-2021 | 油田化学常用术语 | 油田化学剂及材料 | 钻井完井 | 钻井 |  | 0 | 8
| 堵漏材料 | lost circulation material | * |  | 4.1.21-1 | 堵漏剂 |  |  | 来源：GB/T28911-2012，11.2.14 |  |  | 1 | SY/T 5510-2021 | 油田化学常用术语 | 油田化学剂及材料 | 钻井完井 | 钻井 |  | 0 | 4
| 堵漏剂 | lost circulation material | * |  | 4.1.21-2 | 堵漏材料 |  |  | 来源：GB/T28911-2012，11.2.14 |  |  | 1 | SY/T 5510-2021 | 油田化学常用术语 | 油田化学剂及材料 | 钻井完井 | 钻井 |  | 0 | 3
74 | 加重材料加重剂 | weighting material |  | 用于提高钻井液密度的材料。[来源：GB/T8423.2-2018，2.8.2.3，有修改」 | 4.1.22 |  |  |  | 来源：GB/T8423.2-2018，2.8.2.3，有修改 |  |  | 1 | SY/T 5510-2021 | 油田化学常用术语 | 油田化学剂及材料 | 钻井完井 | 钻井 |  | 0 | 7
75 | 钻井液增黏剂 | drllling nuld viscusner |  | 增加钻井液黏度的化学剂。 | 4.1.23 | [6 empty] | 1 | SY/T 5510-2021 | 油田化学常用术语 | 油田化学剂及材料 | 钻井完井 | 钻井 |  | 0 | 6
76 | 钻井液提切剂 | drilling fluid rheology modifer |  | 提高钻井液切力的化学剂。 | 4.1.24 | [6 empty] | 1 | SY/T 5510-2021 | 油田化学常用术语 | 油田化学剂及材料 | 钻井完井 | 钻井 |  | 0 | 6
77 | 钻井液降黏剂 | drilling fluid thinmer |  | 降低钻井液黏度和切力的化学剂。 | 4.1.25 | [6 empty] | 1 | SY/T 5510-2021 | 油田化学常用术语 | 油田化学剂及材料 | 钻井完井 | 钻井 |  | 0 | 6
78 | 钻井液降滤失剂 | drilling fluid filtrate reducer |  | 降低钻井液滤失量的化学剂。[来源：GB/T8423.2-2018，2.8.2.4] | 4.1.26 |  |  |  | 来源：GB/T8423.2-2018，2.8.2.4 |  |  | 1 | SY/T 5510-2021 | 油田化学常用术语 | 油田化学剂及材料 | 钻井完井 | 钻井 |  | 0 | 7
79 | 钻井液杀菌剂 | drilling fluid bactericide |  | 杀灭或抑制钻井液中细菌生长繁殖的化学剂。[来源：GB/T28911-2012，11.2.28] | 4.1.27 |  |  |  | 来源：GB/T28911-2012，11.2.28 |  |  | 1 | SY/T 5510-2021 | 油田化学常用术语 | 油田化学剂及材料 | 钻井完井 | 钻井 |  | 0 | 6
80 | 钻井液缓蚀剂 | corrosion inhibitor for drilling fluid |  | 用于减轻或抑制钻并液对设备及管柱腐蚀的处理剂。[来源：GB/T28911-2012，11.2.23] | 4.1.28 |  |  |  | 来源：GB/T28911-2012，11.2.23 |  |  | 1 | SY/T 5510-2021 | 油田化学常用术语 | 油田化学剂及材料 | 钻井完井 | 钻井 |  | 0 | 6
81 | 钻井液发泡剂 | foaming agent for drilling fluid |  | 促使钻井液形成稳定泡沫的化学剂。[来源：GB/T28911-2012，11.2.17] | 4.1.29 |  |  |  | 来源：GB/T28911-2012，11.2.17 |  |  | 1 | SY/T 5510-2021 | 油田化学常用术语 | 油田化学剂及材料 | 钻井完井 | 钻井 |  | 0 | 6
82 | 钻井液消泡剂 | defoamer for drilling fluid |  | 减少或消除钻井液中泡沫的化学剂。 | 4.1.30 | [6 empty] | 1 | SY/T 5510-2021 | 油田化学常用术语 | 油田化学剂及材料 | 钻井完井 | 钻井 |  | 0 | 6
83 | 钻井液稳泡剂 | foam stabilizer for drilling fluid |  | 增强钻井液泡沫稳定性的化学剂。 | 4.1.31 | [6 empty] | 1 | SY/T 5510-2021 | 油田化学常用术语 | 油田化学剂及材料 | 钻井完井 | 钻井 |  | 0 | 6
84 | 钻井液乳化剂 | drilling fluid emulsifier |  | 能促使钻井液油水乳化并使乳状液稳定的化学剂。 | 4.1.32 | [6 empty] | 1 | SY/T 5510-2021 | 油田化学常用术语 | 油田化学剂及材料 | 钻井完井 | 钻井 |  | 0 | 6
85 | 钻井液絮剂 | flocculant for drilling fluid |  | 能使钻井液中黏土颗粒或劣质固相聚结或絮凝的化学剂。 | 4.1.33 | [6 empty] | 1 | SY/T 5510-2021 | 油田化学常用术语 | 油田化学剂及材料 | 钻井完井 | 钻井 |  | 0 | 5
86 | 钻井液润滑剂 | lubricant for drilling fluid |  | 能提高钻井液润滑性能的化学剂。[来源：GB/T28911-2012，11.2.12] | 4.1.34 |  |  |  | 来源：GB/T28911-2012，11.2.12 |  |  | 1 | SY/T 5510-2021 | 油田化学常用术语 | 油田化学剂及材料 | 钻井完井 | 钻井 |  | 0 | 6
87 | 钻井液pH值控制剂 | pH control agent for drilling fluid |  | 能控制钻井液酸碱度的化学剂。 | 4.1.35 | [6 empty] | 1 | SY/T 5510-2021 | 油田化学常用术语 | 油田化学剂及材料 | 钻井完井 | 钻井 |  | 0 | 9
88 | 钻井液除钙剂 | calcium remover for drilling fluid |  | 能除去钻井液中钙离子的化学剂。 | 4.1.36 | [6 empty] | 1 | SY/T 5510-2021 | 油田化学常用术语 | 油田化学剂及材料 | 钻井完井 | 钻井 |  | 0 | 6
89 | 钻井液包被剂 | encapsulating agent for drilling fuid |  | 在钻屑或劣质固相表面发生多点吸附并对其进行包被的大分子处理剂。 | 4.1.37 | [6 empty] | 1 | SY/T 5510-2021 | 油田化学常用术语 | 油田化学剂及材料 | 钻井完井 | 钻井 |  | 0 | 6
90 | 钻井液防泥包剂 | balling inhibitor for drilling fluid |  | 防止钻头和钻县泥包的处理剂。[来源：GB/T28911-2012，11.2.21] | 4.1.38 |  |  |  | 来源：GB/T28911-2012，11.2.21 |  |  | 1 | SY/T 5510-2021 | 油田化学常用术语 | 油田化学剂及材料 | 钻井完井 | 钻井 |  | 0 | 7
91 | 钻井液高温稳定剂 | high temperature stabilizer for drilling fluid |  | 能提高钻并液高温稳定性的化学剂。 | 4.1.39 | [6 empty] | 1 | SY/T 5510-2021 | 油田化学常用术语 | 油田化学剂及材料 | 钻井完井 | 钻井 |  | 0 | 8
92 | 钻井液解卡剂 | pipe-freeing-agent for drilling fluid |  | 通过渗透作用实现压力传递，用于解除黏附卡钻或压差卡钻的化学剂。[来源：GB/T28911-2012，11.2.22] | 4.1.40 |  |  |  | 来源：GB/T28911-2012，11.2.22 |  |  | 1 | SY/T 5510-2021 | 油田化学常用术语 | 油田化学剂及材料 | 钻井完井 | 钻井 |  | 0 | 6
93 | 钻井液封堵剂 | drilling fluid blocking agent |  | 能封堵地层孔隙和裂隙，减少钻井液侵入地层的化学剂。 | 4.1.41 | [6 empty] | 1 | SY/T 5510-2021 | 油田化学常用术语 | 油田化学剂及材料 | 钻井完井 | 钻井 |  | 0 | 6
94 | 钻井液黏土稳定剂 | clay stabilizer for drilling fluid |  | 能有效抑制钻并过程中黏土膨胀和分散的化学剂。 | 4.1.42 | [6 empty] | 1 | SY/T 5510-2021 | 油田化学常用术语 | 油田化学剂及材料 | 钻井完井 | 钻井 |  | 0 | 8
95 | 钻井液页岩抑制剂 | shale-inhibitor agent for drilling fluid |  | 能抑制页岩水化、膨胀、分散，保持井壁稳定的化学剂。 | 4.1.43 | [6 empty] | 1 | SY/T 5510-2021 | 油田化学常用术语 | 油田化学剂及材料 | 钻井完井 | 钻井 |  | 0 | 8
96 | 钻井液屏蔽暂堵剂 | temporary plugging additive for drilling fluid |  | 由特定架桥粒子或可变形粒子组成，可在井壁附近形成可解除的屏蔽暂堵带的化学剂。[来源：GB/T28911-2012，11.2.29] | 4.1.44 |  |  |  | 来源：GB/T28911-2012，11.2.29 |  |  | 1 | SY/T 5510-2021 | 油田化学常用术语 | 油田化学剂及材料 | 钻井完井 | 钻井 |  | 0 | 8
97 | 钻井液除硫剂 | sulfide scavenger for drilling fluid |  | 除去钻井液中硫离子及硫化氢的化学剂。[来源：GB/T28911-2012，11.2.26] | 4.1.45 |  |  |  | 来源：GB/T28911-2012，11.2.26 |  |  | 1 | SY/T 5510-2021 | 油田化学常用术语 | 油田化学剂及材料 | 钻井完井 | 钻井 |  | 0 | 6
98 | 钻井液润湿反转剂 | wettability reversal agent for drilling fluid |  | 能转变钻井液中固相表面润湿性的化学剂。 | 4.1.46 | [6 empty] | 1 | SY/T 5510-2021 | 油田化学常用术语 | 油田化学剂及材料 | 钻井完井 | 钻井 |  | 0 | 8
99 | 钻井液防水锁剂 | anti-water blocking agent for drilling fluid |  | 能够减轻和防止储层水锁伤害的化学剂。 | 4.1.47 | [6 empty] | 1 | SY/T 5510-2021 | 油田化学常用术语 | 油田化学剂及材料 | 钻井完井 | 钻井 |  | 0 | 7
100 | 钻井液示踪剂 | drilling fluid tracer |  | 用来指示钻井液侵入岩层或岩心值况的化学剂。[来源：GB/T28911—2012，11.2.30] | 4.1.48 |  |  |  | 来源：GB/T28911—2012，11.2.30 |  |  | 1 | SY/T 5510-2021 | 油田化学常用术语 | 油田化学剂及材料 | 钻井完井 | 钻井 |  | 0 | 6
101 | 黏土造浆率 | yield of clay |  | 每吨干黏土配制出表观黏度为15mPas的钻井液的体积量。 | 4.1.49 | [6 empty] | 1 | SY/T 5510-2021 | 油田化学常用术语 | 油田化学剂及材料 | 钻井完井 | 钻井 |  | 0 | 5
102 | 钻井液密度 | drilling fluid density |  | 单位体积钻井液的质量。 | 4.1.50 |  |  |  |  | 注：单位为克每立方厘米（g/cm2）。［来源：GB/T8423.2-2018，2.8.3.1］ |  | 1 | SY/T 5510-2021 | 油田化学常用术语 | 油田化学剂及材料 | 钻井完井 | 钻井 |  | 13 | 5
103 | 斗度 | funnel viscosity （FV） |  | 用马氏漏斗黏度计测得的流出一定体积钻井液所经历的时间。 | 4.1.51 |  | FV |  |  | 注：单位为秒（s）。［来源：GB/T8423.2-2018，2.8.3.2］ |  | 1 | SY/T 5510-2021 | 油田化学常用术语 | 油田化学剂及材料 | 钻井完井 | 钻井 |  | 0 | 2
104 | 钻井液表观黏度 | drilling fluid apparent viscosity:AV |  | 钻井液剪切应力与剪切速率的比值。注1:单位为毫帕秒（mPa-s）。注2:测试方法参见GB/T16783.1[来源：GB/T28911-2012，11.3.5]。 | 4.1.52 |  | AV |  | 来源：GB/T28911-2012，11.3.5。 |  |  | 1 | SY/T 5510-2021 | 油田化学常用术语 | 油田化学剂及材料 | 钻井完井 | 钻井 |  | 0 | 7
105 | 钻井液塑性黏度 | plastic viscosity; PV |  | 钻井液在层流条件下，剪切应力与剪切速率呈线性关系时的斜率值。注1：单位为毫帕秒（mPa•s）。注2：测试方法参见GB/T16783.1。[来源：GB/T28911-2012，11.3.6，有修改] | 4.1.53 |  | PV |  | 来源：GB/T28911-2012，11.3.6，有修改 |  |  | 1 | SY/T 5510-2021 | 油田化学常用术语 | 油田化学剂及材料 | 钻井完井 | 钻井 |  | 0 | 7
106 | 动切力/屈服值 | yeild point/YP | # | 钻井液在层流条件下，剪切应力与剪切速率成线性关系时的截距。 | 4.1.54 | 动切力、屈服值 | YP |  |  | 注：单位为帕（Pa）。[来源： GB/T 28911-2012，11.3.7，有修改] |  | 1 | SY/T 5510-2021 | 油田化学常用术语 | 油田化学剂及材料 | 钻井完井 | 钻井 |  | 0 | 7
| 动切力 |  | * |  | 4.1.54-1 | 屈服值 |  |  |  | 注：单位为帕（Pa）。[来源： GB/T 28911-2012，11.3.7，有修改] |  | 1 | SY/T 5510-2021 | 油田化学常用术语 | 油田化学剂及材料 | 钻井完井 | 钻井 |  | 0 | 3
| 屈服值 |  | * |  | 4.1.54-2 | 动切力 |  |  |  | 注：单位为帕（Pa）。[来源： GB/T 28911-2012，11.3.7，有修改] |  | 1 | SY/T 5510-2021 | 油田化学常用术语 | 油田化学剂及材料 | 钻井完井 | 钻井 |  | 0 | 3
107 | 动塑比 | ratio of yield point to plastic viscosity |  | 钻井液动切力与塑性黏度的比值。 | 4.1.55 |  |  |  |  | 注：单位为帕每毫帕秒（Pa/mPa·s）。[来源： GB/T 28911-2012，11.3.8] |  | 1 | SY/T 5510-2021 | 油田化学常用术语 | 油田化学剂及材料 | 钻井完井 | 钻井 |  | 2 | 3
108 | 静切力 | gel strength |  | 塑性流体从静止状态开始运动时所需的最低剪切应力。 | 4.1.56 |  |  |  |  | 注：单位为帕（Pa）。注2：测试方法参见GB/T 16783.1。[来源： GB/T 28911-2012，11.3.9] |  | 1 | SY/T 5510-2021 | 油田化学常用术语 | 油田化学剂及材料 | 钻井完井 | 钻井 |  | 0 | 3
109 | 初切力 | initial gel strength |  | 钻井液充分搅拌后静置10s时测得的切力。 | 4.1.57 |  |  |  |  | 注：单位为帕（Pa）。注2：测试方法参见GB/T 16783.1。[来源： GB/T 8423.2-2018，2.8.3.3] |  | 1 | SY/T 5510-2021 | 油田化学常用术语 | 油田化学剂及材料 | 钻井完井 | 钻井 |  | 0 | 3
110 | 终切力 | ten-minute gel strength |  | 钻井液充分搅拌后静置10min时测得的切力。 | 4.1.58 |  |  |  |  | 注：单位为帕（Pa）。[来源 ：GB/T 8423.2-2018，2.8.3.4] |  | 1 | SY/T 5510-2021 | 油田化学常用术语 | 油田化学剂及材料 | 钻井完井 | 钻井 |  | 0 | 3
111 | 低温低压滤失量（API滤失量） | low-temperature and low-pressure filter loss（API filtration） | # | 对钻井液进行[加]压[过]滤试验时，通过过滤介质的滤液体积。注1：单位为立方厘米（cm3）或毫升（mL）。注2：测试方法参见GB/T16783.1。[来源：GB/T8423.2-2018，2.8.3.5] | 4.1.59 |  |  |  | 来源：GB/T8423.2-2018，2.8.3.5 |  |  | 1 | SY/T 5510-2021 | 油田化学常用术语 | 油田化学剂及材料 | 钻井完井 | 钻井 |  | 0 | 15
| 低温低压滤失量 |  | * |  | 4.1.59-1 | [6 empty] | 1 | SY/T 5510-2021 | 油田化学常用术语 |  |  |  |  | 0 | 7
| API滤失量 |  | * |  | 4.1.59-2 | [6 empty] | 1 | SY/T 5510-2021 | 油田化学常用术语 |  |  |  |  | 0 | 6
112 | 高温高压滤失量 | high-temperature and high-pressure filter loss |  | 利用API推荐的仪器和方法在高温高压条件下测得的钻井液滤失量。注1：单位为立方厘米（cm3）或毫升（mL）。注2：测试方法参见GB/T16783.1。[来源：GB/T8423.2-2018，2.8.3.6] | 4.1.60 |  |  |  | 来源：GB/T8423.2-2018，2.8.3.6 |  |  | 1 | SY/T 5510-2021 | 油田化学常用术语 | 油田化学剂及材料 | 钻井完井 | 钻井 |  | 0 | 7
113 | 滤饼厚度 | cake thickness |  | 从多孔过滤介质表面到滤饼表面的平均厚度。 | 4.1.61 |  |  |  |  | 注：单位为毫米（mm）。[来源：GB/T 8423.2-2018，2.8.3.8] |  | 1 | SY/T 5510-2021 | 油田化学常用术语 | 油田化学剂及材料 | 钻井完井 | 钻井 |  | 0 | 4
114 | 滤液矿化度 | filtrate salinity |  | 单位体积滤液中所含水溶性无机盐的总量。 | 4.1.62 |  |  |  |  | 注：单位为毫克每升（mg/L）。[来源：GB/T28911-2012，11.3.20，有修改] |  | 1 | SY/T 5510-2021 | 油田化学常用术语 | 油田化学剂及材料 | 钻井完井 | 钻井 |  | 0 | 5
115 | 钻井液pH值 | pH value of drilling fluid |  | 钻井液或钻井液滤液中氢离子活度的负对数。[来源：GB/T28911-2012，11.3.22] | 4.1.63 |  |  |  | 来源：GB/T28911-2012，11.3.22 |  |  | 1 | SY/T 5510-2021 | 油田化学常用术语 | 油田化学剂及材料 | 钻井完井 | 钻井 |  | 0 | 6
116 | 固相含量 | solids content |  | 钻井液中全部固体物质的体积占钻井液总体积的百分数。[来源：GB/T8423.2-2018，2.8.3.12] | 4.1.64 |  |  |  | 来源：GB/T8423.2-2018，2.8.3.12 |  |  | 1 | SY/T 5510-2021 | 油田化学常用术语 | 油田化学剂及材料 | 钻井完井 | 钻井 |  | 2 | 4
117 | 含砂量 | sand content |  | 钻井液中粒径大于74μm的固相占钻井液总体积的百分数。[来源：GB/T8423.2-2018，2.8.3.14] | 4.1.65 |  |  |  | 来源：GB/T8423.2-2018，2.8.3.14 |  |  | 1 | SY/T 5510-2021 | 油田化学常用术语 | 油田化学剂及材料 | 钻井完井 | 钻井 |  | 5 | 3
118 | 含盐量 | salt content |  | 钻井液中以氯化钠计的盐的总含量。 | 4.1.66 |  |  |  |  | 注：单位为毫克每升（mg/L）。[来源：GB/T 8423.2-2018，2.8.3.17] |  | 1 | SY/T 5510-2021 | 油田化学常用术语 | 油田化学剂及材料 | 钻井完井 | 钻井 |  | 0 | 3
119 | 含钙量 | calcium content |  | 钻井液中以钙离子计的总硬度。 | 4.1.67 |  |  |  |  | 注：单位为毫克每升（mg/L）。[来源：GB/T 8423.2-2018，2.8.3.18] |  | 1 | SY/T 5510-2021 | 油田化学常用术语 | 油田化学剂及材料 | 钻井完井 | 钻井 |  | 0 | 3
120 | 钻井液滤饼黏附系数 | drilling fluid cake adhesion coefficient |  | 用泥饼黏附系数测定仪测得的钻井液滤饼与黏附盘间的黏附系数。[来源：GB/T8423.2-2018，2.8.3.20] | 4.1.68 |  |  |  | 来源：GB/T8423.2-2018，2.8.3.20 |  |  | 1 | SY/T 5510-2021 | 油田化学常用术语 | 油田化学剂及材料 | 钻井完井 | 钻井 |  | 0 | 9
121 | 钻井液润滑系数 | drilling fluid frictional factor |  | 用极压润滑仪测得的钻井液的润滑系数。[来源：GB/T8423.2-2018，2.8.3.22] | 4.1.69 |  |  |  | 来源：GB/T8423.2-2018，2.8.3.22 |  |  | 1 | SY/T 5510-2021 | 油田化学常用术语 | 油田化学剂及材料 | 钻井完井 | 钻井 |  | 0 | 7
122 | 钻井液抑制性 | drilling fluid inhibitive properties |  | 钻井液抑制泥页岩水化膨胀和水化分散的能力。[来源：GB/T8423.2-2018，2.8.3.24] | 4.1.70 |  |  |  | 来源：GB/T8423.2-2018，2.8.3.24 |  |  | 1 | SY/T 5510-2021 | 油田化学常用术语 | 油田化学剂及材料 | 钻井完井 | 钻井 |  | 0 | 6
123 | 携岩能力 | carrying capability |  | 钻井液将岩屑悬浮和携带至地面的能力。[来源：GB/T28911-2012，11.8.10] | 4.1.71 |  |  |  | 来源：GB/T28911-2012，11.8.10 |  |  | 1 | SY/T 5510-2021 | 油田化学常用术语 | 油田化学剂及材料 | 钻井完井 | 钻井 |  | 0 | 4
124 | 页岩回收率 | shale recovery |  | 粒径为2.0mm～3.2mm的泥页岩在钻井液或处理剂溶液中用滚子加热炉热滚后未通过孔径0.42mm分样筛的相对量。[来源：GB/T8423.2-2018，2.8.3.25] | 4.1.72 |  |  |  | 来源：GB/T8423.2-2018，2.8.3.25 |  |  | 1 | SY/T 5510-2021 | 油田化学常用术语 | 油田化学剂及材料 | 钻井完井 | 钻井 |  | 0 | 5
125 | 堆积密度 | bulk density |  | 散粒材料或粉状材料，在自然堆积状态下单位体积的质量。 | 4.1.73 |  |  |  |  | 注：单位为克每立方厘米（g/cm3）。 |  | 1 | SY/T 5510-2021 | 油田化学常用术语 | 油田化学剂及材料 | 钻井完井 | 钻井 |  | 0 | 4
126 | 油井水泥 | oil well cement |  | 由一定比例的硅酸盐水泥熟料、适量石膏和混合材料等制成，适用于一定温度压力条件下油、气、水井固井的水泥。[来源：GB/T8423.2-2018，2.11.1] | 4.2.1 |  |  |  | 来源：GB/T8423.2-2018，2.11.1 |  |  | 1 | SY/T 5510-2021 | 油田化学常用术语 | 油田化学剂及材料 | 钻井完井 | 固井 |  | 1 | 4
127 | 水泥浆 | cement slurry |  | 由水、水泥、水泥外加剂和/或水泥外掺料等按一定比例混拌而成的具有流动性的浆体。[来源：GB/T8423.2-2018，2.11.5] | 4.2.2 |  |  |  | 来源：GB/T8423.2-2018，2.11.5 |  |  | 1 | SY/T 5510-2021 | 油田化学常用术语 | 油田化学剂及材料 | 钻井完井 | 固井 |  | 6 | 3
128 | 游离液 | free fluid |  | 水泥浆静置过程中析出的液体。[来源：GB/T8423.2-2018，2.11.9] | 4.2.3 |  |  |  | 来源：GB/T8423.2-2018，2.11.9 |  |  | 1 | SY/T 5510-2021 | 油田化学常用术语 | 油田化学剂及材料 | 钻井完井 | 固井 |  | 0 | 3
129 | 隔离液 | spacer |  | 在注水泥过程中用于分隔井下不同流体的工作液。[来源：GB/T8423.2-2018，2.11.34] | 4.2.4 |  |  |  | 来源：GB/T8423.2-2018，2.11.34 |  |  | 1 | SY/T 5510-2021 | 油田化学常用术语 | 油田化学剂及材料 | 钻井完井 | 固井 |  | 0 | 3
130 | 冲洗液 | washes; washing fluid |  | 为冲洗钻井液及滤饼而在水泥浆及隔离液之前使用的流体。[来源：GB/T28911-2012，14.5.13] | 4.2.5 |  |  |  | 来源：GB/T28911-2012，14.5.13 |  |  | 1 | SY/T 5510-2021 | 油田化学常用术语 | 油田化学剂及材料 | 钻井完井 | 固井 |  | 8 | 3
131 | 水泥外加剂 | cement slurry additives |  | 加入水泥浆中用于调节、控制和改变其性能的化学剂及材料。[来源：GB/T19139-2012，3.1.2，有修改] | 4.2.6 |  |  |  | 来源：GB/T19139-2012，3.1.2，有修改 |  |  | 1 | SY/T 5510-2021 | 油田化学常用术语 | 油田化学剂及材料 | 钻井完井 | 固井 |  | 0 | 5
132 | 水泥促凝剂 | accelerator for cement slurry |  | 能加速水泥水化反应，缩短水泥浆凝结时间的外加剂。 | 4.2.7 | [6 empty] | 1 | SY/T 5510-2021 | 油田化学常用术语 | 油田化学剂及材料 | 钻井完井 | 固井 |  | 0 | 5
133 | 水泥早强剂 | early strength agent |  | 能加速油井水泥早期强度形成的外加剂。 | 4.2.8 | [6 empty] | 1 | SY/T 5510-2021 | 油田化学常用术语 | 油田化学剂及材料 | 钻井完井 | 固井 |  | 0 | 5
134 | 水泥缓凝剂 | cement retarder |  | 能延缓水泥水化反应，延长水泥浆凝结时间的外加剂。 | 4.2.9 | [6 empty] | 1 | SY/T 5510-2021 | 油田化学常用术语 | 油田化学剂及材料 | 钻井完井 | 固井 |  | 0 | 5
135 | 水泥减阻剂 | friction reducer for cement slurry |  | 能降低水泥浆的表观黏度和动切力，减少水泥浆流动摩阻的外加剂。[来源：GB/T28911-2012，14.3.3，有修改] | 4.2.10 |  |  |  | 来源：GB/T28911-2012，14.3.3，有修改 |  |  | 1 | SY/T 5510-2021 | 油田化学常用术语 | 油田化学剂及材料 | 钻井完井 | 固井 |  | 0 | 5
136 | 水泥膨胀剂 | expanding agent for cement slurry |  | 使水泥浆在凝固过程中体积能产生膨胀的外加剂。[来源：GB/T28911-2012，14.3.4，有修改] | 4.2.11 |  |  |  | 来源：GB/T28911-2012，14.3.4，有修改 |  |  | 1 | SY/T 5510-2021 | 油田化学常用术语 | 油田化学剂及材料 | 钻井完井 | 固井 |  | 0 | 5
137 | 水泥防气窜剂 | gas block cement additive |  | 在注水泥过程中及注水泥后，防止气体侵入和运移的水泥外加剂。[来源：GB/T8423.2-2018，2.11.23] | 4.2.12 |  |  |  | 来源：GB/T8423.2-2018，2.11.23 |  |  | 1 | SY/T 5510-2021 | 油田化学常用术语 | 油田化学剂及材料 | 钻井完井 | 固井 |  | 0 | 6
138 | 水泥降滤失剂 | filtrate reducer for cement |  | 降低水泥浆滤失量的外加剂。 | 4.2.13 | [6 empty] | 1 | SY/T 5510-2021 | 油田化学常用术语 | 油田化学剂及材料 | 钻井完井 | 固井 |  | 0 | 6
139 | 水泥消泡剂 | deformers for oil well cement |  | 消除或抑制水泥浆配制过程形成气泡的水泥外加剂。 | 4.2.14 | [6 empty] | 1 | SY/T 5510-2021 | 油田化学常用术语 | 油田化学剂及材料 | 钻井完井 | 固井 |  | 0 | 5
140 | 水泥高温稳定剂 | high temperature stabilizer for cement |  | 提高水泥石高温稳定性的外加剂。 | 4.2.15 | [6 empty] | 1 | SY/T 5510-2021 | 油田化学常用术语 | 油田化学剂及材料 | 钻井完井 | 固井 |  | 0 | 7
141 | 水泥减轻剂 | light-weight additive for cement |  | 降低水泥浆密度的外加剂。 | 4.2.16 | [6 empty] | 1 | SY/T 5510-2021 | 油田化学常用术语 | 油田化学剂及材料 | 钻井完井 | 固井 |  | 0 | 5
142 | 水泥加重剂 | heavy-weight additive for cement |  | 提高水泥浆密度的外加剂。 | 4.2.17 | [6 empty] | 1 | SY/T 5510-2021 | 油田化学常用术语 | 油田化学剂及材料 | 钻井完井 | 固井 |  | 0 | 5
143 | 水泥防漏外加剂 | lost-circulation-control material for cement |  | 注水泥过程中，消除或防止水泥浆漏失的外加剂。 | 4.2.18 | [6 empty] | 1 | SY/T 5510-2021 | 油田化学常用术语 | 油田化学剂及材料 | 钻井完井 | 固井 |  | 0 | 7
144 | 水泥用增韧剂 | flexibilizer for cement |  | 改善水泥石韧性的水泥外加剂。 | 4.2.19 | [6 empty] | 1 | SY/T 5510-2021 | 油田化学常用术语 | 油田化学剂及材料 | 钻井完井 | 固井 |  | 0 | 6
145 | 水泥比表面积 | specific surface area of cement slurry |  | 单位质量的水泥粉末所具有的总表面积。 | 4.2.20 |  |  |  |  | 注：单位为平方米每千克（m2/kg）。[来源： GB/T 8074-2008 ，4.1，有修改] |  | 1 | SY/T 5510-2021 | 油田化学常用术语 | 油田化学剂及材料 | 钻井完井 | 固井 |  | 0 | 6
146 | 水灰比 | water cement ratio/ w/c |  | 水泥浆中水对水泥的质量比。[来源：GB/T8423.2-2018，2.11.6] | 4.2.21 |  |  |  | 来源：GB/T8423.2-2018，2.11.6 |  |  | 1 | SY/T 5510-2021 | 油田化学常用术语 | 油田化学剂及材料 | 钻井完井 | 固井 |  | 0 | 3
147 | 液固比 | fluid-to-solid ratio |  | 水泥浆中配浆液与所有固体的质量比。[来源：GB/T8423.2-2018，2.11.7] | 4.2.22 |  |  |  | 来源：GB/T8423.2-2018，2.11.7 |  |  | 1 | SY/T 5510-2021 | 油田化学常用术语 | 油田化学剂及材料 | 钻井完井 | 固井 |  | 0 | 3
148 | 造浆率 | slurry yield |  | 在规定的水泥浆密度的情况下，单位质量水泥能够配制的水泥浆体积。[来源：GB/T8423.2-2018，2.11.13] | 4.2.23 |  |  |  | 来源：GB/T8423.2-2018，2.11.13 |  |  | 1 | SY/T 5510-2021 | 油田化学常用术语 | 油田化学剂及材料 | 钻井完井 | 固井 |  | 0 | 3
149 | 沉降稳定性 | settling stability |  | 水泥浆中分散相在静置状态下保持悬浮稳定的能力。[来源：GB/T8423.2-2018，2.11.8，有修改] | 4.2.24 |  |  |  | 来源：GB/T8423.2-2018，2.11.8，有修改 |  |  | 1 | SY/T 5510-2021 | 油田化学常用术语 | 油田化学剂及材料 | 钻井完井 | 固井 |  | 0 | 5
150 | 水泥浆密度 | cement slurry density |  | 水泥浆的质量与其体积的比值。[来源：GB/T28911-2012，14.2.10] | 4.2.25 |  |  |  | 来源：GB/T28911-2012，14.2.10 |  |  | 1 | SY/T 5510-2021 | 油田化学常用术语 | 油田化学剂及材料 | 钻井完井 | 固井 |  | 0 | 5
151 | 增压密度 | pressure-resistant density |  | 加入减轻剂的水泥浆经过加压后的密度。 | 4.2.26 |  |  |  |  | 注：主要用于空心微珠类油井水泥减轻剂。 |  | 1 | SY/T 5510-2021 | 油田化学常用术语 | 油田化学剂及材料 | 钻井完井 | 固井 |  | 0 | 4
152 | 早期强度 | early strength |  | 水泥浆在8h或更短时间养护形成的水泥石强度。[来源：GB/T8423.2-2018，2.11.10] | 4.2.27 |  |  |  | 来源：GB/T8423.2-2018，2.11.10 |  |  | 1 | SY/T 5510-2021 | 油田化学常用术语 | 油田化学剂及材料 | 钻井完井 | 固井 |  | 0 | 4
153 | 流动度 | fluidity；mobility |  | 表示水泥浆流动特性的参数。 | 4.2.28 |  |  |  |  | 注：单位为厘米（cm）。[来源：GB/T 8423.2-2018，2.11.14] |  | 1 | SY/T 5510-2021 | 油田化学常用术语 | 油田化学剂及材料 | 钻井完井 | 固井 |  | 0 | 3
154 | 凝结时间 | setting time |  | 水泥浆从加水混拌到失去可塑性的时间，即塑性状态发展到固体状态所需要的时间。[来源：GB/T8423.2-2018，2.11.11] | 4.2.29 |  |  |  | 来源：GB/T8423.2-2018，2.11.11 |  |  | 1 | SY/T 5510-2021 | 油田化学常用术语 | 油田化学剂及材料 | 钻井完井 | 固井 |  | 0 | 4
155 | 闪凝 | slash set |  | 水泥浆流动性突然异常丧失的现象。[来源：GB/T8423.2-2018，2.11.12] | 4.2.30 |  |  |  | 来源：GB/T8423.2-2018，2.11.12 |  |  | 1 | SY/T 5510-2021 | 油田化学常用术语 | 油田化学剂及材料 | 钻井完井 | 固井 |  | 0 | 2
156 | 稠度 | consistency |  | 表征水泥浆的黏稠程度的性能参数。 | 4.2.31 |  |  |  |  | 注：单位为伯登（Bc）。[来源：GB/T 8423.2-2018，2.11.15] |  | 1 | SY/T 5510-2021 | 油田化学常用术语 | 油田化学剂及材料 | 钻井完井 | 固井 |  | 17 | 2
157 | 初始稠度 | initial consistency |  | 在水泥浆稠化时间试验中，从试验开始的15min～30min内测量到的最大稠度值。[来源：GB/T8423.2-2018，2.11.16] | 4.2.32 |  |  |  | 来源：GB/T8423.2-2018，2.11.16 |  |  | 1 | SY/T 5510-2021 | 油田化学常用术语 | 油田化学剂及材料 | 钻井完井 | 固井 |  | 0 | 4
158 | 稠化曲线 | thickening curve |  | 在特定的温度和压力变化程序下，水泥浆稠度随时间变化的曲线。[来源：GB/T8423.2-2018，2.11.17] | 4.2.33 |  |  |  | 来源：GB/T8423.2-2018，2.11.17 |  |  | 1 | SY/T 5510-2021 | 油田化学常用术语 | 油田化学剂及材料 | 钻井完井 | 固井 |  | 0 | 4
159 | 稠化时间 | thickening time |  | 用增压稠度仪模拟井下条件，从水泥浆加温加压时起至水泥浆稠度达到100Bc时的时间。[来源：GB/T8423.2-2018，2.11.18] | 4.2.34 |  |  |  | 来源：GB/T8423.2-2018，2.11.18 |  |  | 1 | SY/T 5510-2021 | 油田化学常用术语 | 油田化学剂及材料 | 钻井完井 | 固井 |  | 2 | 4
160 | 稠化线形突变值 | sudden change value of time |  | 水泥浆稠化试验开始30min后至稠度达到40Bc的时间段内，稠度曲线（4.2.31）有鼓包和走台阶线形（指高于初始稠度并且持续3min以上的鼓包或台阶）的现象时，鼓包或台阶的峰值稠度与初始稠度的差值。[来源：SY/T5504.1-2013，3.6] | 4.2.35 |  |  |  | 来源：SY/T5504.1-2013，3.6 |  |  | 1 | SY/T 5510-2021 | 油田化学常用术语 | 油田化学剂及材料 | 钻井完井 | 固井 |  | 0 | 7
161 | 稠化时间延长值 | extension value of thickening time |  | 加入水泥外加剂后水泥浆稠化时间与未加水泥外加剂水泥浆稠化时间的差值。 | 4.2.36 | [6 empty] | 1 | SY/T 5510-2021 | 油田化学常用术语 | 油田化学剂及材料 | 钻井完井 | 固井 |  | 0 | 7
162 | 稠化时间之比 | ratio of thickening time |  | 加入外加剂后水泥浆稠化时间与未加外加剂水泥浆稠化时间的比值。 | 4.2.37 | [6 empty] | 1 | SY/T 5510-2021 | 油田化学常用术语 | 油田化学剂及材料 | 钻井完井 | 固井 |  | 0 | 6
163 | 水泥浆静胶凝强度 | gel strength of cement slurry |  | 水泥浆静切力静止状态下，破坏单位面积水泥浆胶凝结构所需的最小剪切应力。 | 4.2.38 |  |  |  |  | 注：单位为帕（Pa）。[来源：GB/T 8423.2-2018，2.11.20] |  | 1 | SY/T 5510-2021 | 油田化学常用术语 | 油田化学剂及材料 | 钻井完井 | 固井 |  | 0 | 8
164 | 水泥浆静凝胶强度过渡时间 | transition time of static gel strength of cement slurry |  | 水泥浆静胶凝强度达到48Pa的时间与达到240Pa的时间差。 | 4.2.39 | [6 empty] | 1 | SY/T 5510-2021 | 油田化学常用术语 | 油田化学剂及材料 | 钻井完井 | 固井 |  | 0 | 12
165 | 水泥石抗压强度 | compressive strength of set cement |  | 水泥石在压力作用下达到破坏前单位面积上所承受的最大力。[来源：GB/T19139-2012，3.1.17] | 4.2.40 |  |  |  | 来源：GB/T19139-2012，3.1.17 |  |  | 1 | SY/T 5510-2021 | 油田化学常用术语 | 油田化学剂及材料 | 钻井完井 | 固井 |  | 0 | 7
166 | 抗压强度之比 | ratio of compressive strength |  | 加入外加剂的水泥浆凝结后的的抗压强度与未加外加剂水泥浆的抗压强度的比值。 | 4.2.41 | [6 empty] | 1 | SY/T 5510-2021 | 油田化学常用术语 | 油田化学剂及材料 | 钻井完井 | 固井 |  | 0 | 6
167 | 水泥石渗透率 | permeability of set cement |  | 水泥石通过液体或气体的能力。 | 4.2.42 |  |  |  |  | 注：单位为平方微米(μm2)。 |  | 1 | SY/T 5510-2021 | 油田化学常用术语 | 油田化学剂及材料 | 钻井完井 | 固井 |  | 0 | 6
168 | 气窜量 | gas migration volume |  | 水泥浆防气窜试验过程中收集的气体流量之和。 | 4.2.43 | [6 empty] | 1 | SY/T 5510-2021 | 油田化学常用术语 | 油田化学剂及材料 | 钻井完井 | 固井 |  | 0 | 3
169 | 水泥浆滤失量 | fluid loss of cement slurry |  | 用规定的滤失仪，在6.9MPa的压差条件下，在30min所测量水泥浆滤液的体积。[来源：GB/T28911-2012，14.2.28，有修改] | 4.2.44 |  |  |  | 来源：GB/T28911-2012，14.2.28，有修改 |  |  | 1 | SY/T 5510-2021 | 油田化学常用术语 | 油田化学剂及材料 | 钻井完井 | 固井 |  | 0 | 6
170 | 相对膨胀率 | relative swelling ratio |  | 加入膨胀剂后水泥石体积的增加量与未加膨胀剂水泥石体积的比值。 | 4.2.45 | [6 empty] | 1 | SY/T 5510-2021 | 油田化学常用术语 | 油田化学剂及材料 | 钻井完井 | 固井 |  | 0 | 5
171 | 完井液 | completion fluid |  | 从钻开产层到正式投产前，由于作业需要而使用的任何接触产层的流体。 | 4.3.1 | [6 empty] | 1 | SY/T 5510-2021 | 油田化学常用术语 | 油田化学剂及材料 | 钻井完井 | 完井 |  | 12 | 3
172 | 射孔液 | perforating fluid |  | 用于射孔作业的工作液。 | 4.3.2 | [6 empty] | 1 | SY/T 5510-2021 | 油田化学常用术语 | 油田化学剂及材料 | 钻井完井 | 完井 |  | 8 | 3
173 | 套管清洗液 | casing washing fluid |  | 用于清洗套管井筒的工作液。[来源：GB/T8423.2-2018，5.3] | 4.3.3 |  |  |  | 来源：GB/T8423.2-2018，5.3 |  |  | 1 | SY/T 5510-2021 | 油田化学常用术语 | 油田化学剂及材料 | 钻井完井 | 完井 |  | 0 | 5
174 | 封隔液 | packer fluid |  | 完井后留在封隔器以上套管与油管之间环形空间中的工作液。[来源：GB/T28911-2012，11.1.7.4，有修改] | 4.3.4 |  |  |  | 来源：GB/T28911-2012，11.1.7.4，有修改 |  |  | 1 | SY/T 5510-2021 | 油田化学常用术语 | 油田化学剂及材料 | 钻井完井 | 完井 |  | 0 | 3
175 | 砾石充填液 | gravel-packing fluid |  | 砾石充填完井作业中将砾石携带至井下预定位置的工作液。[来源：GB/T28911-2012，11.1.7.3，有修改] | 4.3.5 |  |  |  | 来源：GB/T28911-2012，11.1.7.3，有修改 |  |  | 1 | SY/T 5510-2021 | 油田化学常用术语 | 油田化学剂及材料 | 钻井完井 | 完井 |  | 0 | 5
176 | 清洁盐水 | clean brine |  | 经过滤处理，不含粒径大于2μm悬浮粒子的盐水溶液。[来源：GB/T28911-2012，11.1.10] | 4.3.6 |  |  |  | 来源：GB/T28911-2012，11.1.10 |  |  | 1 | SY/T 5510-2021 | 油田化学常用术语 | 油田化学剂及材料 | 钻井完井 | 完井 |  | 0 | 4
177 | 压井液 | killing fluid |  | 压井过程中使用的工作液。 | 4.3.7 | [6 empty] | 1 | SY/T 5510-2021 | 油田化学常用术语 | 油田化学剂及材料 | 钻井完井 | 完井 |  | 42 | 3
178 | 密闭液 | sealing fluid |  | 密闭取心钻井时置于岩心筒内保护岩心的专用液体。 | 4.3.8 | [6 empty] | 1 | SY/T 5510-2021 | 油田化学常用术语 | 油田化学剂及材料 | 钻井完井 | 完井 |  | 0 | 3
179 | 压裂液 | fracturing fluid |  | 压裂过程中使用的具有造缝、携砂能力的工作液。 | 5.1.1 | [6 empty] | 1 | SY/T 5510-2021 | 油田化学常用术语 | 油田化学剂及材料 | 压裂酸化 | 压裂 |  | 606 | 3
180 | 水基压裂液 | water-base fracturing fluid |  | 以水为溶剂或分散介质与各种添加剂配制的压裂液体系。 | 5.1.2 | [6 empty] | 1 | SY/T 5510-2021 | 油田化学常用术语 | 油田化学剂及材料 | 压裂酸化 | 压裂 |  | 11 | 5
181 | 瓜胶压裂液 | guar gum fracturing fluid |  | 以瓜胶或其改性产品为稠化剂，与相关添加剂配制成的水基压裂液体系。 | 5.1.3 | [6 empty] | 1 | SY/T 5510-2021 | 油田化学常用术语 | 油田化学剂及材料 | 压裂酸化 | 压裂 |  | 5 | 5
182 | 聚合物压裂液 | polymer fracturing fluid |  | 以人工合成聚合物为稠化剂，与相关添加剂配制成的水基压裂液体系。 | 5.1.4 | [6 empty] | 1 | SY/T 5510-2021 | 油田化学常用术语 | 油田化学剂及材料 | 压裂酸化 | 压裂 |  | 8 | 6
183 | 滑溜水压裂液 | slick water fracturing fluid |  | 加入一定量降阻剂等添加剂配制而成的低黏度低摩阻水基压裂液体系。 | 5.1.5 | [6 empty] | 1 | SY/T 5510-2021 | 油田化学常用术语 | 油田化学剂及材料 | 压裂酸化 | 压裂 |  | 36 | 6
184 | 泡沫压裂液 | foam fracturing fluid |  | 以水或其他溶剂作分散介质，二氧化碳、氮气等气体作分散相，与其它添加剂配制成的压裂液体系。 | 5.1.6 | [6 empty] | 1 | SY/T 5510-2021 | 油田化学常用术语 | 油田化学剂及材料 | 压裂酸化 | 压裂 |  | 0 | 5
185 | 黏弹性表面活性剂压裂液 | viscoelasticity surfactant fracturing fluid |  | 以表面活性剂为基础物质与水配制成的具有一定黏弹性的压裂液体系。 | 5.1.7 | [6 empty] | 1 | SY/T 5510-2021 | 油田化学常用术语 | 油田化学剂及材料 | 压裂酸化 | 压裂 |  | 2 | 11
186 | 油基压裂液 | oil-base fracturing fluid |  | 以油作为溶剂或分散介质的压裂液体系。 | 5.1.8 | [6 empty] | 1 | SY/T 5510-2021 | 油田化学常用术语 | 油田化学剂及材料 | 压裂酸化 | 压裂 |  | 2 | 5
187 | 醇基压裂液 | alcohol-base fracturing fluid |  | 以醇作溶剂或分散介质的压裂液体系。 | 5.1.9 | [6 empty] | 1 | SY/T 5510-2021 | 油田化学常用术语 | 油田化学剂及材料 | 压裂酸化 | 压裂 |  | 0 | 5
188 | 加重压裂液 | weighted fracturing fluid |  | 加入加重剂以提高工作液密度的压裂液体系。 | 5.1.10 | [6 empty] | 1 | SY/T 5510-2021 | 油田化学常用术语 | 油田化学剂及材料 | 压裂酸化 | 压裂 |  | 0 | 5
189 | 压裂液添加剂 | additive for fracturing fluid |  | 为改进压裂液性能而添加的化学剂。 | 5.1.11 | [6 empty] | 1 | SY/T 5510-2021 | 油田化学常用术语 | 油田化学剂及材料 | 压裂酸化 | 压裂 |  | 4 | 6
190 | 压裂用稠化剂 | thickener for fracturing fluid |  | 增加压裂液黏度的物质。 | 5.1.12 | [6 empty] | 1 | SY/T 5510-2021 | 油田化学常用术语 | 油田化学剂及材料 | 压裂酸化 | 压裂 |  | 0 | 6
191 | 压裂用交联剂 | crosslinking agent for fracturing fluid |  | 将压裂液中稠化剂的线性结构交联成网状结构的化学剂。 | 5.1.13 | [6 empty] | 1 | SY/T 5510-2021 | 油田化学常用术语 | 油田化学剂及材料 | 压裂酸化 | 压裂 |  | 0 | 6
192 | 压裂用破胶剂 | gel breaker for fracturing fluid |  | 使压裂液在一定时间内破胶降黏的化学剂。 | 5.1.14 | [6 empty] | 1 | SY/T 5510-2021 | 油田化学常用术语 | 油田化学剂及材料 | 压裂酸化 | 压裂 |  | 0 | 6
193 | 压裂用降阻剂 | drag reducer for fracturing fluid |  | 降低压裂液流动摩阻的化学剂。 | 5.1.15 | [6 empty] | 1 | SY/T 5510-2021 | 油田化学常用术语 | 油田化学剂及材料 | 压裂酸化 | 压裂 |  | 0 | 6
194 | 压裂用降滤失剂 | filtrate reducer for fracturing fluid |  | 降低压裂液滤失量的化学剂。 | 5.1.16 | [6 empty] | 1 | SY/T 5510-2021 | 油田化学常用术语 | 油田化学剂及材料 | 压裂酸化 | 压裂 |  | 0 | 7
195 | 压裂用pH调节剂 | pH controller for fracturing fluid |  | 调节和控制压裂液酸碱度的化学剂。 | 5.1.17 | [6 empty] | 1 | SY/T 5510-2021 | 油田化学常用术语 | 油田化学剂及材料 | 压裂酸化 | 压裂 |  | 0 | 8
196 | 压裂用杀菌剂 | bactericide for fracturing fluid |  | 为防止或抑制压裂液细菌生长，以保持压裂工作液生物稳定性的化学剂。 | 5.1.18 | [6 empty] | 1 | SY/T 5510-2021 | 油田化学常用术语 | 油田化学剂及材料 | 压裂酸化 | 压裂 |  | 0 | 6
197 | 压裂用破乳剂 | demulsifier for fracturing fluid |  | 防止或破坏压裂液体系形成稳定乳状液的化学剂。 | 5.1.19 | [6 empty] | 1 | SY/T 5510-2021 | 油田化学常用术语 | 油田化学剂及材料 | 压裂酸化 | 压裂 |  | 0 | 6
198 | 压裂用防膨剂 | fracturing fluid anti-swelling agent |  | 防止或抑制压裂液体系造成粘土矿物水化膨胀和分散运移的化学剂。 | 5.1.20 | [6 empty] | 1 | SY/T 5510-2021 | 油田化学常用术语 | 油田化学剂及材料 | 压裂酸化 | 压裂 |  | 0 | 6
199 | 压裂用助排剂 | cleanup additive |  | 有助于压裂工作残液从地层返排的化学剂。 | 5.1.21 | [6 empty] | 1 | SY/T 5510-2021 | 油田化学常用术语 | 油田化学剂及材料 | 压裂酸化 | 压裂 |  | 0 | 6
200 | 压裂用高温稳定剂 | high-temperature stability |  | 在高温条件下，为防止压裂液降解而添加的化学剂。 | 5.1.22 | [6 empty] | 1 | SY/T 5510-2021 | 油田化学常用术语 | 油田化学剂及材料 | 压裂酸化 | 压裂 |  | 0 | 8
201 | 支撑剂 | proppant |  | 用于支撑压裂裂缝，具有一定强度的颗粒物质。 | 5.1.23 | [6 empty] | 1 | SY/T 5510-2021 | 油田化学常用术语 | 油田化学剂及材料 | 压裂酸化 | 压裂 |  | 727 | 3
202 | 压裂用暂堵剂 | temporary plugging agent |  | 在压裂作业过程中，具有暂堵作用的化学剂及材料。 | 5.1.24 | [6 empty] | 1 | SY/T 5510-2021 | 油田化学常用术语 | 油田化学剂及材料 | 压裂酸化 | 压裂 |  | 0 | 6
203 | 砂液比 | ratio of proppant volume to fracture fluid volume |  | 支撑剂体积与携砂液体积的比值。 | 5.1.25 | [6 empty] | 1 | SY/T 5510-2021 | 油田化学常用术语 | 油田化学剂及材料 | 压裂酸化 | 压裂 |  | 28 | 3
204 | 压裂液表观黏度 | fracturing fluid apparent viscosity |  | 压裂用的非牛顿液体对应速率下的黏度。[来源：SY/T5745-2008，6.1.30] | 5.1.26 |  |  |  | 来源：SY/T5745-2008，6.1.30 |  |  | 1 | SY/T 5510-2021 | 油田化学常用术语 | 油田化学剂及材料 | 压裂酸化 | 压裂 |  | 1 | 7
205 | 压裂液稠化时间 | dissolution time |  | 压裂液稠化剂在水溶液中的黏度达到稳定黏度的85%时所需的时间。 | 5.1.27 | [6 empty] | 1 | SY/T 5510-2021 | 油田化学常用术语 | 油田化学剂及材料 | 压裂酸化 | 压裂 |  | 0 | 7
206 | 交联时间 | crosslink time |  | 压裂液中加入交联剂至形成可挑挂冻胶所需的时间。 | 5.1.28 | [6 empty] | 1 | SY/T 5510-2021 | 油田化学常用术语 | 油田化学剂及材料 | 压裂酸化 | 压裂 |  | 15 | 4
207 | 压裂液剪切稳定性 | shear stability of fracturing fluid |  | 在一定的温度和剪切速率条件下，压裂液黏度与时间的关系。 | 5.1.29 | [6 empty] | 1 | SY/T 5510-2021 | 油田化学常用术语 | 油田化学剂及材料 | 压裂酸化 | 压裂 |  | 0 | 8
208 | 降阻率 | frictional resistance |  | 与清水比较，压裂液在管路内的摩擦阻力降低的比率。 | 5.1.30 | [6 empty] | 1 | SY/T 5510-2021 | 油田化学常用术语 | 油田化学剂及材料 | 压裂酸化 | 压裂 |  | 34 | 3
209 | 携砂能力 | proppant carrying capacity |  | 压裂液悬浮砂子或支撑剂的能力。 | 5.1.31 | [6 empty] | 1 | SY/T 5510-2021 | 油田化学常用术语 | 油田化学剂及材料 | 压裂酸化 | 压裂 |  | 3 | 4
210 | 压裂液残渣含量 | fracturing fluid residua content |  | 压裂液中残存的不溶物质的含量。 | 5.1.32 | [6 empty] | 1 | SY/T 5510-2021 | 油田化学常用术语 | 油田化学剂及材料 | 压裂酸化 | 压裂 |  | 4 | 7
211 | 压裂液滤失速度 | fracturing fluid loss velocity |  | 单位时间内压裂液通过多孔介质的滤液所流经的距离。 | 5.1.33 | [6 empty] | 1 | SY/T 5510-2021 | 油田化学常用术语 | 油田化学剂及材料 | 压裂酸化 | 压裂 |  | 0 | 7
212 | 压裂液滤失量 | fracturing fluid loss volume |  | 一定时间内压裂液通过多孔介质所滤出的量。 | 5.1.34 | [6 empty] | 1 | SY/T 5510-2021 | 油田化学常用术语 | 油田化学剂及材料 | 压裂酸化 | 压裂 |  | 0 | 6
213 | 压裂液滤失系数 | fracturing fluid loss coefficient |  | 水力压裂中，表征压裂液的效率和裂缝壁内的滤失量的参数。 | 5.1.35 | [6 empty] | 1 | SY/T 5510-2021 | 油田化学常用术语 | 油田化学剂及材料 | 压裂酸化 | 压裂 |  | 0 | 7
214 | 压裂液效率 | fracturing fluid efficiency |  | 压裂液造缝容积占注入压裂液总体积的百分比。 | 5.1.36 | [6 empty] | 1 | SY/T 5510-2021 | 油田化学常用术语 | 油田化学剂及材料 | 压裂酸化 | 压裂 |  | 3 | 5
215 | 压裂酸化/酸压 | fracture acidizing | # | 采用能够与储层岩石发生化学反应的流体或用非反应性流体和反应性流体相结合的方式对储层进行压裂施工，且不使用支撑剂的一种增产技术方法。 | 5.2.1 | 压裂酸化、酸压 | [5 empty] | 1 | SY/T 5510-2021 | 油田化学常用术语 | 油田化学剂及材料 | 压裂酸化 | 酸化 |  | 0 | 7
| 压裂酸化 | fracture acidizing | * |  | 5.2.1-1 | 酸压 | [5 empty] | 1 | SY/T 5510-2021 | 油田化学常用术语 | 油田化学剂及材料 | 压裂酸化 | 酸化 |  | 13 | 4
| 酸压 | fracture acidizing | * |  | 5.2.1-2 | 压裂酸化 | [5 empty] | 1 | SY/T 5510-2021 | 油田化学常用术语 | 油田化学剂及材料 | 压裂酸化 | 酸化 |  | 6 | 2
216 | 解堵酸化 | broken down acidizing |  | 采用酸液解除近井地带堵塞的作业。 | 5.2.2 | [6 empty] | 1 | SY/T 5510-2021 | 油田化学常用术语 | 油田化学剂及材料 | 压裂酸化 | 酸化 |  | 0 | 4
217 | 暂堵酸化/转向酸化 | transitorily jam acidizing | # | 使用暂堵剂实现的分流酸化。 | 5.2.3 | 转向酸化 | [5 empty] | 1 | SY/T 5510-2021 | 油田化学常用术语 | 油田化学剂及材料 | 压裂酸化 | 酸化 |  | 0 | 9
| 暂堵酸化 | transitorily jam acidizing | * |  | 5.2.3-1 | 转向酸化 | [5 empty] | 1 | SY/T 5510-2021 | 油田化学常用术语 | 油田化学剂及材料 | 压裂酸化 | 酸化 |  | 0 | 4
| 转向酸化 | transitorily jam acidizing | * |  | 5.2.3-2 | 暂堵酸化 | [5 empty] | 1 | SY/T 5510-2021 | 油田化学常用术语 | 油田化学剂及材料 | 压裂酸化 | 酸化 |  | 0 | 4
218 | 酸[化]工作液 | acidizing fluid |  | 由适当的酸（如盐酸、氢氟酸、磷酸等）与添加剂配制的液体。 | 5.2.4 | [6 empty] | 1 | SY/T 5510-2021 | 油田化学常用术语 | 油田化学剂及材料 | 压裂酸化 | 酸化 |  | 0 | 7
219 | 常规酸 | conventional acid |  | 在一定浓度范围，未作其他特殊性能处理的盐酸酸液体系。 | 5.2.5 | [6 empty] | 1 | SY/T 5510-2021 | 油田化学常用术语 | 油田化学剂及材料 | 压裂酸化 | 酸化 |  | 8 | 3
220 | 常规土酸 | conventional mud acid |  | 一定浓度的盐酸和氢氟酸混合而成的酸液体系。 | 5.2.6 |  |  |  |  | 注：通常由3%氢氟酸和12%盐酸组成。 |  | 1 | SY/T 5510-2021 | 油田化学常用术语 | 油田化学剂及材料 | 压裂酸化 | 酸化 |  | 10 | 4
221 | 稠化酸 | viscous acid, gelled acid |  | 由酸和水溶性高分子稠化剂配制而成的体系。 | 5.2.7 | [6 empty] | 1 | SY/T 5510-2021 | 油田化学常用术语 | 油田化学剂及材料 | 压裂酸化 | 酸化 |  | 38 | 3
222 | 乳化酸 | emulsified acid |  | 由酸、油和乳化剂等配制而成的体系。 | 5.2.8 | [6 empty] | 1 | SY/T 5510-2021 | 油田化学常用术语 | 油田化学剂及材料 | 压裂酸化 | 酸化 |  | 8 | 3
223 | 微乳酸 | microemulsified acid |  | 由酸、油、醇和表面活性剂配制而成的透明或半透明的热力学稳定体系。 | 5.2.9 | [6 empty] | 1 | SY/T 5510-2021 | 油田化学常用术语 | 油田化学剂及材料 | 压裂酸化 | 酸化 |  | 0 | 3
224 | 泡沫酸 | foamed acid |  | 由酸、气体和起泡剂等配制形成的体系。 | 5.2.10 | [6 empty] | 1 | SY/T 5510-2021 | 油田化学常用术语 | 油田化学剂及材料 | 压裂酸化 | 酸化 |  | 1 | 3
225 | 自生酸 | latent acid/acid precursor |  | 通过在地层环境中自发产生酸的体系。 | 5.2.11 | [6 empty] | 1 | SY/T 5510-2021 | 油田化学常用术语 | 油田化学剂及材料 | 压裂酸化 | 酸化 |  | 0 | 3
226 | 交联酸 | cross-linked acid |  | 酸液中稠化剂经交联提高酸液黏度的酸液体系。 | 5.2.12 | [6 empty] | 1 | SY/T 5510-2021 | 油田化学常用术语 | 油田化学剂及材料 | 压裂酸化 | 酸化 |  | 6 | 3
227 | 转向酸 | self-diverting acid |  | 地层条件下实现酸液分流转向的酸液体系。 | 5.2.13 | [6 empty] | 1 | SY/T 5510-2021 | 油田化学常用术语 | 油田化学剂及材料 | 压裂酸化 | 酸化 |  | 29 | 3
228 | 固体酸 | solid acid |  | 常温下为稳定的固体粉末或颗粒，溶解后形成酸化工作液的酸。 | 5.2.14 | [6 empty] | 1 | SY/T 5510-2021 | 油田化学常用术语 | 油田化学剂及材料 | 压裂酸化 | 酸化 |  | 50 | 3
229 | 加重酸 | aggravating acid |  | 加入其它添加剂以提高工作液密度的酸液体系。 | 5.2.15 | [6 empty] | 1 | SY/T 5510-2021 | 油田化学常用术语 | 油田化学剂及材料 | 压裂酸化 | 酸化 |  | 1 | 3
230 | 酸液添加剂 | additive for acidizing fluid |  | 为改进酸液性能而添加的化学剂及材料。 | 5.2.16 | [6 empty] | 1 | SY/T 5510-2021 | 油田化学常用术语 | 油田化学剂及材料 | 压裂酸化 | 酸化 |  | 3 | 5
231 | 酸化用缓蚀剂 | corrosion inhibitor for acidizing fluid |  | 抑制或延缓酸液对施工管线、车辆、油套管及井下设备等腐蚀的化学剂。 | 5.2.17 | [6 empty] | 1 | SY/T 5510-2021 | 油田化学常用术语 | 油田化学剂及材料 | 压裂酸化 | 酸化 |  | 0 | 6
232 | 酸化用铁离子稳定剂 | iron stabilizer |  | 通过络合、螯合、还原和(或)pH值控制等作用防止铁离子二次沉淀的化学剂。 | 5.2.18 | [6 empty] | 1 | SY/T 5510-2021 | 油田化学常用术语 | 油田化学剂及材料 | 压裂酸化 | 酸化 |  | 1 | 9
233 | 酸化用黏土稳定剂 | clay stabilizer for acidizing fluid |  | 在酸液体系中能抑制黏土矿物膨胀、分散和产生微粒运移的化学剂。 | 5.2.19 | [6 empty] | 1 | SY/T 5510-2021 | 油田化学常用术语 | 油田化学剂及材料 | 压裂酸化 | 酸化 |  | 4 | 8
234 | 酸化用互溶剂 | mutuaI solven |  | 在酸液体系中能使油水互溶、提高酸液返排能力的化学剂。 | 5.2.20 | [6 empty] | 1 | SY/T 5510-2021 | 油田化学常用术语 | 油田化学剂及材料 | 压裂酸化 | 酸化 |  | 0 | 6
235 | 酸化用缓速剂 | retardant |  | 能延缓酸液与地层反应速度的化学剂。 | 5.2.21 | [6 empty] | 1 | SY/T 5510-2021 | 油田化学常用术语 | 油田化学剂及材料 | 压裂酸化 | 酸化 |  | 0 | 6
236 | 酸化用防淤渣剂 | sludge inhibitor，sludge preventive |  | 能防止酸与原油中某些非烃物质形成淤渣的化学剂。 | 5.2.22 | [6 empty] | 1 | SY/T 5510-2021 | 油田化学常用术语 | 油田化学剂及材料 | 压裂酸化 | 酸化 |  | 0 | 7
237 | 酸岩面容比 | acid and rock area volume ratio |  | 岩石内孔隙、裂缝等的表面积与酸液体积的比值。[来源：SY/T5745-2008，6.5.3，有修改] | 5.2.23 |  |  |  | 来源：SY/T5745-2008，6.5.3，有修改 |  |  | 1 | SY/T 5510-2021 | 油田化学常用术语 | 油田化学剂及材料 | 压裂酸化 | 酸化 |  | 0 | 5
238 | 酸的有效作用距离 | effective distance of live acid |  | 酸液发挥有效作用在储层内所流经的距离。 | 5.2.24 | [6 empty] | 1 | SY/T 5510-2021 | 油田化学常用术语 | 油田化学剂及材料 | 压裂酸化 | 酸化 |  | 0 | 8
239 | 氢离子的传质速度 | hydrion mass transfer velocity |  | 酸岩反应中，酸液中的氢离子（H+）通过对流和扩散透过边界层传递到岩面的速度。[来源：SY/T5745-2008，6.5.5] | 5.2.25 |  |  |  | 来源：SY/T5745-2008，6.5.5 |  |  | 1 | SY/T 5510-2021 | 油田化学常用术语 | 油田化学剂及材料 | 压裂酸化 | 酸化 |  | 0 | 8
240 | 酸岩反应速度 | acid and rock reaction velocity |  | 单位时间内酸浓度的降低值，或单位时间内岩石单位反应面积的溶蚀量。 | 5.2.26 |  |  |  |  | 注：单位为克每立方米秒（g/(m3·s)）、摩尔每立方米秒（mol/(m3·s)）；或为毫克每平方厘米秒（mg/（cm2·s））。[来源：SY/T 5745-2008，6.5.6，有修改] |  | 1 | SY/T 5510-2021 | 油田化学常用术语 | 油田化学剂及材料 | 压裂酸化 | 酸化 |  | 6 | 6
241 | 酸岩反应速率 | acid and rock reaction ratio |  | 单位时间内与岩石反应的酸液浓度下降的快慢或单位时间内被酸液所溶解的岩石质量。 | 5.2.27 | [6 empty] | 1 | SY/T 5510-2021 | 油田化学常用术语 | 油田化学剂及材料 | 压裂酸化 | 酸化 |  | 2 | 6
242 | 溶蚀率 | dissolution rate |  | 一定时间内，一定浓度的酸液对盐块的溶解能力。 | 5.2.28 | [6 empty] | 1 | SY/T 5510-2021 | 油田化学常用术语 | 油田化学剂及材料 | 压裂酸化 | 酸化 |  | 12 | 3
243 | 化学调剖 | chemical profile control/chemical conformance |  | 采用化学方法封堵或降低注水井高渗透层（段）的吸水能力，以达到改善注水井吸水剖面的方法。 | 6.1.1 | [6 empty] | 1 | SY/T 5510-2021 | 油田化学常用术语 | 油田化学剂及材料 | 采油采气 | 采油 |  | 0 | 4
244 | 调剖剂 | profile control agent |  | 能调整油藏吸液剖面的化学剂及材料。 | 6.1.2 | [6 empty] | 1 | SY/T 5510-2021 | 油田化学常用术语 | 油田化学剂及材料 | 采油采气 | 采油 |  | 5 | 3
245 | 凝（冻）胶型调剖剂 | gel for conformance/profile correctness | # | 以凝（冻）胶作为封堵物的调剖剂。 | 6.1.3 | [6 empty] | 1 | SY/T 5510-2021 | 油田化学常用术语 | 油田化学剂及材料 | 采油采气 | 采油 |  | 0 | 9
| 凝胶型调剖剂 |  | * |  | 6.1.3-1 | [6 empty] | 1 | SY/T 5510-2021 | 油田化学常用术语 | 油田化学剂及材料 | 采油采气 | 采油 |  | 0 | 6
| 冻胶型调剖剂 |  | * |  | 6.1.3-2 | [6 empty] | 1 | SY/T 5510-2021 | 油田化学常用术语 | 油田化学剂及材料 | 采油采气 | 采油 |  | 0 | 6
246 | 预交联颗粒调剖剂 | pre-crosslinking swell particle for conformance/profile correctness |  | 以预交联体膨颗粒为封堵物的调剖剂。 | 6.1.4 | [6 empty] | 1 | SY/T 5510-2021 | 油田化学常用术语 | 油田化学剂及材料 | 采油采气 | 采油 |  | 0 | 8
247 | 聚合物微球调剖剂 | polymeric microspheres for conformance/profile correctness |  | 以乳液或微乳液聚合而成的聚合物微球为封堵物的调剖剂。 | 6.1.5 | [6 empty] | 1 | SY/T 5510-2021 | 油田化学常用术语 | 油田化学剂及材料 | 采油采气 | 采油 |  | 0 | 8
248 | 无机盐调剖剂 | inorganic salts for conformance/profile correctness |  | 以无机盐为封堵物的调剖剂。 | 6.1.6 | [6 empty] | 1 | SY/T 5510-2021 | 油田化学常用术语 | 油田化学剂及材料 | 采油采气 | 采油 |  | 0 | 6
249 | 化学堵水 | water shutoff with chemicals |  | 用化学方法封堵或降低生产井出水层（段）的产水能力，以发挥含油层（段）的产油能力的方法。 | 6.1.7 | [6 empty] | 1 | SY/T 5510-2021 | 油田化学常用术语 | 油田化学剂及材料 | 采油采气 | 采油 |  | 0 | 4
250 | 水基堵水剂 | water-based water-shutoff agent |  | 以水作溶剂或分散介质的堵水剂。 | 6.1.8 | [6 empty] | 1 | SY/T 5510-2021 | 油田化学常用术语 | 油田化学剂及材料 | 采油采气 | 采油 |  | 0 | 5
251 | 油基堵水剂 | oil-based water-shutoff agent |  | 以油作溶剂或分散介质的堵水剂。 | 6.1.9 | [6 empty] | 1 | SY/T 5510-2021 | 油田化学常用术语 | 油田化学剂及材料 | 采油采气 | 采油 |  | 0 | 5
252 | 醇基堵水剂 | alcohol-based water-shutoff agent |  | 以醇作溶剂或分散介质的堵水剂。 | 6.1.10 | [6 empty] | 1 | SY/T 5510-2021 | 油田化学常用术语 | 油田化学剂及材料 | 采油采气 | 采油 |  | 0 | 5
253 | 选择性堵水剂 | selective water-shutoff agent |  | 对水的流动有较大抑制作用，对油的流动影响较小的堵水剂。 | 6.1.11 | [6 empty] | 1 | SY/T 5510-2021 | 油田化学常用术语 | 油田化学剂及材料 | 采油采气 | 采油 |  | 0 | 6
254 | 堵水率 | plugging rate |  | 岩心堵后水相渗透率的降低值与原始水相渗透率的比值。 | 6.1.12 | [6 empty] | 1 | SY/T 5510-2021 | 油田化学常用术语 | 油田化学剂及材料 | 采油采气 | 采油 |  | 0 | 3
255 | 突破压力 | breakthrough pressure |  | 调剖剂调堵后，后续水驱岩心出口端流出第一滴液体时的压力。 | 6.1.13 | [6 empty] | 1 | SY/T 5510-2021 | 油田化学常用术语 | 油田化学剂及材料 | 采油采气 | 采油 |  | 0 | 4
256 | 突破压力梯度 | breakthrough pressure gradient |  | 突破压力与被测岩心的长度的比值。 | 6.1.14 | [6 empty] | 1 | SY/T 5510-2021 | 油田化学常用术语 | 油田化学剂及材料 | 采油采气 | 采油 |  | 0 | 6
257 | 吸水倍数 | expansion ratio |  | 体膨颗粒类调剖剂充分吸水膨胀后质量与吸水前质量的比值。 | 6.1.15 | [6 empty] | 1 | SY/T 5510-2021 | 油田化学常用术语 | 油田化学剂及材料 | 采油采气 | 采油 |  | 0 | 4
258 | 抗压强度 | compression pressure/stress |  | 体膨颗粒充分吸水膨胀后，在外力作用下挤压通过特定尺寸孔板时所承受的最大压力。 | 6.1.16 | [6 empty] | 1 | SY/T 5510-2021 | 油田化学常用术语 | 油田化学剂及材料 | 采油采气 | 采油 |  | 19 | 4
259 | 化学防砂 | sand control with chemicals |  | 利用化学方法防止地层砂进入井筒的技术。 | 6.1.17 | [6 empty] | 1 | SY/T 5510-2021 | 油田化学常用术语 | 油田化学剂及材料 | 采油采气 | 采油 |  | 0 | 4
260 | 固砂树脂 | sand-consolidation resin |  | 将松散砂粒胶结起来的树脂。 | 6.1.18 | [6 empty] | 1 | SY/T 5510-2021 | 油田化学常用术语 | 油田化学剂及材料 | 采油采气 | 采油 |  | 0 | 4
261 | 固化剂 | curing agent |  | 使树脂固化的化学剂。 | 6.1.19 | [6 empty] | 1 | SY/T 5510-2021 | 油田化学常用术语 | 油田化学剂及材料 | 采油采气 | 采油 |  | 1 | 3
262 | 稀释剂 | diluents |  | 降低固砂树脂黏度的化学剂。 | 6.1.20 | [6 empty] | 1 | SY/T 5510-2021 | 油田化学常用术语 | 油田化学剂及材料 | 采油采气 | 采油 |  | 1 | 3
263 | 偶合剂 | coupling agent |  | 增强固砂树脂与砂粒表面结合的化学剂。 | 6.1.21 | [6 empty] | 1 | SY/T 5510-2021 | 油田化学常用术语 | 油田化学剂及材料 | 采油采气 | 采油 |  | 0 | 3
264 | 增韧剂 | toughening agent |  | 提高固砂树脂柔韧性的化学剂。 | 6.1.22 | [6 empty] | 1 | SY/T 5510-2021 | 油田化学常用术语 | 油田化学剂及材料 | 采油采气 | 采油 |  | 0 | 3
265 | 树脂涂敷砂 | resin-coated sand |  | 通过物理化学方法均匀涂敷了树脂的砂粒。 | 6.1.23 | [6 empty] | 1 | SY/T 5510-2021 | 油田化学常用术语 | 油田化学剂及材料 | 采油采气 | 采油 |  | 0 | 5
266 | 涂敷率 | coating rate |  | 涂敷面积大于颗粒面积80%的树脂涂敷砂质量占涂敷砂总质量的百分比。 | 6.1.24 | [6 empty] | 1 | SY/T 5510-2021 | 油田化学常用术语 | 油田化学剂及材料 | 采油采气 | 采油 |  | 0 | 3
267 | 化学清防蜡 | chemical paraffin cleaning and control |  | 清除或防止井筒等固体表面蜡沉积的化学方法。 | 6.1.25 | [6 empty] | 1 | SY/T 5510-2021 | 油田化学常用术语 | 油田化学剂及材料 | 采油采气 | 采油 |  | 0 | 5
268 | 防蜡剂 | paraffin inhibitor |  | 抑制原油中蜡晶聚集、长大、和(或)在固体表面上沉积的化学剂。 | 6.1.26 | [6 empty] | 1 | SY/T 5510-2021 | 油田化学常用术语 | 油田化学剂及材料 | 采油采气 | 采油 |  | 0 | 3
269 | 清蜡剂 | paraffin remover |  | 能清除蜡沉积物的化学剂。 | 6.1.27 | [6 empty] | 1 | SY/T 5510-2021 | 油田化学常用术语 | 油田化学剂及材料 | 采油采气 | 采油 |  | 1 | 3
270 | 防蜡率 | paraffin rate |  | 加防蜡剂后油样结蜡量降低值与未加防蜡剂油样的结蜡量的比值。 | 6.1.28 | [6 empty] | 1 | SY/T 5510-2021 | 油田化学常用术语 | 油田化学剂及材料 | 采油采气 | 采油 |  | 0 | 3
271 | 化学降黏 | viscosity reduction with chemicals |  | 在稠油中加入化学剂使其黏度下降的方法。 | 6.1.29 | [6 empty] | 1 | SY/T 5510-2021 | 油田化学常用术语 | 油田化学剂及材料 | 采油采气 | 采油 |  | 0 | 4
272 | 稠油降黏剂 | viscosity reducer |  | 能将原油粘度降低的化学剂。 | 6.1.30 | [6 empty] | 1 | SY/T 5510-2021 | 油田化学常用术语 | 油田化学剂及材料 | 采油采气 | 采油 |  | 0 | 5
273 | 稠油降粘率 | viscosity reduction ratio of heavy oil |  | 加入降粘剂后稠油粘度降低值与稠油初始粘度的比值。 | 6.1.31 | [6 empty] | 1 | SY/T 5510-2021 | 油田化学常用术语 | 油田化学剂及材料 | 采油采气 | 采油 |  | 0 | 5
274 | 油水乳液分水率 | water-separation rate by emulsion |  | 乳液分离出水相体积与水相总体积的比值。 | 6.1.32 | [6 empty] | 1 | SY/T 5510-2021 | 油田化学常用术语 | 油田化学剂及材料 | 采油采气 | 采油 |  | 0 | 7
275 | 化学解堵 | chemical deplugging |  | 解除油田生产堵塞的化学方法。 | 6.1.33 | [6 empty] | 1 | SY/T 5510-2021 | 油田化学常用术语 | 油田化学剂及材料 | 采油采气 | 采油 |  | 0 | 4
276 | 解堵剂 | plugging remover |  | 能解除油田生产过程中堵塞的化学剂。 | 6.1.34 | [6 empty] | 1 | SY/T 5510-2021 | 油田化学常用术语 | 油田化学剂及材料 | 采油采气 | 采油 |  | 0 | 3
277 | 泡沫排水采气 | foam deliquification for gas production |  | 在产水气井中加入起泡剂，使井下液体变为泡沫液，在气流搅动下将液体带出至地面的一种工艺方法。 | 6.2.1 | [6 empty] | 1 | SY/T 5510-2021 | 油田化学常用术语 | 油田化学剂及材料 | 采油采气 | 采气 |  | 2 | 6
278 | 泡排剂 | foam-deliquification agent |  | 用于泡沫排水采气过程中，具有良好发泡性能的化学剂。 | 6.2.2 | [6 empty] | 1 | SY/T 5510-2021 | 油田化学常用术语 | 油田化学剂及材料 | 采油采气 | 采气 |  | 0 | 3
279 | 采气用消泡剂 | deformer for gas production |  | 加入泡沫排水采气产出流体中，用以破坏泡沫稳定性的物质。 | 6.2.3 | [6 empty] | 1 | SY/T 5510-2021 | 油田化学常用术语 | 油田化学剂及材料 | 采油采气 | 采气 |  | 0 | 6
280 | 泡沫携液率 | deliquifying efficiency of foam |  | 泡沫携带出液体质量与起泡剂溶液初始质量的比值。 | 6.2.4 | [6 empty] | 1 | SY/T 5510-2021 | 油田化学常用术语 | 油田化学剂及材料 | 采油采气 | 采气 |  | 0 | 5
281 | 降压增注 | injectivity enhancement |  | 降低注入井的注入压力，增大注入量的工艺措施。 | 6.3.1 | [6 empty] | 1 | SY/T 5510-2021 | 油田化学常用术语 | 油田化学剂及材料 | 采油采气 | 注水 |  | 0 | 4
282 | 增注剂 | augmented injection agent |  | 有效降低注入压力和增大注入量的化学剂。 | 6.3.2 | [6 empty] | 1 | SY/T 5510-2021 | 油田化学常用术语 | 油田化学剂及材料 | 采油采气 | 注水 |  | 0 | 3
283 | 示踪剂 | tracer |  | 随流体流动，指示流体的存在、流动方向和流动速度的化学剂。 | 6.3.3 | [6 empty] | 1 | SY/T 5510-2021 | 油田化学常用术语 | 油田化学剂及材料 | 采油采气 | 注水 |  | 36 | 3
284 | 修井液 | workover fluid |  | 用于修井作业时的入井流体。 | 6.4.1 | [6 empty] | 1 | SY/T 5510-2021 | 油田化学常用术语 | 油田化学剂及材料 | 采油采气 | 修井 |  | 15 | 3
285 | 水基修井液 | water-base workover fluid |  | 以水为连续相的修井液。 | 6.4.2 | [6 empty] | 1 | SY/T 5510-2021 | 油田化学常用术语 | 油田化学剂及材料 | 采油采气 | 修井 |  | 0 | 5
286 | 油基修井液 | oil-base workover fluid |  | 以油为连续相的修井液。 | 6.4.3 | [6 empty] | 1 | SY/T 5510-2021 | 油田化学常用术语 | 油田化学剂及材料 | 采油采气 | 修井 |  | 0 | 5
287 | 气基修井液 | air-base workover fluid |  | 以气体为连续相的修井液。 | 6.4.4 | [6 empty] | 1 | SY/T 5510-2021 | 油田化学常用术语 | 油田化学剂及材料 | 采油采气 | 修井 |  | 0 | 5
288 | 化学驱 | chemical enhanced oil recovery /CEOR |  | 以化学剂作驱油体系的提高采收率方法。 | 7.1.1 | [6 empty] | 1 | SY/T 5510-2021 | 油田化学常用术语 | 油田化学剂及材料 | 提高采收率 | 化学驱 |  | 0 | 3
289 | 驱油剂 | oil displacement agent |  | 从注入井注入地层，大幅度提高原油采收率的化学剂或驱油体系。 | 7.1.2 | [6 empty] | 1 | SY/T 5510-2021 | 油田化学常用术语 | 油田化学剂及材料 | 提高采收率 | 化学驱 |  | 0 | 3
290 | 聚合物驱 | polymer flooding |  | 以聚合物水溶液作驱油剂的提高采收率方法。 | 7.1.3 | [6 empty] | 1 | SY/T 5510-2021 | 油田化学常用术语 | 油田化学剂及材料 | 提高采收率 | 化学驱 |  | 0 | 4
291 | 部分水解聚丙烯酰胺 | partially hydrolyzed polyacrylamide/HPAM |  | 分子链中含有丙烯酰胺基和丙烯羧酸基链接的聚合物。 | 7.1.4 | [6 empty] | 1 | SY/T 5510-2021 | 油田化学常用术语 | 油田化学剂及材料 | 提高采收率 | 化学驱 |  | 0 | 9
292 | 丙烯酰胺类多元共聚物 | polyacrylamide copolymer |  | 由丙烯酰胺单体与其他功能性单体共聚而得的聚合物。 | 7.1.5 | [6 empty] | 1 | SY/T 5510-2021 | 油田化学常用术语 | 油田化学剂及材料 | 提高采收率 | 化学驱 |  | 0 | 10
293 | 生物聚合物 | biopolymer |  | 生物代谢过程中产生的高分子链多糖聚合物。 | 7.1.6 | [6 empty] | 1 | SY/T 5510-2021 | 油田化学常用术语 | 油田化学剂及材料 | 提高采收率 | 化学驱 |  | 0 | 5
294 | 表面活性剂驱 | surfactant flooding |  | 以表面活性剂水溶液体系作驱油剂的提高采收率方法。 | 7.1.7 | [6 empty] | 1 | SY/T 5510-2021 | 油田化学常用术语 | 油田化学剂及材料 | 提高采收率 | 化学驱 |  | 0 | 6
295 | 微乳液驱 | microemulsion flooding |  | 以微乳液作驱油剂的提高采收率方法。 | 7.1.8 | [6 empty] | 1 | SY/T 5510-2021 | 油田化学常用术语 | 油田化学剂及材料 | 提高采收率 | 化学驱 |  | 0 | 4
296 | 阳离子表面活性剂 | cationic surfactant |  | 活性基团为阳离子的表面活性剂。 | 7.1.9 | [6 empty] | 1 | SY/T 5510-2021 | 油田化学常用术语 | 油田化学剂及材料 | 提高采收率 | 化学驱 |  | 2 | 8
297 | 阴离子表面活性剂 | anionic surfactant |  | 活性基团为阴离子的表面活性剂。 | 7.1.10 | [6 empty] | 1 | SY/T 5510-2021 | 油田化学常用术语 | 油田化学剂及材料 | 提高采收率 | 化学驱 |  | 0 | 8
298 | 非离子表面活性剂 | nonionic surfactant |  | 在水溶液中不能离解的表面活性剂。 | 7.1.11 | [6 empty] | 1 | SY/T 5510-2021 | 油田化学常用术语 | 油田化学剂及材料 | 提高采收率 | 化学驱 |  | 0 | 8
299 | 两性表面活性剂 | amphoteric surfactant |  | 活性基团中同时带有正负离子的表面活性剂。 | 7.1.12 | [6 empty] | 1 | SY/T 5510-2021 | 油田化学常用术语 | 油田化学剂及材料 | 提高采收率 | 化学驱 |  | 0 | 7
300 | 孪连表面活性剂 | gemini surfactant |  | 分子链上带有两个以上疏水基团、两个以上亲水基团和一个桥联基团的表面活性剂。 | 7.1.13 | [6 empty] | 1 | SY/T 5510-2021 | 油田化学常用术语 | 油田化学剂及材料 | 提高采收率 | 化学驱 |  | 0 | 7
301 | 生物表面活性剂 | biosurfactant |  | 生物代谢过程中产生的表面活性剂。 | 7.1.14 | [6 empty] | 1 | SY/T 5510-2021 | 油田化学常用术语 | 油田化学剂及材料 | 提高采收率 | 化学驱 |  | 0 | 7
302 | 高分子表面活性剂 | polymeric surfactant |  | 具有表面活性的高分子化合物。 | 7.1.15 | [6 empty] | 1 | SY/T 5510-2021 | 油田化学常用术语 | 油田化学剂及材料 | 提高采收率 | 化学驱 |  | 0 | 8
303 | 润湿反转剂 | wettability alteration agent/chemical |  | 能改变固体表面润湿性的化学剂。 | 7.1.16 | [6 empty] | 1 | SY/T 5510-2021 | 油田化学常用术语 | 油田化学剂及材料 | 提高采收率 | 化学驱 |  | 0 | 5
304 | 流度控制剂 | mobility-control agents |  | 通过改变驱替介质的流度，调整驱替介质与原油的流动能力，提高驱替介质波及体积的化学剂。 | 7.1.17 | [6 empty] | 1 | SY/T 5510-2021 | 油田化学常用术语 | 油田化学剂及材料 | 提高采收率 | 化学驱 |  | 0 | 5
305 | 纳米驱油剂 | nano-sized oil-displacement agent |  | 纳米材料经表面改性修饰，能提高油藏采收率的化学剂。 | 7.1.18 | [6 empty] | 1 | SY/T 5510-2021 | 油田化学常用术语 | 油田化学剂及材料 | 提高采收率 | 化学驱 |  | 0 | 5
306 | 复合驱 | combination enhanced oil recovery |  | 以聚合物、碱、表面活性剂等两种或两种以上化学剂配制而成的复合体系作驱油剂的提高采收率方法。 | 7.1.19 | [6 empty] | 1 | SY/T 5510-2021 | 油田化学常用术语 | 油田化学剂及材料 | 提高采收率 | 化学驱 |  | 0 | 3
307 | 强碱三元复合驱 | sodium hydroxide/ surfactant/ polymer flooding |  | 以氢氧化钠、聚合物和表面活性剂配制而成的复合体系作驱油剂的提高采收率方法。 | 7.1.20 | [6 empty] | 1 | SY/T 5510-2021 | 油田化学常用术语 | 油田化学剂及材料 | 提高采收率 | 化学驱 |  | 0 | 7
308 | 弱碱三元复合驱 | sodium carbonate/ surfactant/ polymer flooding |  | 以碳酸钠等弱碱、聚合物和表面活性剂配制而成的复合体系作驱油剂的提高采收率方法。 | 7.1.21 | [6 empty] | 1 | SY/T 5510-2021 | 油田化学常用术语 | 油田化学剂及材料 | 提高采收率 | 化学驱 |  | 0 | 7
309 | 无碱二元驱 | surfactant/polymer flooding |  | 以聚合物和表面活性剂配制而成的复合体系作驱油剂的提高采收率方法。 | 7.1.22 | [6 empty] | 1 | SY/T 5510-2021 | 油田化学常用术语 | 油田化学剂及材料 | 提高采收率 | 化学驱 |  | 0 | 5
310 | 非均相复合驱 | surfactant/ polymer/ BPPG flooding |  | 以黏弹性颗粒和单一化学剂或者复合体系配制而成的体系作驱油剂的提高采收率方法。 | 7.1.23 | [6 empty] | 1 | SY/T 5510-2021 | 油田化学常用术语 | 油田化学剂及材料 | 提高采收率 | 化学驱 |  | 0 | 6
311 | 超低界面张力 | ultralow interfacial tension |  | 界面张力低于1.0X10-2mN/m的界面张力。 | 7.1.24 | [6 empty] | 1 | SY/T 5510-2021 | 油田化学常用术语 | 油田化学剂及材料 | 提高采收率 | 化学驱 |  | 0 | 6
312 | 乳化力 | emulsifying ability |  | 乳化原油的能力。 | 7.1.25 | [6 empty] | 1 | SY/T 5510-2021 | 油田化学常用术语 | 油田化学剂及材料 | 提高采收率 | 化学驱 |  | 0 | 3
313 | 乳液稳定性 | emulsion stability |  | 驱油剂与原油形成均一乳液的稳定性。 | 7.1.26 | [6 empty] | 1 | SY/T 5510-2021 | 油田化学常用术语 | 油田化学剂及材料 | 提高采收率 | 化学驱 |  | 0 | 5
314 | 乳化综合指数 | emulsification comprehensive index |  | 表征驱油剂乳化综合性能的参数。 | 7.1.27 | [6 empty] | 1 | SY/T 5510-2021 | 油田化学常用术语 | 油田化学剂及材料 | 提高采收率 | 化学驱 |  | 0 | 6
315 | 阻力系数 | resistance factor |  | 在多孔介质中，注入溶液的流度与驱油剂溶液流度的比值，表征驱油剂溶液降低注入流动能力的参数。 | 7.1.28 | [6 empty] | 1 | SY/T 5510-2021 | 油田化学常用术语 | 油田化学剂及材料 | 提高采收率 | 化学驱 |  | 0 | 4
316 | 残余阻力系数 | residual resistance factor |  | 驱油剂溶液通过多孔介质前后注入盐水渗流时的流度比，表征驱油剂溶液降低孔隙介质渗透率能力的参数。 | 7.1.29 | [6 empty] | 1 | SY/T 5510-2021 | 油田化学常用术语 | 油田化学剂及材料 | 提高采收率 | 化学驱 |  | 0 | 6
317 | 驱油效率 | displacement efficiency |  | 驱油剂驱出的油量与波及到孔隙中的原油总量的比值。 | 7.1.30 | [6 empty] | 1 | SY/T 5510-2021 | 油田化学常用术语 | 油田化学剂及材料 | 提高采收率 | 化学驱 |  | 0 | 4
318 | 波及体积 | sweep volume |  | 驱油剂在油藏中波及的储层体积。 | 7.1.31 | [6 empty] | 1 | SY/T 5510-2021 | 油田化学常用术语 | 油田化学剂及材料 | 提高采收率 | 化学驱 |  | 0 | 4
319 | 波及效率 | sweep efficiency |  | 驱油剂的波及体积占井网控制的储层总体积的百分数。 | 7.1.32 | [6 empty] | 1 | SY/T 5510-2021 | 油田化学常用术语 | 油田化学剂及材料 | 提高采收率 | 化学驱 |  | 0 | 4
320 | 蒸汽吞吐 | steam huff and puff |  | 向油井中注入一定量的蒸汽，焖井到预订时间后，再开井生产的提高采收率方法。[来源：GB/T8423.1-2018，4.4.2.3，有修改] | 7.2.1 |  |  |  | 来源：GB/T8423.1-2018，4.4.2.3，有修改 |  |  | 1 | SY/T 5510-2021 | 油田化学常用术语 | 油田化学剂及材料 | 提高采收率 | 热力采油 |  | 0 | 4
321 | 蒸汽驱 | steam flooding |  | 以水蒸汽作驱油剂的提高采收率方法。 | 7.2.2 | [6 empty] | 1 | SY/T 5510-2021 | 油田化学常用术语 | 油田化学剂及材料 | 提高采收率 | 热力采油 |  | 0 | 3
322 | 蒸汽辅助重力泄油 | steam assisted gravity drainage/SAGD |  | 通过直井-水平井或水平井-水平井构成的注采井网，利用蒸汽与原油的密度差上部注汽，下部采油的提高采收率方法。[来源：GB/T8423.1-2018，4.4.2.5] | 7.2.3 |  |  |  | 来源：GB/T8423.1-2018，4.4.2.5 |  |  | 1 | SY/T 5510-2021 | 油田化学常用术语 | 油田化学剂及材料 | 提高采收率 | 热力采油 |  | 0 | 8
323 | 火烧油层法/火驱法 | in situ combustion | # | 将空气注入油层，通过其自燃或人工点燃，提高生产井油层温度、降低原油黏度、改善原油流动性的提高采收率方法。[来源：GB/T8423.1-2018，4.4.2.6，有修改] | 7.2.4 | 火烧油层法、火驱法 | [5 empty] | 1 | SY/T 5510-2021 | 油田化学常用术语 | 油田化学剂及材料 | 提高采收率 | 热力采油 |  | 0 | 9
| 火烧油层法 | in situ combustion | * | 将空气注入油层，通过其自燃或人工点燃，提高生产井油层温度、降低原油黏度、改善原油流动性的提高采收率方法。[来源：GB/T8423.1-2018，4.4.2.6，有修改] | 7.2.4-1 | 火驱法 |  |  | 来源：GB/T8423.1-2018，4.4.2.6，有修改 |  |  | 1 | SY/T 5510-2021 | 油田化学常用术语 | 油田化学剂及材料 | 提高采收率 | 热力采油 |  | 0 | 5
| 火驱法 | in situ combustion | * | 将空气注入油层，通过其自燃或人工点燃，提高生产井油层温度、降低原油黏度、改善原油流动性的提高采收率方法。[来源：GB/T8423.1-2018，4.4.2.6，有修改] | 7.2.4-2 | 火烧油层法 |  |  | 来源：GB/T8423.1-2018，4.4.2.6，有修改 |  |  | 1 | SY/T 5510-2021 | 油田化学常用术语 | 油田化学剂及材料 | 提高采收率 | 热力采油 |  | 0 | 3
324 | 多介质辅助蒸汽复合驱 | multi-medium assisted steam flooding |  | 采用蒸汽并辅助加入非凝析油（氮气、二氧化碳）、泡沫、天然气等，发挥其协同复合作用的提高采收率方法。 | 7.2.5 | [6 empty] | 1 | SY/T 5510-2021 | 油田化学常用术语 | 油田化学剂及材料 | 提高采收率 | 热力采油 |  | 0 | 10
325 | 化学助排剂 | chemical cleanup additive |  | 减小稠油与岩石的粘附力、提高冷凝水洗油能力和冷凝水返排率的化学剂。 | 7.2.6 | [6 empty] | 1 | SY/T 5510-2021 | 油田化学常用术语 | 油田化学剂及材料 | 提高采收率 | 热力采油 |  | 0 | 5
326 | 薄膜扩张剂 | thin film spreading agent |  | 在固液界面形成易流动的薄膜，并改变岩石润湿性的改善稠油热采效果的化学剂。 | 7.2.7 | [6 empty] | 1 | SY/T 5510-2021 | 油田化学常用术语 | 油田化学剂及材料 | 提高采收率 | 热力采油 |  | 0 | 5
327 | 高温泡沫剂 | foamer for steam flooding |  | 在高温条件下，形成防止或抑制蒸汽流向高渗透率层泡沫的化学剂。 | 7.2.8 | [6 empty] | 1 | SY/T 5510-2021 | 油田化学常用术语 | 油田化学剂及材料 | 提高采收率 | 热力采油 |  | 0 | 5
328 | 井筒化学降粘剂 | wellbore viscosity reducer |  | 能降低井筒原油粘度、溶解井筒结蜡的化学剂。 | 7.2.9 | [6 empty] | 1 | SY/T 5510-2021 | 油田化学常用术语 | 油田化学剂及材料 | 提高采收率 | 热力采油 |  | 0 | 7
329 | 阻力因子 | resistance factor |  | 相同气液注入速度下，注泡沫的封堵压差与未注泡沫的压差的比值。 | 7.2.10 | [6 empty] | 1 | SY/T 5510-2021 | 油田化学常用术语 | 油田化学剂及材料 | 提高采收率 | 热力采油 |  | 0 | 4
330 | 油汽比 | oil-steam ratio |  | 注汽采油中的产油量与注汽量的比值。 | 7.2.11 | [6 empty] | 1 | SY/T 5510-2021 | 油田化学常用术语 | 油田化学剂及材料 | 提高采收率 | 热力采油 |  | 0 | 3
331 | 减氧空气驱 | oxygen-reduced air flooding |  | 以含氧量低于10%的空气作驱油剂的提高采收率方法。 | 7.3.1 | [6 empty] | 1 | SY/T 5510-2021 | 油田化学常用术语 | 油田化学剂及材料 | 提高采收率 | 气驱 |  | 0 | 5
332 | 二氧化碳驱 | carbon dioxide flooding/CO2 flooding |  | 以二氧化碳作驱油剂的提高采收率方法。 | 7.3.2 | [6 empty] | 1 | SY/T 5510-2021 | 油田化学常用术语 | 油田化学剂及材料 | 提高采收率 | 气驱 |  | 0 | 5
333 | 二氧化碳增稠剂 | carbon dioxide thickener |  | 用于提高二氧化碳粘度的化学剂。 | 7.3.3 | [6 empty] | 1 | SY/T 5510-2021 | 油田化学常用术语 | 油田化学剂及材料 | 提高采收率 | 气驱 |  | 0 | 7
334 | 二氧化碳增溶剂 | carbon dioxide solubilizer |  | 能提高二氧化碳在原油中溶解度的化学剂。 | 7.3.4 | [6 empty] | 1 | SY/T 5510-2021 | 油田化学常用术语 | 油田化学剂及材料 | 提高采收率 | 气驱 |  | 0 | 7
335 | 二氧化碳驱用防腐剂 | carbon dioxide flooding-corrosion inhibitor |  | 抑制或防止二氧化碳腐蚀的化学剂。 | 7.3.5 | [6 empty] | 1 | SY/T 5510-2021 | 油田化学常用术语 | 油田化学剂及材料 | 提高采收率 | 气驱 |  | 0 | 9
336 | 氮气驱 | nitrogen flooding |  | 以氮气作驱油剂的提高采收率方法。 | 7.3.6 | [6 empty] | 1 | SY/T 5510-2021 | 油田化学常用术语 | 油田化学剂及材料 | 提高采收率 | 气驱 |  | 0 | 3
337 | 天然气驱 | gas flooding |  | 以天然气作驱油剂的提高采收率方法。 | 7.3.7 | [6 empty] | 1 | SY/T 5510-2021 | 油田化学常用术语 | 油田化学剂及材料 | 提高采收率 | 气驱 |  | 0 | 4
338 | 混相驱 | miscible gas flooding |  | 在油藏温度和压力条件下，注入气体与原油完全溶解为单相的提高采收率方法。 | 7.3.8 | [6 empty] | 1 | SY/T 5510-2021 | 油田化学常用术语 | 油田化学剂及材料 | 提高采收率 | 气驱 |  | 0 | 3
339 | 混相剂 | miscible agent |  | 在地层条件下能促进原油形成混相的物质。 | 7.3.9 | [6 empty] | 1 | SY/T 5510-2021 | 油田化学常用术语 | 油田化学剂及材料 | 提高采收率 | 气驱 |  | 0 | 3
340 | 非混相驱 | immiscible flooding |  | 注入油层的气体与油层中原油不形成单相的提高采收率方法。 | 7.3.10 | [6 empty] | 1 | SY/T 5510-2021 | 油田化学常用术语 | 油田化学剂及材料 | 提高采收率 | 气驱 |  | 0 | 4
341 | 近混相驱 | near-miscible flooding |  | 注入气体在接近并低于最小混相压力（最小混相压力80%以上）条件下的提高采收率方法。 | 7.3.11 | [6 empty] | 1 | SY/T 5510-2021 | 油田化学常用术语 | 油田化学剂及材料 | 提高采收率 | 气驱 |  | 0 | 4
342 | 气驱用防窜剂 | anti-gas channeling agent |  | 防止或抑制注入气体气窜的化学剂。 | 7.3.12 | [6 empty] | 1 | SY/T 5510-2021 | 油田化学常用术语 | 油田化学剂及材料 | 提高采收率 | 气驱 |  | 0 | 6
343 | 泡沫驱 | foam flooding |  | 以泡沫作驱油剂的提高采收率方法。 | 7.3.13 | [6 empty] | 1 | SY/T 5510-2021 | 油田化学常用术语 | 油田化学剂及材料 | 提高采收率 | 气驱 |  | 0 | 3
344 | 泡沫 | foam |  | 由气、水、起泡剂等组成，在外力搅动下形成的气泡被液体隔开的分散体系。 | 7.3.14 | [6 empty] | 1 | SY/T 5510-2021 | 油田化学常用术语 | 油田化学剂及材料 | 提高采收率 | 气驱 |  | 71 | 2
345 | 泡沫稳定剂 | foam stabilizer |  | 能有效提高泡沫稳定性的物质。 | 7.3.15 | [6 empty] | 1 | SY/T 5510-2021 | 油田化学常用术语 | 油田化学剂及材料 | 提高采收率 | 气驱 |  | 0 | 5
346 | 发泡体积 | foaming volume |  | 在一定条件下，起泡剂溶液形成泡沫的初始体积。 | 7.3.16 | [6 empty] | 1 | SY/T 5510-2021 | 油田化学常用术语 | 油田化学剂及材料 | 提高采收率 | 气驱 |  | 0 | 4
347 | 析液半衰期 | liquid drainage half-life |  | 泡沫体系的析液量达总液量一半时所需的时间。 | 7.3.17 | [6 empty] | 1 | SY/T 5510-2021 | 油田化学常用术语 | 油田化学剂及材料 | 提高采收率 | 气驱 |  | 5 | 5
348 | 微生物驱 | microbial flooding |  | 利用微生物在油层中的生物活动和/或代谢产物改善原油流动性的提高采收率方法。 | 7.4.1 | [6 empty] | 1 | SY/T 5510-2021 | 油田化学常用术语 | 油田化学剂及材料 | 提高采收率 | 微生物驱 |  | 0 | 4
349 | 外源性微生物 | outside microorganisms |  | 从油藏以外环境中分离出的适合于该油藏提高采收率的微生物。 | 7.4.2 | [6 empty] | 1 | SY/T 5510-2021 | 油田化学常用术语 | 油田化学剂及材料 | 提高采收率 | 微生物驱 |  | 0 | 6
350 | 内源微生物 | indigenous microorganism |  | 油田地层中已经存在的较为稳定的提高采收率的微生物群落。 | 7.4.3 | [6 empty] | 1 | SY/T 5510-2021 | 油田化学常用术语 | 油田化学剂及材料 | 提高采收率 | 微生物驱 |  | 0 | 5
351 | 微生物营养剂 | microbial nutrient factors |  | 为微生物生长繁殖提供能量来源的物质。 | 7.4.4 | [6 empty] | 1 | SY/T 5510-2021 | 油田化学常用术语 | 油田化学剂及材料 | 提高采收率 | 微生物驱 |  | 0 | 6
352 | 激活剂 | activator |  | 在油藏中能促进驱油功能菌生长、代谢和繁殖的营养制剂。 | 7.4.5 | [6 empty] | 1 | SY/T 5510-2021 | 油田化学常用术语 | 油田化学剂及材料 | 提高采收率 | 微生物驱 |  | 0 | 3
353 | 破乳剂 | demulsifer |  | 破坏油水乳状液稳定性的化学剂。 | 8.1.1 | [6 empty] | 1 | SY/T 5510-2021 | 油田化学常用术语 | 油田化学剂及材料 | 油气水处理及集输 | 油气水处理 |  | 9 | 3
354 | 脱水率 | relative dehydration rate |  | 原油加入破乳剂静置沉降时间，一定时间内脱出水量与乳状液总含水量的比值。 | 8.1.2 | [6 empty] | 1 | SY/T 5510-2021 | 油田化学常用术语 | 油田化学剂及材料 | 油气水处理及集输 | 油气水处理 |  | 4 | 3
355 | 脱水速度 | dehydration speed |  | 在一定的静置沉降时间内脱出的水量。 | 8.1.3 | [6 empty] | 1 | SY/T 5510-2021 | 油田化学常用术语 | 油田化学剂及材料 | 油气水处理及集输 | 油气水处理 |  | 0 | 4
356 | 絮凝剂 | flocculant |  | 能使水中悬浮物和油珠聚集形成絮状物的化学剂。 | 8.1.4 | [6 empty] | 1 | SY/T 5510-2021 | 油田化学常用术语 | 油田化学剂及材料 | 油气水处理及集输 | 油气水处理 |  | 2 | 3
357 | 除氧剂 | oxygen scavenger |  | 除去水中溶解氧的化学剂。 | 8.1.5 | [6 empty] | 1 | SY/T 5510-2021 | 油田化学常用术语 | 油田化学剂及材料 | 油气水处理及集输 | 油气水处理 |  | 0 | 3
358 | 脱氧率 | oxygen scavenging rate |  | 水样经除氧剂处理后，其溶解氧浓度降低的百分率。[来源：SY/T5889-2010，3.1] | 8.1.6 |  |  |  | 来源：SY/T5889-2010，3.1 |  |  | 1 | SY/T 5510-2021 | 油田化学常用术语 | 油田化学剂及材料 | 油气水处理及集输 | 油气水处理 |  | 0 | 3
359 | 缓蚀剂 | corrosion inhibitor |  | 用于减缓或抑制采出液和注水腐蚀的化学剂。 | 8.1.7 | [6 empty] | 1 | SY/T 5510-2021 | 油田化学常用术语 | 油田化学剂及材料 | 油气水处理及集输 | 油气水处理 |  | 41 | 3
360 | 腐蚀速率 | rate of corrosion |  | 单位时间内金属的腐蚀量。 | 8.1.8 |  |  |  |  | 注：单位为毫米每年（mm/a）。 |  | 1 | SY/T 5510-2021 | 油田化学常用术语 | 油田化学剂及材料 | 油气水处理及集输 | 油气水处理 |  | 28 | 4
361 | 缓蚀率 | ratio of corrosion inhibitor |  | 添加缓蚀剂后金属材料腐蚀速率降低的百分数。 | 8.1.9 | [6 empty] | 1 | SY/T 5510-2021 | 油田化学常用术语 | 油田化学剂及材料 | 油气水处理及集输 | 油气水处理 |  | 2 | 3
362 | 阻垢剂 | scale inhibitor |  | 防止或延缓水中垢产生或沉积的化学剂。 | 8.1.10 | [6 empty] | 1 | SY/T 5510-2021 | 油田化学常用术语 | 油田化学剂及材料 | 油气水处理及集输 | 油气水处理 |  | 0 | 3
363 | 除垢剂 | scale remover |  | 能有效去除垢的化学剂。 | 8.1.11 | [6 empty] | 1 | SY/T 5510-2021 | 油田化学常用术语 | 油田化学剂及材料 | 油气水处理及集输 | 油气水处理 |  | 0 | 3
364 | 防垢率 | scale inhibition rate |  | 加入防垢剂后溶液中金属离子浓度差与未加入防垢剂溶液中金属离子浓度差的比值。 | 8.1.12 | [6 empty] | 1 | SY/T 5510-2021 | 油田化学常用术语 | 油田化学剂及材料 | 油气水处理及集输 | 油气水处理 |  | 1 | 3
365 | 杀菌剂 | bactericide |  | 具有杀菌功能的化学剂。 | 8.1.13 | [6 empty] | 1 | SY/T 5510-2021 | 油田化学常用术语 | 油田化学剂及材料 | 油气水处理及集输 | 油气水处理 |  | 30 | 3
366 | 杀菌率 | sterilizing rate |  | 溶液杀菌处理前后细菌量差值与杀菌处理前细菌量的比值。 | 8.1.14 | [6 empty] | 1 | SY/T 5510-2021 | 油田化学常用术语 | 油田化学剂及材料 | 油气水处理及集输 | 油气水处理 |  | 0 | 3
367 | 集输用除硫剂 | desulfurizer |  | 用于除去油气集输管道中硫化氢气体的化学剂。 | 8.2.1 | [6 empty] | 1 | SY/T 5510-2021 | 油田化学常用术语 | 油田化学剂及材料 | 油气水处理及集输 | 油气集输 |  | 0 | 6
368 | 集输用降凝剂 | pour point reducer for crude oil |  | 用于降低集输管道中原油凝固点的化学剂。 | 8.2.2 | [6 empty] | 1 | SY/T 5510-2021 | 油田化学常用术语 | 油田化学剂及材料 | 油气水处理及集输 | 油气集输 |  | 0 | 6
369 | 降凝幅度 | magnitude of gell point depression |  | 添加降凝剂前后原油凝固点的差值。[来源：SY/T5767-2016，3.4，有修改] | 8.2.3 |  |  |  | 来源：SY/T5767-2016，3.4，有修改 |  |  | 1 | SY/T 5510-2021 | 油田化学常用术语 | 油田化学剂及材料 | 油气水处理及集输 | 油气集输 |  | 0 | 4
370 | 屈服值下降率 | ratio of yield value reduction |  | 在规定的测试温度和相同剪切速率下，添加降凝剂前后原油屈服值的差值与原油屈服值之比。 | 8.2.4 | [6 empty] | 1 | SY/T 5510-2021 | 油田化学常用术语 | 油田化学剂及材料 | 油气水处理及集输 | 油气集输 |  | 0 | 6
371 | 原油减阻剂 | drag reducer for crude oil |  | 能降低原油管输阻力的化学剂。 | 8.2.5 | [6 empty] | 1 | SY/T 5510-2021 | 油田化学常用术语 | 油田化学剂及材料 | 油气水处理及集输 | 油气集输 |  | 0 | 5
372 | 原油流动改进剂 | oil flow improver |  | 能改善原油流动性的化学剂。 | 8.2.6 | [6 empty] | 1 | SY/T 5510-2021 | 油田化学常用术语 | 油田化学剂及材料 | 油气水处理及集输 | 油气集输 |  | 0 | 7
373 | 脱汞剂 | mercury removal agent |  | 脱除天然气中汞的化学剂。 | 8.2.7 | [6 empty] | 1 | SY/T 5510-2021 | 油田化学常用术语 | 油田化学剂及材料 | 油气水处理及集输 | 油气集输 |  | 0 | 3
374 | 水合物抑制剂 | hydrate inhibitor for natural gas |  | 能抑制天然气水合物形成或溶解天然气水合物的化学剂。 | 8.2.8 | [6 empty] | 1 | SY/T 5510-2021 | 油田化学常用术语 | 油田化学剂及材料 | 油气水处理及集输 | 油气集输 |  | 1 | 6
375 | 天然气净化处理剂 | treating agent for natural gas purification |  | 用于除去天然气中的水分、酸性气体和有机硫的吸收剂和吸附剂。 | 8.2.9 | [6 empty] | 1 | SY/T 5510-2021 | 油田化学常用术语 | 油田化学剂及材料 | 油气水处理及集输 | 油气集输 |  | 0 | 8
376 | 管道清洗剂 | pipeline cleaning agent |  | 用于清洗输油管道的化学剂。 | 8.2.10 | [6 empty] | 1 | SY/T 5510-2021 | 油田化学常用术语 | 油田化学剂及材料 | 油气水处理及集输 | 油气集输 |  | 0 | 5
377 | 海面浮油清洁剂 | oilspill cleanup agent on the sea |  | 用于清除海面浮油的化学剂。 | 8.2.11 | [6 empty] | 1 | SY/T 5510-2021 | 油田化学常用术语 | 油田化学剂及材料 | 油气水处理及集输 | 油气集输 |  | 0 | 7
378 | 储层胶结类型 | reservoir cementing classify |  | 根据储层内岩石颗粒与胶结物的组成及分布方式确定的储层胶结类型，可分为基底胶结、孔隙胶结、接触胶结和无胶结。 | 2.1 | [6 empty] | 2 | SY/T 5745-2008 | 采油采气工程词汇 | 采油采气 | 储层保护 | 储层胶结类型 |  | 0 | 6
379 | 储层伤害 | reservoir damage |  | 在钻井、完井、采油气、增产措施、修井等各种作业时，对储层近并地带造成流体自然产出或注人能力下降的现象。 | 2.2 | [6 empty] | 2 | SY/T 5745-2008 | 采油采气工程词汇 | 采油采气 | 储层保护 | 储层胶结类型 |  | 4 | 4
380 | 渗透率伤害率 | permeability decrease rate |  | 因水敏、盐敏、酸敏、速敏、微粒等伤害因素导致储层渗透率下降的程度，即储层岩样伤害前后渗透率之差与伤害前渗透率之比。 | 2.3 | [6 empty] | 2 | SY/T 5745-2008 | 采油采气工程词汇 | 采油采气 | 储层保护 | 储层胶结类型 |  | 4 | 6
381 | 储层敏感性 | reservoir sensitivity |  | 储层的岩石颗粒及填充物等对油气田开采中的压力、流速、酸碱性等因素反映的强弱或快慢程度的特性。 | 2.4 | [6 empty] | 2 | SY/T 5745-2008 | 采油采气工程词汇 | 采油采气 | 储层保护 | 储层胶结类型 |  | 5 | 5
382 | 敏感性评价 | sensitivity evaluation |  | 通过实验对导致储层渗透率下降程度及因素的评价分析，如速敏、水敏、酸敏、盐敏、碱敏和压敏等实验评价。 | 2.5 | [6 empty] | 2 | SY/T 5745-2008 | 采油采气工程词汇 | 采油采气 | 储层保护 | 储层胶结类型 |  | 2 | 5
383 | 速敏 | velocity sensitivity |  | 当注人或采出流体的流速增大时，引起微粒运移堵塞吼道从而导致储层渗透率明显下降的现象。 | 2.6 | [6 empty] | 2 | SY/T 5745-2008 | 采油采气工程词汇 | 采油采气 | 储层保护 | 储层胶结类型 |  | 1 | 2
384 | 临界流速 | critical velocity |  | 岩样的水测渗透率随着流速的增加开始较大幅度下降时对应的流速。 | 2.7 | [6 empty] | 2 | SY/T 5745-2008 | 采油采气工程词汇 | 采油采气 | 储层保护 | 储层胶结类型 |  | 9 | 4
385 | 应力敏 | stress sensitivity |  | 由于储层孔隙压力的变化造成地应力发生变化，从而导致储层渗透率发生相应变化的现象，又称压敏。 | 2.8 | [6 empty] | 2 | SY/T 5745-2008 | 采油采气工程词汇 | 采油采气 | 储层保护 | 储层胶结类型 |  | 2 | 3
386 | 水敏 | water sensitivity |  | 当人井液进人储层后引起某些黏土矿物膨胀、分散、运移从而导致储层渗透率降低的现象。 | 2.9 | [6 empty] | 2 | SY/T 5745-2008 | 采油采气工程词汇 | 采油采气 | 储层保护 | 储层胶结类型 |  | 2 | 2
387 | 水敏指数 | water sensitivity index |  | 岩样水测渗透率下降的最大值与伤害前水测渗透率的比值。 | 2.10 | [6 empty] | 2 | SY/T 5745-2008 | 采油采气工程词汇 | 采油采气 | 储层保护 | 储层胶结类型 |  | 0 | 4
388 | 水敏程度 | water sensitivity level |  | 用水敏指数表示储层水敏程度，可分为强水敏、中水敏、弱水敏和非水敏。 | 2.11 | [6 empty] | 2 | SY/T 5745-2008 | 采油采气工程词汇 | 采油采气 | 储层保护 | 储层胶结类型 |  | 0 | 4
389 | 酸敏 | acidity sensitivity |  | 进入储层的酸液与酸敏矿物发生反应、产生沉淀或释放出微粒从而导致储层渗透率下降的现象。 | 2.12 | [6 empty] | 2 | SY/T 5745-2008 | 采油采气工程词汇 | 采油采气 | 储层保护 | 储层胶结类型 |  | 2 | 2
390 | 酸敏指数 | acidity sensitivity index |  | 岩祥接触酸液前后的水测渗透率之差与接触酸液前的水测渗透率之比。 | 2.13 | [6 empty] | 2 | SY/T 5745-2008 | 采油采气工程词汇 | 采油采气 | 储层保护 | 储层胶结类型 |  | 0 | 4
391 | 盐敏 | salinity sensitivity |  | 一系列含盐量不同的流体进入储层后，由于黏土矿物的水化、膨胀从而导致储层渗透率下降的现象。 | 2.14 | [6 empty] | 2 | SY/T 5745-2008 | 采油采气工程词汇 | 采油采气 | 储层保护 | 储层胶结类型 |  | 0 | 2
392 | 临界矿化度 | critical salinity |  | 岩样的水测渗透率随着注人流体矿化度的降低开始较大幅度下降时对应的矿化度。 | 2.15 | [6 empty] | 2 | SY/T 5745-2008 | 采油采气工程词汇 | 采油采气 | 储层保护 | 储层胶结类型 |  | 0 | 5
393 | 诚敏 | alkalinity sensitivity |  | 碱性流体与储层矿物或流体接触发生反应，产生沉淀或释放出微粒从而导致储层渗透率下降的现象。 | 2.16 | [6 empty] | 2 | SY/T 5745-2008 | 采油采气工程词汇 | 采油采气 | 储层保护 | 储层胶结类型 |  | 0 | 2
394 | 临界pH值 | critical pH |  | 岩样的水测渗透率随着注人流体pH值的升高开始较大幅度下降时对应的pH值。 | 2.17 | [6 empty] | 2 | SY/T 5745-2008 | 采油采气工程词汇 | 采油采气 | 储层保护 | 储层胶结类型 |  | 0 | 5
395 | 贾敏效应 | Jamin effect |  | 在多孔介质渗流中，气泡通过孔、喉窄口时变形产生附加阻力的现象。 | 2.18 | [6 empty] | 2 | SY/T 5745-2008 | 采油采气工程词汇 | 采油采气 | 储层保护 | 储层胶结类型 |  | 0 | 4
396 | 表皮效应 | skin effect |  | 由于钻井、完并作业或采取增产措施，使井底附近储层渗透率变差或变好，从而引起附加流动阻力的效应。 | 2.19 | [6 empty] | 2 | SY/T 5745-2008 | 采油采气工程词汇 | 采油采气 | 储层保护 | 储层胶结类型 |  | 0 | 4
397 | 表皮系数 | skin factor |  | 评价井的表皮效应的一个无量纲系数。 | 2.20 | [6 empty] | 2 | SY/T 5745-2008 | 采油采气工程词汇 | 采油采气 | 储层保护 | 储层胶结类型 |  | 7 | 4
398 | 气测渗透率 | air determine permeability |  | 按照达西定律要求，在一定条件下测得的岩样气体渗透率值。 | 2.21 | [6 empty] | 2 | SY/T 5745-2008 | 采油采气工程词汇 | 采油采气 | 储层保护 | 储层胶结类型 |  | 7 | 5
399 | 压裂液伤害 | fracturing fluid damage |  | 所裂液在储层中的滞留、残流、原油的乳化以及引起的储层黏土矿物的膨胀、颗粒运移等导致产能下降的现象。 | 2.22 | [6 empty] | 2 | SY/T 5745-2008 | 采油采气工程词汇 | 采油采气 | 储层保护 | 储层胶结类型 |  | 1 | 5
400 | 酸液伤害 | acid damage |  | 酸液与储层酸敏矿物发生反应、产生沉淀或释放出微粒从而导致产能下降的现象。 | 2.23 | [6 empty] | 2 | SY/T 5745-2008 | 采油采气工程词汇 | 采油采气 | 储层保护 | 储层胶结类型 |  | 0 | 4
401 | 贴土稳定剂 | clay stabilizer |  | 能使油气层中黏土矿物保持稳定，不膨胀和运移的试剂。 | 2.24 | [6 empty] | 2 | SY/T 5745-2008 | 采油采气工程词汇 | 采油采气 | 储层保护 | 储层胶结类型 |  | 0 | 5
402 | 黏土稳定剂性能评价实验 | preformance evaluation for clay stabilizer |  | 利用室内实验测定黏土稳定剂使黏土矿物保持稳定能力的方法。 | 2.25 | [6 empty] | 2 | SY/T 5745-2008 | 采油采气工程词汇 | 采油采气 | 储层保护 | 储层胶结类型 |  | 0 | 11
403 | 低伤害入井液 | low damage working fluids |  | 能减少对储层伤害的人井液，如低密度人井液、无固相人井液、屏蔽暂堵人井液等。 | 2.26 | [6 empty] | 2 | SY/T 5745-2008 | 采油采气工程词汇 | 采油采气 | 储层保护 | 储层胶结类型 |  | 0 | 6
404 | 直井 | vertical well |  | 设计井眼轴线为一铅直线，实钻井眼轴线大体沿铅直方向，其井斜角、井底水平位移和全角变化率均在限定范围内的井。 | 3.1.1 | [6 empty] | 2 | SY/T 5745-2008 | 采油采气工程词汇 | 采油采气 | 油（气）井完井 | 油（气）井 |  | 35 | 2
405 | 常规定向井 | ordinary direction well |  | 最大井斜角小于60°的定向井。 | 3.1.2 | [6 empty] | 2 | SY/T 5745-2008 | 采油采气工程词汇 | 采油采气 | 油（气）井完井 | 油（气）井 |  | 0 | 5
406 | 大斜度井 | high angle deviated well |  | 最大井斜角在60＊～86°范围内的定向并。 | 3.1.3 | [6 empty] | 2 | SY/T 5745-2008 | 采油采气工程词汇 | 采油采气 | 油（气）井完井 | 油（气）井 |  | 6 | 4
407 | 大位移井 | extended reach well |  | 实际并深与水平位移的比值大于2.5的定向井。 | 3.1.4 | [6 empty] | 2 | SY/T 5745-2008 | 采油采气工程词汇 | 采油采气 | 油（气）井完井 | 油（气）井 |  | 1 | 4
408 | 水平井 | horizontal well |  | 先钻一直井段或斜井段，在目的层中并斜角达到大于86°，并沿储层钻进一定水平长度的定向井。 | 3.1.5 | [6 empty] | 2 | SY/T 5745-2008 | 采油采气工程词汇 | 采油采气 | 油（气）井完井 | 油（气）井 |  | 98 | 3
409 | 丛式井 | cluster well |  | 在一个井场内有计划地钻出两口或两口以上的定向井组，其中可含一口直井。 | 3.1.6 | [6 empty] | 2 | SY/T 5745-2008 | 采油采气工程词汇 | 采油采气 | 油（气）井完井 | 油（气）井 |  | 2 | 3
410 | 多庭井 | multi-bore well |  | 在一个主井眼下面钻出两个或两个以上井底的定向井. | 3.1.7 | [6 empty] | 2 | SY/T 5745-2008 | 采油采气工程词汇 | 采油采气 | 油（气）井完井 | 油（气）井 |  | 0 | 3
411 | 斜直井 | slant-well |  | 自井口开始并眼轨道一直是按预先设计的方位钻到并底的倾斜定向井。 | 3.1.8 | [6 empty] | 2 | SY/T 5745-2008 | 采油采气工程词汇 | 采油采气 | 油（气）井完井 | 油（气）井 |  | 0 | 3
412 | 分支井 | multilateral well |  | 由一个主井眼（直井、定向井、水平井）中钻出若干进入油气藏的分支井眼，以扩大泄油面积的井。 | 3.1.9 | [6 empty] | 2 | SY/T 5745-2008 | 采油采气工程词汇 | 采油采气 | 油（气）井完井 | 油（气）井 |  | 1 | 3
413 | 井深 | well depth |  | 从转盘补心面至井底靶心的轨迹深度，习惯上称为实际深度。 | 3.1.10 | [6 empty] | 2 | SY/T 5745-2008 | 采油采气工程词汇 | 采油采气 | 油（气）井完井 | 油（气）井 |  | 39 | 2
414 | 井斜角 | deviation angle |  | 井眼轴线上某一点的切线（钻进方向）与该点铅垂线之间的夹角。 | 3.1.11 | [6 empty] | 2 | SY/T 5745-2008 | 采油采气工程词汇 | 采油采气 | 油（气）井完井 | 油（气）井 |  | 3 | 3
415 | 方位角 | azimuch angle |  | 从正北方向线顺时针转至井眼轴线上某一点的切线（钻进方向）在水平面上的投影的夹角。 | 3.1.12 | [6 empty] | 2 | SY/T 5745-2008 | 采油采气工程词汇 | 采油采气 | 油（气）井完井 | 油（气）井 |  | 6 | 3
416 | 井眼曲率 | borehole curvature |  | 单位长度井段井眼轴线的切线所转过的角度。 | 3.1.13 | [6 empty] | 2 | SY/T 5745-2008 | 采油采气工程词汇 | 采油采气 | 油（气）井完井 | 油（气）井 |  | 0 | 4
417 | 井眼轨迹 | well course |  | 表示井眼轴线形态的图形。 | 3.1.14 | [6 empty] | 2 | SY/T 5745-2008 | 采油采气工程词汇 | 采油采气 | 油（气）井完井 | 油（气）井 |  | 32 | 4
418 | 直井段 | vertical well interval |  | 设计井斜角为零度的井段。 | 3.1.15 | [6 empty] | 2 | SY/T 5745-2008 | 采油采气工程词汇 | 采油采气 | 油（气）井完井 | 油（气）井 |  | 7 | 3
419 | 造斜点 | whipstock point |  | 在钻井中开始定向造斜的位置。 | 3.1.16 | [6 empty] | 2 | SY/T 5745-2008 | 采油采气工程词汇 | 采油采气 | 油（气）井完井 | 油（气）井 |  | 2 | 3
420 | 造斜率 | rate of deviation change |  | 造斜工具的造斜能力，即该造斜工具所钻出的井段的井眼曲率。 | 3.1.17 | [6 empty] | 2 | SY/T 5745-2008 | 采油采气工程词汇 | 采油采气 | 油（气）井完井 | 油（气）井 |  | 0 | 3
421 | 造斜段 | kick off interval |  | 井斜角随井深增加而增加的井段。 | 3.1.18 | [6 empty] | 2 | SY/T 5745-2008 | 采油采气工程词汇 | 采油采气 | 油（气）井完井 | 油（气）井 |  | 0 | 3
422 | 降斜段 | drop off interval |  | 井斜角随井深增加而减少的井段。 | 3.1.19 | [6 empty] | 2 | SY/T 5745-2008 | 采油采气工程词汇 | 采油采气 | 油（气）井完井 | 油（气）井 |  | 0 | 3
423 | 稳斜段 | hold angle interval |  | 井斜角保持不变的井段。 | 3.1.20 | [6 empty] | 2 | SY/T 5745-2008 | 采油采气工程词汇 | 采油采气 | 油（气）井完井 | 油（气）井 |  | 0 | 3
424 | 人工井底 | artificial bottom bole |  | 固井时或井下作业结束后，留在套管内的水泥塞或桥塞的最上顶面，其深度从补心算起。 | 3.1.21 | [6 empty] | 2 | SY/T 5745-2008 | 采油采气工程词汇 | 采油采气 | 油（气）井完井 | 油（气）井 |  | 27 | 4
425 | 采油（气）井 | oil（gas） production well | # | 以采油采气为目的而钻的井。 | 3.1.22 | [6 empty] | 2 | SY/T 5745-2008 | 采油采气工程词汇 | 采油采气 | 油（气）井完井 | 油（气）井 |  | 0 | 6
| 采油井 |  | * |  | 3.1.22-1 | [6 empty] | 2 | SY/T 5745-2008 | 采油采气工程词汇 | 采油采气 | 油（气）井完井 | 油（气）井 |  | 13 | 3
| 采气井 |  | * |  | 3.1.22-2 | [6 empty] | 2 | SY/T 5745-2008 | 采油采气工程词汇 | 采油采气 | 油（气）井完井 | 油（气）井 |  | 2 | 3
426 | 注入井 | injection well |  | 向油（气）藏注水、气、聚合物或其他工作剂的井。 | 3.1.23 | [6 empty] | 2 | SY/T 5745-2008 | 采油采气工程词汇 | 采油采气 | 油（气）井完井 | 油（气）井 |  | 8 | 3
427 | 监测井 | observation well |  | 在已投人开发的油（气）藏中，为了录取油（气）藏开发动态资料面设的井，可以设置专用监测井，也可以由生产井兼用。 | 3.1.24 | [6 empty] | 2 | SY/T 5745-2008 | 采油采气工程词汇 | 采油采气 | 油（气）井完井 | 油（气）井 |  | 6 | 3
428 | 浸泡时间 | soak time |  | 油气层受到泥浆浸泡的时间。 | 3.1.25 | [6 empty] | 2 | SY/T 5745-2008 | 采油采气工程词汇 | 采油采气 | 油（气）井完井 | 油（气）井 |  | 0 | 4
429 | 井身结构 | well construction |  | 井眼内下入套管层次、直径、深度、各层套管相应的钻头直径，以及各层套管外的水泥返高。 | 3.1.26 | [6 empty] | 2 | SY/T 5745-2008 | 采油采气工程词汇 | 采油采气 | 油（气）井完井 | 油（气）井 |  | 36 | 4
430 | 套管柱 | casing string |  | 钻井时为防止井壁坍塌和完井后有利油井后期管理而下人套管，每根套管用接箍相连所组成的井下管柱。 | 3.2.1 | [6 empty] | 2 | SY/T 5745-2008 | 采油采气工程词汇 | 采油采气 | 油（气）井完井 | 管柱 |  | 25 | 3
431 | 表层套管 | surface casing |  | 为防止井眼上部地表疏松层的垮塌和上部地层水的侵人以及安装井口防喷装置而下的套管。 | 3.2.2 | [6 empty] | 2 | SY/T 5745-2008 | 采油采气工程词汇 | 采油采气 | 油（气）井完井 | 管柱 |  | 13 | 4
432 | 技术套管 | technical casing |  | 为保证钻井顺利钻达目的层并有利于中途测试，对目的层上部的易塌地层及复杂的地层进行封隔而下人的套管，也称中间套管。 | 3.2.3 | [6 empty] | 2 | SY/T 5745-2008 | 采油采气工程词汇 | 采油采气 | 油（气）井完井 | 管柱 |  | 12 | 4
433 | 生产套管 | production casing |  | 为保证正常生产和井下作业而下人井眼内的最后一层套管。 | 3.2.4 | [6 empty] | 2 | SY/T 5745-2008 | 采油采气工程词汇 | 采油采气 | 油（气）井完井 | 管柱 |  | 12 | 4
434 | 生产套管抗拉强度 | production casing tensile strength |  | 生产套管所需的最小连接强度，包括套管本体的强度和螺纹部分的连接强度。 | 3.2.5 | [6 empty] | 2 | SY/T 5745-2008 | 采油采气工程词汇 | 采油采气 | 油（气）井完井 | 管柱 |  | 0 | 8
435 | 生产套管抗挤强度 | production casing collapsingstrength |  | 生产套管在外挤压力下破坏应力的大小。 | 3.2.6 | [6 empty] | 2 | SY/T 5745-2008 | 采油采气工程词汇 | 采油采气 | 油（气）井完井 | 管柱 |  | 0 | 8
436 | 生产套管抗内压强度 | prodaction casing internal pressure strength |  | 生产套管在内压力作用下，钢材达到屈服极限时的内压力。 | 3.2.7 | [6 empty] | 2 | SY/T 5745-2008 | 采油采气工程词汇 | 采油采气 | 油（气）井完井 | 管柱 |  | 0 | 9
437 | 尾管 | tail pipe |  | 悬挂在生产套管上的下一级套管柱。 | 3.2.8 | [6 empty] | 2 | SY/T 5745-2008 | 采油采气工程词汇 | 采油采气 | 油（气）井完井 | 管柱 |  | 8 | 2
438 | 油管柱 | tubing string |  | 用接箍将油管连接起来所形成的井下管柱，作为开采油气的通道。 | 3.2.9 | [6 empty] | 2 | SY/T 5745-2008 | 采油采气工程词汇 | 采油采气 | 油（气）井完井 | 管柱 |  | 6 | 3
439 | 连续油管 | coiled tubing |  | 一种缠绕在滚简上，能实现连续起下的油管。 | 3.2.10 | [6 empty] | 2 | SY/T 5745-2008 | 采油采气工程词汇 | 采油采气 | 油（气）井完井 | 管柱 |  | 94 | 4
440 | 完井工艺 | well completion technique |  | 从井筒完钻后到移交试油或投产前的工作，包括电测、井壁取心、通井划眼、下套管、注水泥固井、测声幅、钻水泥塞、试压、建立储层流体产出通道等一系列工序。 | 3.3.1 | [6 empty] | 2 | SY/T 5745-2008 | 采油采气工程词汇 | 采油采气 | 油（气）井完井 | 完井 |  | 3 | 4
441 | 裸眼完井 | open hole completion |  | 目的层位不下套管与筛管的完井方法。分先期棵眼完井和后期裸眼完井两种。 | 3.3.2.1 | [6 empty] | 2 | SY/T 5745-2008 | 采油采气工程词汇 | 采油采气 | 油（气）井完井 | 完井 | 完井方法 | 6 | 4
442 | 先期裸眼完井 | initial open hole completion |  | 钻井至储层顶部，下人技术套管并固井，然后用小直径钻头钻开储层的完井方法。 | 3.3.2.2 | [6 empty] | 2 | SY/T 5745-2008 | 采油采气工程词汇 | 采油采气 | 油（气）井完井 | 完井 | 完井方法 | 0 | 6
443 | 后期裸眼完井 | late open hole completion |  | 钻穿产层后，将生产套管下至储层顶部，注水泥固井后再钻开水泥塞打开产层的完井方法。 | 3.3.2.3 | [6 empty] | 2 | SY/T 5745-2008 | 采油采气工程词汇 | 采油采气 | 油（气）井完井 | 完井 | 完井方法 | 0 | 6
444 | 尾管完井 | liner completion |  | 将生产套管下到储层顶界，在钻开储层后下入尾管，并悬挂在生产套管上，注水泥固井后射孔，构成井筒与储层的通道。 | 3.3.2.4 | [6 empty] | 2 | SY/T 5745-2008 | 采油采气工程词汇 | 采油采气 | 油（气）井完井 | 完井 | 完井方法 | 0 | 4
445 | 筛管完井 | screen pipe completion |  | 钻穿储层后，把带筛管的套管柱下到储层部位，然后注水泥封隔储层顶界以上的环形空间的完井方法。 | 3.3.2.5 | [6 empty] | 2 | SY/T 5745-2008 | 采油采气工程词汇 | 采油采气 | 油（气）井完井 | 完井 | 完井方法 | 2 | 4
446 | 砾石充填完井 | gravel pack completion |  | 下扩孔钻头钻穿储层，在对应储层的部位下人筛管，并在筛管与井眼的环形空间充填砾石，最后封隔筛管以上环形空间的完井方法。 | 3.3.2.6 | [6 empty] | 2 | SY/T 5745-2008 | 采油采气工程词汇 | 采油采气 | 油（气）井完井 | 完井 | 完井方法 | 0 | 6
447 | 射孔完井 | perforated completion |  | 包括套管射孔完井和尾管射孔完井。套管射孔完井是钻穿油层至设计井深下油层套管、固井，后射孔建立油流通道的完井方法。尾管射孔完井是钻穿油层顶界后，下技术套管、固井，再用小一级钻头钻穿油层，将尾管悬挂套管上再对尾管固井，最后射孔建立油流通道的完井方法。 | 3.3.2.7 | [6 empty] | 2 | SY/T 5745-2008 | 采油采气工程词汇 | 采油采气 | 油（气）井完井 | 完井 | 完井方法 | 2 | 4
448 | 完井液 | completion fluid |  | 完井作业中所需液体的总称。 | 3.3.3 | [6 empty] | 2 | SY/T 5745-2008 | 采油采气工程词汇 | 采油采气 | 油（气）井完井 | 完井 |  | 12 | 3
449 | 射孔枪 | perforating gun |  | 用以携带射孔器射孔，达到高密度、深穿透、大孔径射孔的目的装置。 | 3.4.1 | [6 empty] | 2 | SY/T 5745-2008 | 采油采气工程词汇 | 采油采气 | 油（气）井完井 | 射孔 |  | 79 | 3
450 | 正压射孔 | overbalanced perforating |  | 井内静液柱压力高于射孔层压力条件下的射孔。 | 3.4.2 | [6 empty] | 2 | SY/T 5745-2008 | 采油采气工程词汇 | 采油采气 | 油（气）井完井 | 射孔 |  | 0 | 4
451 | 超正压射孔 | extreme overbalanced perforating |  | 井内静液柱压力高于射孔层破裂压力条件下的射孔。 | 3.4.3 | [6 empty] | 2 | SY/T 5745-2008 | 采油采气工程词汇 | 采油采气 | 油（气）井完井 | 射孔 |  | 0 | 5
452 | 负压射孔 | underbalanced perforating |  | 井内静液柱压力低于射孔层压力条件下的射孔。 | 3.4.4 | [6 empty] | 2 | SY/T 5745-2008 | 采油采气工程词汇 | 采油采气 | 油（气）井完井 | 射孔 |  | 30 | 4
453 | 有枪身射孔 | carrier gun perforating |  | 用电缆或油管输送，带射孔枪并将射孔弹固定，下井至目的层位置进行的射孔。 | 3.4.5 | [6 empty] | 2 | SY/T 5745-2008 | 采油采气工程词汇 | 采油采气 | 油（气）井完井 | 射孔 |  | 2 | 5
454 | 无枪身射孔 | no-gun perforating |  | 用电缆或油管输送，不带射孔枪身，而用弹架将射孔弹固定，进行的定位射孔。 | 3.4.6 | [6 empty] | 2 | SY/T 5745-2008 | 采油采气工程词汇 | 采油采气 | 油（气）井完井 | 射孔 |  | 1 | 5
455 | 过油管射孔 | through tubing perforating |  | 用电缆将小直径射孔器从油管内下至目的层位置并在负压条件下进行的射孔。 | 3.4.7 | [6 empty] | 2 | SY/T 5745-2008 | 采油采气工程词汇 | 采油采气 | 油（气）井完井 | 射孔 |  | 0 | 5
456 | 油管传输射孔 | （TCP） tubing conveyed perforating |  | 将事先装配好的射孔枪接在油管的下部，下至射孔层位进行的射孔。 | 3.4.8 |  | TCP |  |  |  |  | 2 | SY/T 5745-2008 | 采油采气工程词汇 | 采油采气 | 油（气）井完井 | 射孔 |  | 5 | 6
457 | 电缆输送射孔 | cable conveyed perforating |  | 用电缆把射孔器输送到射孔的目的层，进行定位射孔。 | 3.4.9 | [6 empty] | 2 | SY/T 5745-2008 | 采油采气工程词汇 | 采油采气 | 油（气）井完井 | 射孔 |  | 16 | 6
458 | 聚能射孔 | jet perforating |  | 弹内装有锥型金属衬套，引爆后能使能量聚焦，形成高温、高速射流进行射孔的技术。 | 3.4.10 | [6 empty] | 2 | SY/T 5745-2008 | 采油采气工程词汇 | 采油采气 | 油（气）井完井 | 射孔 |  | 0 | 4
459 | 深穿透射孔 | deep penetrating perforating |  | 一种将射孔与高能气体压裂相结合形成多条深度的裂缝体系的复合射孔技术。 | 3.4.11 | [6 empty] | 2 | SY/T 5745-2008 | 采油采气工程词汇 | 采油采气 | 油（气）井完井 | 射孔 |  | 0 | 5
460 | 多级脉冲深穿透射孔 | multilevel impulse deep penetrating perforating |  | 用多种火药或同种火药经设计，使其相继燃烧产生高温高压多脉冲气体加载波压开储层，并产生多条深度的裂缝体系的深穿透射孔技术。 | 3.4.12 | [6 empty] | 2 | SY/T 5745-2008 | 采油采气工程词汇 | 采油采气 | 油（气）井完井 | 射孔 |  | 0 | 9
461 | 射孔一测试联作 | perforating-testing combination proces |  | 用油管输送，将射孔枪置于测试管柱下面进行定位、射孔，下一次管柱，一次射孔并测试地层资料。 | 3.4.13 | [6 empty] | 2 | SY/T 5745-2008 | 采油采气工程词汇 | 采油采气 | 油（气）井完井 | 射孔 |  | 0 | 7
462 | 发射率 | emissivity |  | 在井内实际点火发射的射孔弹数占下人井内射孔弹总数的百分数。 | 3.4.14 | [6 empty] | 2 | SY/T 5745-2008 | 采油采气工程词汇 | 采油采气 | 油（气）井完井 | 射孔 |  | 10 | 3
463 | 相位角 | phase angle |  | 射孔完成井在同一断面内相邻孔眼之间的径向夹角。 | 3.4.15 | [6 empty] | 2 | SY/T 5745-2008 | 采油采气工程词汇 | 采油采气 | 油（气）井完井 | 射孔 |  | 14 | 3
464 | 布孔方式 | hole siting means |  | 射孔完井时，所射孔眼在井壁上的分布方式。 | 3.4.16 | [6 empty] | 2 | SY/T 5745-2008 | 采油采气工程词汇 | 采油采气 | 油（气）井完井 | 射孔 |  | 1 | 4
465 | 射孔密度 | perforating density |  | 射孔井段每米所射孔眼数。 | 3.4.17 | [6 empty] | 2 | SY/T 5745-2008 | 采油采气工程词汇 | 采油采气 | 油（气）井完井 | 射孔 |  | 1 | 4
466 | 水源 | water resource |  | 注入水的来源，主要有地下水、地面水（江河水、湖泊水、水库水）、储层产出水、工业废水、海水等。 | 4.1.1 | [6 empty] | 2 | SY/T 5745-2008 | 采油采气工程词汇 | 采油采气 | 注水工艺 | 水源与水处理 |  | 18 | 2
467 | 水质指标 | water-quality guideline |  | 对注人水质量规定的单项控制性指标（悬浮物固体含量、悬浮物粒径中值、含油量、腐蚀率、点蚀率、SRB菌个数、铁细菌个数、腐生菌个数等）及单项辅助性指标（溶解氧、硫化氢含量、侵蚀性二氧化碳、铁、pH值等）。 | 4.1.2 | [6 empty] | 2 | SY/T 5745-2008 | 采油采气工程词汇 | 采油采气 | 注水工艺 | 水源与水处理 |  | 3 | 4
468 | 水质标准 | water-quality criteria |  | 针对不同储层地质条件所制定的分类注水质量技术指标体系。 | 4.1.3 | [6 empty] | 2 | SY/T 5745-2008 | 采油采气工程词汇 | 采油采气 | 注水工艺 | 水源与水处理 |  | 2 | 4
469 | 总矿化度 | total salinity |  | 单位体积水中所含各种离子、分子即化合物总量，不包括游离状态的气体成分。 | 4.1.4 | [6 empty] | 2 | SY/T 5745-2008 | 采油采气工程词汇 | 采油采气 | 注水工艺 | 水源与水处理 |  | 8 | 4
470 | 水型 | water type |  | 根据水中所含盐类的化学组成及含量进行的分类，按苏林法分类可将储层水划分为四种类型，即：硫酸钠型、重碳酸钠型、氯化钙型、氯化镁型。 | 4.1.5 | [6 empty] | 2 | SY/T 5745-2008 | 采油采气工程词汇 | 采油采气 | 注水工艺 | 水源与水处理 |  | 10 | 2
471 | 氯离子含量 | chlorine ion content |  | 每升水中所含氯离子的质量。 | 4.1.6 | [6 empty] | 2 | SY/T 5745-2008 | 采油采气工程词汇 | 采油采气 | 注水工艺 | 水源与水处理 |  | 2 | 5
472 | 注入水可配伍性 | water compatibility |  | 注人水进人储层后与储层矿物、储层水不发生各种敏感性伤害的性能。 | 4.1.7 | [6 empty] | 2 | SY/T 5745-2008 | 采油采气工程词汇 | 采油采气 | 注水工艺 | 水源与水处理 |  | 0 | 7
473 | 水质监测 | water quality monitoring |  | 对注人水按水质标准定期进行取样、化验及分析评价。 | 4.1.8 | [6 empty] | 2 | SY/T 5745-2008 | 采油采气工程词汇 | 采油采气 | 注水工艺 | 水源与水处理 |  | 0 | 4
474 | 水处理 | water treatment |  | 清除注入水中的机械杂质、溶解盐类、溶解氧和有机物，使之符合水质标准的工艺过程。 | 4.1.9 | [6 empty] | 2 | SY/T 5745-2008 | 采油采气工程词汇 | 采油采气 | 注水工艺 | 水源与水处理 |  | 8 | 3
475 | 产出水处理 | output water treatment |  | 利用物理和化学方法，除去产出水中的油、机械杂质、细菌和盐等的工艺过程。 | 4.1.10 | [6 empty] | 2 | SY/T 5745-2008 | 采油采气工程词汇 | 采油采气 | 注水工艺 | 水源与水处理 |  | 0 | 5
476 | 水软化剂 | water softening agent |  | 用于除去水中钙镁离子的化学剂。 | 4.1.11 | [6 empty] | 2 | SY/T 5745-2008 | 采油采气工程词汇 | 采油采气 | 注水工艺 | 水源与水处理 |  | 0 | 4
477 | 水质硬度 | water hardness |  | 水中钙镁等二价阳离子的含量的大小。 | 4.1.12 | [6 empty] | 2 | SY/T 5745-2008 | 采油采气工程词汇 | 采油采气 | 注水工艺 | 水源与水处理 |  | 0 | 4
478 | 沉降罐 | settling tank |  | 使水中所含悬浮固体颗粒借助自身重力面加以沉降分离的容器。 | 4.1.13 | [6 empty] | 2 | SY/T 5745-2008 | 采油采气工程词汇 | 采油采气 | 注水工艺 | 水源与水处理 |  | 0 | 3
479 | 沉降速度 | settling velocity |  | 固体颗粒在液体中下沉的速度。 | 4.1.14 | [6 empty] | 2 | SY/T 5745-2008 | 采油采气工程词汇 | 采油采气 | 注水工艺 | 水源与水处理 |  | 9 | 4
480 | 井口过滤器 | filter of injection well head |  | 安装在井口的，通过过滤材料滤去悬浮杂质的装置。 | 4.1.15 | [6 empty] | 2 | SY/T 5745-2008 | 采油采气工程词汇 | 采油采气 | 注水工艺 | 水源与水处理 |  | 0 | 5
481 | 过滤罐 | filtering tank |  | 用于除去水中悬浮物固体颗粒的水处理设备。 | 4.1.16 | [6 empty] | 2 | SY/T 5745-2008 | 采油采气工程词汇 | 采油采气 | 注水工艺 | 水源与水处理 |  | 0 | 3
482 | 脱氧 | deoxidation |  | 用物理或化学的方法除去注人水中溶解氧的处理工艺。 | 4.1.17 | [6 empty] | 2 | SY/T 5745-2008 | 采油采气工程词汇 | 采油采气 | 注水工艺 | 水源与水处理 |  | 4 | 2
483 | 真空脱氧 | vacuum deoxidation |  | 用抽真空设备（水力喷射器、真空泵）将脱氧塔抽至真空，使塔内溶解氧的分压降低，并从水中分离出来。 | 4.1.18 | [6 empty] | 2 | SY/T 5745-2008 | 采油采气工程词汇 | 采油采气 | 注水工艺 | 水源与水处理 |  | 0 | 4
484 | 气提脱氧 | gas extraction deoxidation |  | 利用气相分压定理，用天然气对水进行逆流冲刷，使水表面氧的分压降低，从而除去水中溶解氧的工艺过程。 | 4.1.19 | [6 empty] | 2 | SY/T 5745-2008 | 采油采气工程词汇 | 采油采气 | 注水工艺 | 水源与水处理 |  | 0 | 4
485 | 化学脱氧 | chemical deoxidation |  | 用化学除氧剂除去水中溶解氧的工艺过程。 | 4.1.20 | [6 empty] | 2 | SY/T 5745-2008 | 采油采气工程词汇 | 采油采气 | 注水工艺 | 水源与水处理 |  | 0 | 4
486 | 絮凝除油罐 | coagulant removal tank |  | 采用加絮凝剂吸附产出水中的各种离子，并除去油污和泥的容器。 | 4.1.21 | [6 empty] | 2 | SY/T 5745-2008 | 采油采气工程词汇 | 采油采气 | 注水工艺 | 水源与水处理 |  | 0 | 5
487 | 絮凝剂 | flocculant |  | 某些高分子或聚合无机盐溶于水中产生大量絮状物，它能吸附水中固体颗粒和油珠，使之快速下沉和上浮的水处理剂。 | 4.1.22 | [6 empty] | 2 | SY/T 5745-2008 | 采油采气工程词汇 | 采油采气 | 注水工艺 | 水源与水处理 |  | 2 | 3
488 | 旋流除油器 | deoiling hydrocyclone |  | 含油产出水进入旋流器内产生高速旋转，使油水分离除去产出水中油污的装置。 | 4.1.23 | [6 empty] | 2 | SY/T 5745-2008 | 采油采气工程词汇 | 采油采气 | 注水工艺 | 水源与水处理 |  | 0 | 5
489 | 气浮法除油 | flotation removal oil |  | 用多种气浮选处理技术除去产出水中所含油污的工艺。 | 4.1.24 | [6 empty] | 2 | SY/T 5745-2008 | 采油采气工程词汇 | 采油采气 | 注水工艺 | 水源与水处理 |  | 0 | 5
490 | 暴晒 | strong shine upon |  | 在水处理中，一种用阳光照射除去水中碳酸盐、重碳酸盐的工艺方法。 | 4.1.25 | [6 empty] | 2 | SY/T 5745-2008 | 采油采气工程词汇 | 采油采气 | 注水工艺 | 水源与水处理 |  | 2 | 2
491 | 杀菌 | disinfection |  | 在水处理中，向水中加人杀菌剂以杀灭水中茵类的工艺方法。 | 4.1.26 | [6 empty] | 2 | SY/T 5745-2008 | 采油采气工程词汇 | 采油采气 | 注水工艺 | 水源与水处理 |  | 34 | 2
492 | 杀菌剂 | disinfectant |  | 在水处理中，用以除去水中菌类的化学剂。 | 4.1.27 | [6 empty] | 2 | SY/T 5745-2008 | 采油采气工程词汇 | 采油采气 | 注水工艺 | 水源与水处理 |  | 30 | 3
493 | 脱氧剂 | deoxidant |  | 在水处理中，用以除去水中溶解氧的化学剂。 | 4.1.28 | [6 empty] | 2 | SY/T 5745-2008 | 采油采气工程词汇 | 采油采气 | 注水工艺 | 水源与水处理 |  | 0 | 3
494 | 日注水量 | water injection rate |  | 日注人储层的水量。 | 4.2.1 | [6 empty] | 2 | SY/T 5745-2008 | 采油采气工程词汇 | 采油采气 | 注水工艺 | 注水 |  | 18 | 4
495 | 注水强度 | water injection intensity |  | 单位射开储层厚度的日注水量。 | 4.2.2 | [6 empty] | 2 | SY/T 5745-2008 | 采油采气工程词汇 | 采油采气 | 注水工艺 | 注水 |  | 0 | 4
496 | 注入流压 | water injection flowing pressure |  | 注水井井口压力加井口至注水层位中部的水柱压力（忽略摩擦等阻力），即注水井井底流压。 | 4.2.3 | [6 empty] | 2 | SY/T 5745-2008 | 采油采气工程词汇 | 采油采气 | 注水工艺 | 注水 |  | 0 | 4
497 | 注水压力 | water injection pressure |  | 正常注水时的井口压力。 | 4.2.4 | [6 empty] | 2 | SY/T 5745-2008 | 采油采气工程词汇 | 采油采气 | 注水工艺 | 注水 |  | 0 | 4
498 | 注水压差 | pressure difference between formation and injection |  | 注水井注水时井底流动压力与储层压力之差。 | 4.2.5 | [6 empty] | 2 | SY/T 5745-2008 | 采油采气工程词汇 | 采油采气 | 注水工艺 | 注水 |  | 0 | 4
499 | 注水指示曲线 | indicative curve water injection |  | 稳定流动条件下，注水井注水压力与日注水量之间的关系曲线。 | 4.2.6 | [6 empty] | 2 | SY/T 5745-2008 | 采油采气工程词汇 | 采油采气 | 注水工艺 | 注水 |  | 0 | 6
500 | 分层指示曲线 | separate zone indicative curve |  | 稳定流动条件下，注水层段注水压力与日注水量之间的关系曲线。 | 4.2.7 | [6 empty] | 2 | SY/T 5745-2008 | 采油采气工程词汇 | 采油采气 | 注水工艺 | 注水 |  | 0 | 6
501 | 早期注水 | water injection at the early development stage |  | 泊田在投入开发初期就进行注水，使储层压力保持在原始压力附近，以实现保持压力开发的一种 注水方式。 | 4.2.8 | [6 empty] | 2 | SY/T 5745-2008 | 采油采气工程词汇 | 采油采气 | 注水工艺 | 注水 |  | 0 | 4
502 | 吸水能力 | water injectivity |  | 反映储层在单位压差下吸水量的大小，若吸水量大则吸水能力强。 | 4.2.9 | [6 empty] | 2 | SY/T 5745-2008 | 采油采气工程词汇 | 采油采气 | 注水工艺 | 注水 |  | 0 | 4
503 | 吸水指数 | water injectivity index |  | 日注水量与注水压差的比值。 | 4.2.10 | [6 empty] | 2 | SY/T 5745-2008 | 采油采气工程词汇 | 采油采气 | 注水工艺 | 注水 |  | 1 | 4
504 | 比吸水指数 | specific water injectivity index |  | 储层每米有效厚度的吸水指数。 | 4.2.11 | [6 empty] | 2 | SY/T 5745-2008 | 采油采气工程词汇 | 采油采气 | 注水工艺 | 注水 |  | 0 | 5
505 | 视吸水指数 | apparent water injectivity index |  | 日注水量与注水压力的比值。 | 4.2.12 | [6 empty] | 2 | SY/T 5745-2008 | 采油采气工程词汇 | 采油采气 | 注水工艺 | 注水 |  | 0 | 5
506 | 相对吸水量 | relative water injectivity |  | 在同一注入压力下，某小层吸水量占全井吸水量的百分数，表示各小层的相对吸水能力。 | 4.2.13 | [6 empty] | 2 | SY/T 5745-2008 | 采油采气工程词汇 | 采油采气 | 注水工艺 | 注水 |  | 0 | 5
507 | 吸水剖面 | water injection profile |  | 注水井中注水量在纵向上各吸水层中的分布情况，常用同位素测井、连续流量计测井取得。 | 4.2.14 | [6 empty] | 2 | SY/T 5745-2008 | 采油采气工程词汇 | 采油采气 | 注水工艺 | 注水 |  | 7 | 4
508 | 注水井 | water injection well |  | 为保持储层能量，向储层注水的井。 | 4.2.15 | [6 empty] | 2 | SY/T 5745-2008 | 采油采气工程词汇 | 采油采气 | 注水工艺 | 注水 |  | 40 | 3
509 | 注水站 | water injection station |  | 将处理后的水进行升压、计量，向各配水间分配注人量的场站。 | 4.2.16 | [6 empty] | 2 | SY/T 5745-2008 | 采油采气工程词汇 | 采油采气 | 注水工艺 | 注水 |  | 0 | 3
510 | 配水间 | water distributing station |  | 控制和调节各注水井注水量的操作间。 | 4.2.17 | [6 empty] | 2 | SY/T 5745-2008 | 采油采气工程词汇 | 采油采气 | 注水工艺 | 注水 |  | 0 | 3
511 | 注水井排液 | water injection well drainage |  | 在试注前进行一段时间的放大压差的生产过程，以清除储层近井地带的堵塞物，并在井筒附近造成适当低压带，以利于投注后注水。 | 4.2.18 | [6 empty] | 2 | SY/T 5745-2008 | 采油采气工程词汇 | 采油采气 | 注水工艺 | 注水 |  | 0 | 5
512 | 试注 | injection test |  | 新井或老井转注前，进行的试验性注水。 | 4.2.19 | [6 empty] | 2 | SY/T 5745-2008 | 采油采气工程词汇 | 采油采气 | 注水工艺 | 注水 |  | 3 | 2
513 | 转注井 | converted injection well |  | 由采油改为注水的井。 | 4.2.20 | [6 empty] | 2 | SY/T 5745-2008 | 采油采气工程词汇 | 采油采气 | 注水工艺 | 注水 |  | 3 | 3
514 | 正注 | positive going water injection |  | 从油管向储层注水的方式。 | 4.2.21 | [6 empty] | 2 | SY/T 5745-2008 | 采油采气工程词汇 | 采油采气 | 注水工艺 | 注水 |  | 2 | 2
515 | 反注 | inverse water injection |  | 从油套管环形空间向储层注水的方式。 | 4.2.22 | [6 empty] | 2 | SY/T 5745-2008 | 采油采气工程词汇 | 采油采气 | 注水工艺 | 注水 |  | 2 | 2
516 | 合注 | commingled water injection |  | 从油管和油套管环形空间同时向储层注水的方式。 | 4.2.23 | [6 empty] | 2 | SY/T 5745-2008 | 采油采气工程词汇 | 采油采气 | 注水工艺 | 注水 |  | 2 | 2
517 | 笼统注水 | single-string multi-zone injection |  | 在同一注人压力下向各储层注水的方法。 | 4.2.24 | [6 empty] | 2 | SY/T 5745-2008 | 采油采气工程词汇 | 采油采气 | 注水工艺 | 注水 |  | 0 | 4
518 | 分层（段）注水 | separated layer injection | # | 在多储层开采中，按配注要求，在注水井中实现分层（段）控制注水的方式。 | 4.2.25 | [6 empty] | 2 | SY/T 5745-2008 | 采油采气工程词汇 | 采油采气 | 注水工艺 | 注水 |  | 0 | 7
| 分层注水 |  | * |  | 4.2.25-1 | [6 empty] | 2 | SY/T 5745-2008 | 采油采气工程词汇 | 采油采气 | 注水工艺 | 注水 |  | 0 | 4
| 分段注水 |  | * |  | 4.2.25-2 | [6 empty] | 2 | SY/T 5745-2008 | 采油采气工程词汇 | 采油采气 | 注水工艺 | 注水 |  | 0 | 4
519 | 注采比 | injection-production ratio |  | 注入工作剂的地下体积与采出物（油、气、水）的地下体积之比。 | 4.2.26 | [6 empty] | 2 | SY/T 5745-2008 | 采油采气工程词汇 | 采油采气 | 注水工艺 | 注水 |  | 0 | 3
520 | 水侵 | water invasion |  | 储层压力下降后，边水或底水向油区推进的现象。 | 4.2.27 | [6 empty] | 2 | SY/T 5745-2008 | 采油采气工程词汇 | 采油采气 | 注水工艺 | 注水 |  | 0 | 2
521 | 注采平衡 | injection-production voidage balance |  | 注采比为1时，即为注采平衡。 | 4.2.28 | [6 empty] | 2 | SY/T 5745-2008 | 采油采气工程词汇 | 采油采气 | 注水工艺 | 注水 |  | 0 | 4
522 | 注水井油压 | water injection well tubing pressure |  | 注水井井口油管压力。 | 4.2.29 | [6 empty] | 2 | SY/T 5745-2008 | 采油采气工程词汇 | 采油采气 | 注水工艺 | 注水 |  | 0 | 5
523 | 注水井套压 | water injection well casing pressure |  | 注水井井口套管压力。 | 4.2.30 | [6 empty] | 2 | SY/T 5745-2008 | 采油采气工程词汇 | 采油采气 | 注水工艺 | 注水 |  | 0 | 5
524 | 注水启动压力 | water injection starting pressure |  | 在注水指示曲线上，储层开始吸水时对应的注水井井底流动压力。 | 4.2.31 | [6 empty] | 2 | SY/T 5745-2008 | 采油采气工程词汇 | 采油采气 | 注水工艺 | 注水 |  | 0 | 6
525 | 水指进 | water fingering |  | 油气藏在开发过程中，注人水或边水在平面上发生的局部突进现象。 | 4.2.32 | [6 empty] | 2 | SY/T 5745-2008 | 采油采气工程词汇 | 采油采气 | 注水工艺 | 注水 |  | 0 | 3
526 | 单层突进 | breakthrough along monolayer |  | 多储层注水开发的油田，由于层间差异所引起的注入水迅速沿某一储层不均匀推进的现象。 | 4.2.33 | [6 empty] | 2 | SY/T 5745-2008 | 采油采气工程词汇 | 采油采气 | 注水工艺 | 注水 |  | 0 | 4
527 | 底水锥进 | bottom water coning |  | 底水油（气）藏开发过程中，由于油（气）水相对密度差和井周围的压力呈漏斗状分布，使油（气）井附近的油（气）水界面呈锥形升高的现象。 | 4.2.34 | [6 empty] | 2 | SY/T 5745-2008 | 采油采气工程词汇 | 采油采气 | 注水工艺 | 注水 |  | 0 | 4
528 | 水滝井 | flooded out well |  | 由于边水、底水或注入水等推进到油（气）井后使含水上升而停产的井。 | 4.2.35 | [6 empty] | 2 | SY/T 5745-2008 | 采油采气工程词汇 | 采油采气 | 注水工艺 | 注水 |  | 0 | 3
529 | 活塞效应 | piston effect |  | 管柱因内外的压力作用在直径变化处或密封端面上引起管柱长度伸缩的现象。 | 4.2.36 | [6 empty] | 2 | SY/T 5745-2008 | 采油采气工程词汇 | 采油采气 | 注水工艺 | 注水 |  | 0 | 4
530 | 螺旋弯曲效应 | spiral-winding effect |  | 压力不仅沿油管轴线垂直作用于封隔器处的密封端面和底部丝堵部位，而且也水平地作用于整趟油管的壁面上。若紧靠封隔器上部油管内部压力大于该处环空压力，则油管会产生螺旋弯曲。 | 4.2.37 | [6 empty] | 2 | SY/T 5745-2008 | 采油采气工程词汇 | 采油采气 | 注水工艺 | 注水 |  | 0 | 6
531 | 鼓胀效应 | expand effect |  | 当油管内压大于外压时，水平作用于油管内壁的压力会使油管直径有所增大，这种效应称为正鼓胀效应，反之称为反鼓胀效应。 | 4.2.38 | [6 empty] | 2 | SY/T 5745-2008 | 采油采气工程词汇 | 采油采气 | 注水工艺 | 注水 |  | 0 | 4
532 | 温度效应 | temperature effect |  | 管柱因温度变化引起管柱长度伸缩的现象。 | 4.2.39 | [6 empty] | 2 | SY/T 5745-2008 | 采油采气工程词汇 | 采油采气 | 注水工艺 | 注水 |  | 0 | 4
533 | 分层（段）注水管柱 | separated layer water-flooding string | # | 由封隔器、配水器及油管等组成的，实现分层（段）注水的管柱。 | 4.2.40 | [6 empty] | 2 | SY/T 5745-2008 | 采油采气工程词汇 | 采油采气 | 注水工艺 | 注水 |  | 0 | 9
| 分层注水管柱 |  | * |  | 4.2.40-1 | [6 empty] | 2 | SY/T 5745-2008 | 采油采气工程词汇 | 采油采气 | 注水工艺 | 注水 |  | 0 | 6
| 分段注水管柱 |  | * |  | 4.2.40-2 | [6 empty] | 2 | SY/T 5745-2008 | 采油采气工程词汇 | 采油采气 | 注水工艺 | 注水 |  | 0 | 6
534 | 配注 | injection allocation |  | 在注水井内下封隔器把储层分隔成几个注水层段，并利用安装有不同直径水嘴的配水器对各注水层段注水量进行调配的注水工艺。 | 4.2.41 | [6 empty] | 2 | SY/T 5745-2008 | 采油采气工程词汇 | 采油采气 | 注水工艺 | 注水 |  | 5 | 2
535 | 配注误差 | injection allocation error |  | 实际注水量与设计配注量之差同设计配注量的比值（用百分数表示）。 | 4.2.42 | [6 empty] | 2 | SY/T 5745-2008 | 采油采气工程词汇 | 采油采气 | 注水工艺 | 注水 |  | 0 | 4
536 | 层段合格率 | percent of acceptable layers |  | 合格层段数与注水层段数的比值（用百分数表示）。 | 4.2.43 | [6 empty] | 2 | SY/T 5745-2008 | 采油采气工程词汇 | 采油采气 | 注水工艺 | 注水 |  | 0 | 5
537 | 水嘴 | water nozzle |  | 装在井下配水器中的节流工具。 | 4.2.44 | [6 empty] | 2 | SY/T 5745-2008 | 采油采气工程词汇 | 采油采气 | 注水工艺 | 注水 |  | 0 | 2
538 | 嘴损曲线 | water nozzle pressure loss curve |  | 水嘴尺寸、注水量和通过水嘴的节流损失三者之间的定量关系曲线。 | 4.2.45 | [6 empty] | 2 | SY/T 5745-2008 | 采油采气工程词汇 | 采油采气 | 注水工艺 | 注水 |  | 0 | 4
539 | 管损曲线 | tubing pressure loss curve |  | 油管深度、注水量和注水时管柱的沿程损失三者之间的定量关系曲线。 | 4.2.46 | [6 empty] | 2 | SY/T 5745-2008 | 采油采气工程词汇 | 采油采气 | 注水工艺 | 注水 |  | 0 | 4
540 | 水嘴调配 | water nozzle regulation |  | 根据储层注水要求，需改变注水量时，通过测试车投捞或起下油管来调整水嘴个数和尺寸，从而完成注水调配的工作。 | 4.2.47 | [6 empty] | 2 | SY/T 5745-2008 | 采油采气工程词汇 | 采油采气 | 注水工艺 | 注水 |  | 0 | 4
541 | 注水方式 | water injection mode |  | 注水井在油气藏所处的部位及注水井与生产井之间的排列关系。 | 4.2.48 | [6 empty] | 2 | SY/T 5745-2008 | 采油采气工程词汇 | 采油采气 | 注水工艺 | 注水 |  | 0 | 4
542 | 行列注水 | line injection |  | 注水并排与生产并排相间排列的注水方式。 | 4.2.49 | [6 empty] | 2 | SY/T 5745-2008 | 采油采气工程词汇 | 采油采气 | 注水工艺 | 注水 |  | 0 | 4
543 | 面积注水 | pattern injection |  | 将注水井和生产井按一定的几何形状和密度均匀地布置在整个油气田上进行注水和生产的注水方式。 | 4.2.50 | [6 empty] | 2 | SY/T 5745-2008 | 采油采气工程词汇 | 采油采气 | 注水工艺 | 注水 |  | 0 | 4
544 | 边部注水 | edge water injection |  | 油田上注水井按一定形式部署在油田边界上或油水过渡带内的注水方式。 | 4.2.51 | [6 empty] | 2 | SY/T 5745-2008 | 采油采气工程词汇 | 采油采气 | 注水工艺 | 注水 |  | 0 | 4
545 | 边内注水 | inner edge water injection |  | 注水井部署在油田含油面积以内的注水方式。 | 4.2.52 | [6 empty] | 2 | SY/T 5745-2008 | 采油采气工程词汇 | 采油采气 | 注水工艺 | 注水 |  | 0 | 4
546 | 点状注水 | point water injection |  | 一种不规则的注水系统，适用于断块油田及断层多、地质条件复杂的地区。 | 4.2.53 | [6 empty] | 2 | SY/T 5745-2008 | 采油采气工程词汇 | 采油采气 | 注水工艺 | 注水 |  | 0 | 4
547 | 周期注水 | cycle injection |  | 间歇改变注水量或注一段时间水后停注一段时间，对储层周期性注水的方式。 | 4.2.54 | [6 empty] | 2 | SY/T 5745-2008 | 采油采气工程词汇 | 采油采气 | 注水工艺 | 注水 |  | 0 | 4
548 | 脉冲注水 | pulse injection |  | 即波动注水，是通过大幅度上调注水量和下调注水量从而达到提高注水效果的注水方式。 | 4.2.55 | [6 empty] | 2 | SY/T 5745-2008 | 采油采气工程词汇 | 采油采气 | 注水工艺 | 注水 |  | 0 | 4
549 | 连续注水 | continuous injection |  | 不间断地向储层注水的方式。 | 4.2.56 | [6 empty] | 2 | SY/T 5745-2008 | 采油采气工程词汇 | 采油采气 | 注水工艺 | 注水 |  | 0 | 4
550 | 间歇注水 | intermittent injection |  | 间歇性地向储层注水的方式。 | 4.2.57 | [6 empty] | 2 | SY/T 5745-2008 | 采油采气工程词汇 | 采油采气 | 注水工艺 | 注水 |  | 0 | 4
551 | 空心配水器注水 | water injection by hollow water flow regulator |  | 利用空心配水器内装水嘴的堵塞器芯子外径大小的差异，将堵塞器由小到大、从下到上依次下人油管内，由测试车投捞堵塞器更换水嘴，实现注水调配。 | 4.2.58 | [6 empty] | 2 | SY/T 5745-2008 | 采油采气工程词汇 | 采油采气 | 注水工艺 | 注水 |  | 0 | 7
552 | 偏心配水器注水 | water injection by side pocket water flow regulator |  | 配水器的堵塞器中心线在油管中心线的一侧，用偏心投捞器进行水嘴投捞，实现注水调配。 | 4.2.59 | [6 empty] | 2 | SY/T 5745-2008 | 采油采气工程词汇 | 采油采气 | 注水工艺 | 注水 |  | 0 | 7
553 | 磁增注 | enhancing water injectivity by magnetism method |  | 注人水利用磁场处理后，再按工艺要求注入储层从而提高注水能力的技术。 | 4.3.1 | [6 empty] | 2 | SY/T 5745-2008 | 采油采气工程词汇 | 采油采气 | 注水工艺 | 增注措施 |  | 0 | 3
554 | 水力压裂增注 | enhancing water injectivity by hydraulic fracturing |  | 利用水力压裂措施在储层造缝，并用支撑剂支撑裂缝从而提高注水能力的技术。 | 4.3.2 | [6 empty] | 2 | SY/T 5745-2008 | 采油采气工程词汇 | 采油采气 | 注水工艺 | 增注措施 |  | 0 | 6
555 | 酸化增注 | enhancing water injectivity by acidizing |  | 在低于破裂压力的条件下，向储层注入酸液以溶解地层中的可溶物质，清除孔隙或裂缝中的堵塞物质，从而使注水井增注的一种工艺措施。 | 4.3.3 | [6 empty] | 2 | SY/T 5745-2008 | 采油采气工程词汇 | 采油采气 | 注水工艺 | 增注措施 |  | 0 | 4
556 | 排酸酸化增注 | enhancing water injectivity by acidizing with drainage |  | 对储层注人酸液，关井反应后，要返排残酸及反应物，再实现注水井增注的措施。 | 4.3.4 | [6 empty] | 2 | SY/T 5745-2008 | 采油采气工程词汇 | 采油采气 | 注水工艺 | 增注措施 |  | 0 | 6
557 | 不排酸酸化增注 | enhancing water injectivity by acidizing without drainage |  | 针对某些特殊储层，在酸液中添加相应的稳定剂，以避免反应物沉淀，酸化关井反应后，不排残酸及反应物直接注水实现注水井增注的措施。 | 4.3.5 | [6 empty] | 2 | SY/T 5745-2008 | 采油采气工程词汇 | 采油采气 | 注水工艺 | 增注措施 |  | 0 | 7
558 | 高能气体压裂增注 | enhancing water injectivity by high energy gas fracture |  | 利用高能气体压裂措施在储层造缝从而提高注水能力的技术。 | 4.3.6 | [6 empty] | 2 | SY/T 5745-2008 | 采油采气工程词汇 | 采油采气 | 注水工艺 | 增注措施 |  | 0 | 8
559 | 高压增注 | enhancing water injectivity by high pressure |  | 将注入压力提高至接近储层破裂压力，以达到提高注水能力目的的技术。 | 4.3.7 | [6 empty] | 2 | SY/T 5745-2008 | 采油采气工程词汇 | 采油采气 | 注水工艺 | 增注措施 |  | 0 | 4
560 | 间歇自喷 | intermittent flowing |  | 由于储层自身的能量不充足，使地下流体呈间歇性地举升到地面的生产方式。 | 5.1.1 | [6 empty] | 2 | SY/T 5745-2008 | 采油采气工程词汇 | 采油采气 | 油（气）井生产 | 自喷生产 |  | 0 | 4
561 | 原始油气藏压力 | initial reservoir pressure |  | 油气藏未开采前测得的储层中部压力。 | 5.1.2 | [6 empty] | 2 | SY/T 5745-2008 | 采油采气工程词汇 | 采油采气 | 油（气）井生产 | 自喷生产 |  | 0 | 7
562 | 油气藏压力 | reservoir pressure |  | 关井待压力恢复到稳定时，测得的储层中部压力，也称静压。 | 5.1.3 | [6 empty] | 2 | SY/T 5745-2008 | 采油采气工程词汇 | 采油采气 | 油（气）井生产 | 自喷生产 |  | 3 | 5
563 | 油气藏压力梯度 | reservoir pressure gradient |  | 每相差100m垂直深度油气藏压力的变化值。 | 5.1.4 | [6 empty] | 2 | SY/T 5745-2008 | 采油采气工程词汇 | 采油采气 | 油（气）井生产 | 自喷生产 |  | 0 | 7
564 | 饱和压力 | saturation pressure |  | 溶解于原油中的天然气开始分离出来时的压力。 | 5.1.5 | [6 empty] | 2 | SY/T 5745-2008 | 采油采气工程词汇 | 采油采气 | 油（气）井生产 | 自喷生产 |  | 0 | 4
565 | 井底流压 | flowing bottom hole pressure |  | 油气井生产时井筒中储层中部的压力。 | 5.1.6 | [6 empty] | 2 | SY/T 5745-2008 | 采油采气工程词汇 | 采油采气 | 油（气）井生产 | 自喷生产 |  | 1 | 4
566 | 流压梯度 | flowing pressure gradient |  | 油气井正常生产时，流体压力每100m垂深的变化值。 | 5.1.7 | [6 empty] | 2 | SY/T 5745-2008 | 采油采气工程词汇 | 采油采气 | 油（气）井生产 | 自喷生产 |  | 0 | 4
567 | 静压梯度 | static pressure gradient |  | 关井后，井底压力恢复到稳定时，每100m垂深的压力变化值。 | 5.1.8 | [6 empty] | 2 | SY/T 5745-2008 | 采油采气工程词汇 | 采油采气 | 油（气）井生产 | 自喷生产 |  | 0 | 4
568 | 生产压差 | production pressure differential |  | 油气井生产时，油气藏压力与井底流压之差。 | 5.1.9 | [6 empty] | 2 | SY/T 5745-2008 | 采油采气工程词汇 | 采油采气 | 油（气）井生产 | 自喷生产 |  | 4 | 4
569 | 流饱压差 | difference between flowing bottom hole pressure and saturation pressure |  | 井底流动压力与饱和压力之差。 | 5.1.10 | [6 empty] | 2 | SY/T 5745-2008 | 采油采气工程词汇 | 采油采气 | 油（气）井生产 | 自喷生产 |  | 0 | 4
570 | 地饱压差 | difference between reservoir pressure and saturation pressure |  | 原始油气藏压力与饱和压力之差。 | 5.1.11 | [6 empty] | 2 | SY/T 5745-2008 | 采油采气工程词汇 | 采油采气 | 油（气）井生产 | 自喷生产 |  | 0 | 4
571 | 套管压力 | casing pressure |  | 井口套管和油管环形空间的压力，简称套压。 | 5.1.12 | [6 empty] | 2 | SY/T 5745-2008 | 采油采气工程词汇 | 采油采气 | 油（气）井生产 | 自喷生产 |  | 12 | 4
572 | 油管压力 | tubing pressure |  | 井口油管的压力，简称油压。 | 5.1.13 | [6 empty] | 2 | SY/T 5745-2008 | 采油采气工程词汇 | 采油采气 | 油（气）井生产 | 自喷生产 |  | 6 | 4
573 | 原始油气藏温度 | initial reservoir temperature |  | 油气藏未开采前测得的储层中部温度。 | 5.1.14 | [6 empty] | 2 | SY/T 5745-2008 | 采油采气工程词汇 | 采油采气 | 油（气）井生产 | 自喷生产 |  | 0 | 7
574 | 井底温度 | bottom hole temperature |  | 油气层中部的温度。 | 5.1.15 | [6 empty] | 2 | SY/T 5745-2008 | 采油采气工程词汇 | 采油采气 | 油（气）井生产 | 自喷生产 |  | 3 | 4
575 | 井筒流温梯度 | well flowing temperature gradient |  | 油气并生产时，并筒中每100m垂深的温度变化值。 | 5.1.16 | [6 empty] | 2 | SY/T 5745-2008 | 采油采气工程词汇 | 采油采气 | 油（气）井生产 | 自喷生产 |  | 0 | 6
576 | 气油比 | gas-oil ratio |  | 它实际是天然气产量（标准条件下的）与原油产量的比值，一般单位为立方米每立方米（㎡／㎡）或立方米每吨（㎡／t）。 | 5.1.17 |  | GOR |  |  |  |  | 2 | SY/T 5745-2008 | 采油采气工程词汇 | 采油采气 | 油（气）井生产 | 自喷生产 |  | 5 | 3
577 | 气液比 | gas-liquid ratio |  | 它实际是天然气产量（标准条件下的）与液体产量的比值，一般单位为立方米每立方米（㎡／㎡）。 | 5.1.18 |  | GLR |  |  |  |  | 2 | SY/T 5745-2008 | 采油采气工程词汇 | 采油采气 | 油（气）井生产 | 自喷生产 |  | 0 | 3
578 | 水气比 | water-gas ratio |  | 它实际是产出水量与天然气产量（标准条件下的）的比值，一般单位为立方米每万立方米（㎡／10） | 5.1.19 |  | WGR |  |  |  |  | 2 | SY/T 5745-2008 | 采油采气工程词汇 | 采油采气 | 油（气）井生产 | 自喷生产 |  | 0 | 3
579 | 含水率 | water cut |  | 油井采出液体中水所占的质量分数。 | 5.1.20 | [6 empty] | 2 | SY/T 5745-2008 | 采油采气工程词汇 | 采油采气 | 油（气）井生产 | 自喷生产 |  | 17 | 3
580 | 采油（气）速度 | rate of oil （gas） production | # | 年产油（气）量占油（气）藏可采储量的百分比。 | 5.1.21 | [6 empty] | 2 | SY/T 5745-2008 | 采油采气工程词汇 | 采油采气 | 油（气）井生产 | 自喷生产 |  | 0 | 7
| 采油速度 |  | * |  | 5.1.21-1 | [6 empty] | 2 | SY/T 5745-2008 | 采油采气工程词汇 | 采油采气 | 油（气）井生产 | 自喷生产 |  | 0 | 4
| 采气速度 |  | * |  | 5.1.21-2 | [6 empty] | 2 | SY/T 5745-2008 | 采油采气工程词汇 | 采油采气 | 油（气）井生产 | 自喷生产 |  | 0 | 4
581 | 折算采油（气）速度 | reduced rate of oil（gas） production | # | 折算年采油（气）量占油（气）藏可采储量的百分比。 | 5.1.22 | [6 empty] | 2 | SY/T 5745-2008 | 采油采气工程词汇 | 采油采气 | 油（气）井生产 | 自喷生产 |  | 0 | 9
| 折算采油速度 |  | * |  | 5.1.22-1 | [6 empty] | 2 | SY/T 5745-2008 | 采油采气工程词汇 | 采油采气 | 油（气）井生产 | 自喷生产 |  | 0 | 6
| 折算采气速度 |  | * |  | 5.1.22-2 | [6 empty] | 2 | SY/T 5745-2008 | 采油采气工程词汇 | 采油采气 | 油（气）井生产 | 自喷生产 |  | 0 | 6
582 | 采油（液、气）强度 | production intensity of oil （liquid， gas） | # | 单位厚度储层的日产油（液、气）量。 | 5.1.23 | [6 empty] | 2 | SY/T 5745-2008 | 采油采气工程词汇 | 采油采气 | 油（气）井生产 | 自喷生产 |  | 0 | 9
| 采油强度 |  | * |  | 5.1.23-1 | [6 empty] | 2 | SY/T 5745-2008 | 采油采气工程词汇 | 采油采气 | 油（气）井生产 | 自喷生产 |  | 0 | 4
| 采油液强度 |  | * |  | 5.1.23-2 | [6 empty] | 2 | SY/T 5745-2008 | 采油采气工程词汇 | 采油采气 | 油（气）井生产 | 自喷生产 |  | 0 | 5
| 采气强度 |  | * |  | 5.1.23 | [6 empty] | 2 | SY/T 5745-2008 | 采油采气工程词汇 | 采油采气 | 油（气）井生产 | 自喷生产 |  | 0 | 4
583 | 液样 | liquid sample |  | 从井口或管线中取出的液体样品。 | 5.1.24 | [6 empty] | 2 | SY/T 5745-2008 | 采油采气工程词汇 | 采油采气 | 油（气）井生产 | 自喷生产 |  | 7 | 2
584 | 油样 | oil sample |  | 井口取的原油样品或高压物性取样得到的原油样品。 | 5.1.25 | [6 empty] | 2 | SY/T 5745-2008 | 采油采气工程词汇 | 采油采气 | 油（气）井生产 | 自喷生产 |  | 3 | 2
585 | 气样 | gas sample |  | 采自管线、井口和井内各产层的天然气或原油溶解气样品的统称。 | 5.1.26 | [6 empty] | 2 | SY/T 5745-2008 | 采油采气工程词汇 | 采油采气 | 油（气）井生产 | 自喷生产 |  | 0 | 2
586 | 采油（气）井口装置 | oil（gas）production wellhead equipment | # | 用于悬挂并下油管柱、套管柱，密封油管和套管以及各层套管的环形空间并控制油气井生产的装置。 | 5.1.27 | [6 empty] | 2 | SY/T 5745-2008 | 采油采气工程词汇 | 采油采气 | 油（气）井生产 | 自喷生产 |  | 0 | 9
| 采油井口装置 |  | * |  | 5.1.27-1 | [6 empty] | 2 | SY/T 5745-2008 | 采油采气工程词汇 | 采油采气 | 油（气）井生产 | 自喷生产 |  | 1 | 6
| 采气井口装置 |  | * |  | 5.1.27-2 | [6 empty] | 2 | SY/T 5745-2008 | 采油采气工程词汇 | 采油采气 | 油（气）井生产 | 自喷生产 |  | 0 | 6
587 | 采油（气）树 | chistmuais tree | # | 安装在油管头以上的各种阀门、三通或四通、油嘴（针型阀）等的总称。 | 5.1.28 | [6 empty] | 2 | SY/T 5745-2008 | 采油采气工程词汇 | 采油采气 | 油（气）井生产 | 自喷生产 |  | 0 | 6
| 采油树 |  | * |  | 5.1.28-1 | [6 empty] | 2 | SY/T 5745-2008 | 采油采气工程词汇 | 采油采气 | 油（气）井生产 | 自喷生产 |  | 27 | 3
| 采气树 |  | * |  | 5.1.28-2 | [6 empty] | 2 | SY/T 5745-2008 | 采油采气工程词汇 | 采油采气 | 油（气）井生产 | 自喷生产 |  | 0 | 3
588 | 角式节流阀 | throttling valve |  | 阀心为维形，用于气井井口作为调节气量和节流降压的阀件。 | 5.1.29 | [6 empty] | 2 | SY/T 5745-2008 | 采油采气工程词汇 | 采油采气 | 油（气）井生产 | 自喷生产 |  | 0 | 5
589 | 油嘴 | choke |  | 用于控制油井压力、调整产出流体流量的一种中心有圆孔的节流器。 | 5.1.30 | [6 empty] | 2 | SY/T 5745-2008 | 采油采气工程词汇 | 采油采气 | 油（气）井生产 | 自喷生产 |  | 24 | 2
590 | 总阀门 | master valve |  | 安装在油管头连接法兰上部的阀门，用于油管总控制。 | 5.1.31 | [6 empty] | 2 | SY/T 5745-2008 | 采油采气工程词汇 | 采油采气 | 油（气）井生产 | 自喷生产 |  | 0 | 3
591 | 生产阀门 | wing valve |  | 安装在采油（气）树侧翼的阀门。 | 5.1.32 | [6 empty] | 2 | SY/T 5745-2008 | 采油采气工程词汇 | 采油采气 | 油（气）井生产 | 自喷生产 |  | 0 | 4
592 | 井简多相流 | multiphase flow in wellbore |  | 井筒中同时有两相以上流体的流动。 | 5.1.33 | [6 empty] | 2 | SY/T 5745-2008 | 采油采气工程词汇 | 采油采气 | 油（气）井生产 | 自喷生产 |  | 0 | 5
593 | 井筒气液两相流 | gas-liquid phase flow in wellbore |  | 井筒中同时有气相和液相流体的流动。 | 5.1.34 | [6 empty] | 2 | SY/T 5745-2008 | 采油采气工程词汇 | 采油采气 | 油（气）井生产 | 自喷生产 |  | 0 | 7
594 | 流动形态 | flow pattern |  | 多相流体在管内流动过程中气液的分布状态，也称为流动结构。 | 5.1.35 | [6 empty] | 2 | SY/T 5745-2008 | 采油采气工程词汇 | 采油采气 | 油（气）井生产 | 自喷生产 |  | 0 | 4
595 | 分散相 | dispersed phase |  | 在多相流中分散在连续相中微小体积的液相或气相。 | 5.1.36 | [6 empty] | 2 | SY/T 5745-2008 | 采油采气工程词汇 | 采油采气 | 油（气）井生产 | 自喷生产 |  | 0 | 3
596 | 连续相 | continuous phase |  | 多相流中完全将分散相加以包围的连续液相或气相。 | 5.1.37 | [6 empty] | 2 | SY/T 5745-2008 | 采油采气工程词汇 | 采油采气 | 油（气）井生产 | 自喷生产 |  | 0 | 3
597 | 纯油流 | pure oil flow |  | 在井筒内只有单一油相的流动。 | 5.1.38 | [6 empty] | 2 | SY/T 5745-2008 | 采油采气工程词汇 | 采油采气 | 油（气）井生产 | 自喷生产 |  | 0 | 3
598 | 泡状流 | bubble flow |  | 气相以小气泡的状态分散在液相中的气液两相流动状态。 | 5.1.39 | [6 empty] | 2 | SY/T 5745-2008 | 采油采气工程词汇 | 采油采气 | 油（气）井生产 | 自喷生产 |  | 0 | 3
599 | 段塞流 | slug flow |  | 管中一段气柱、一段液柱地交替出现的气液两相流动状态。 | 5.1.40 | [6 empty] | 2 | SY/T 5745-2008 | 采油采气工程词汇 | 采油采气 | 油（气）井生产 | 自喷生产 |  | 0 | 3
600 | 环状流 | annular flow |  | 管中间为连续气流，而将液流挤向管壁的气液两相流动形态。 | 5.1.41 | [6 empty] | 2 | SY/T 5745-2008 | 采油采气工程词汇 | 采油采气 | 油（气）井生产 | 自喷生产 |  | 0 | 3
601 | 雾状流 | mist flow |  | 高气液比、高流速条件下，液相以小液滴的形式分散在气相中呈雾状，依靠高速气流携带液相流动的气液两相流动状态。 | 5.1.42 | [6 empty] | 2 | SY/T 5745-2008 | 采油采气工程词汇 | 采油采气 | 油（气）井生产 | 自喷生产 |  | 0 | 3
602 | 滑脱 | slippage |  | 在气液两相油管中流动时，由于气体和液体间的密度差产生的气体超越液体上升的现象称为滑脱，或滑脱现象。 | 5.1.43 | [6 empty] | 2 | SY/T 5745-2008 | 采油采气工程词汇 | 采油采气 | 油（气）井生产 | 自喷生产 |  | 1 | 2
603 | 滑脱损失 | slippage effect energy loss |  | 由于滑脱现象导致举升能量增加而造成的能量损失。 | 5.1.44 | [6 empty] | 2 | SY/T 5745-2008 | 采油采气工程词汇 | 采油采气 | 油（气）井生产 | 自喷生产 |  | 0 | 4
604 | 持液率 | hold up |  | 气一液两相在垂直管中流动时，液相占管段容积的百分数。 | 5.1.45 | [6 empty] | 2 | SY/T 5745-2008 | 采油采气工程词汇 | 采油采气 | 油（气）井生产 | 自喷生产 |  | 0 | 3
605 | 流动效率 | flow efficiency |  | 测试并的实际采油指数与其理想完善井采油指数的比值。 | 5.1.46 | [6 empty] | 2 | SY/T 5745-2008 | 采油采气工程词汇 | 采油采气 | 油（气）井生产 | 自喷生产 |  | 0 | 4
606 | 表面流速 | superficial velocity |  | 在气一液两相管流中，用管子的流通截面积分别除以气体或液体体积流量所得的流速分别称为气体表面流速或液体表面流速。 | 5.1.47 | [6 empty] | 2 | SY/T 5745-2008 | 采油采气工程词汇 | 采油采气 | 油（气）井生产 | 自喷生产 |  | 0 | 4
607 | 油嘴临界流动 | choke critical flow |  | 流体通过油嘴流动，速度达到压力波在流体介质中的传播速度即声速时的流动状态。 | 5.1.48 | [6 empty] | 2 | SY/T 5745-2008 | 采油采气工程词汇 | 采油采气 | 油（气）井生产 | 自喷生产 |  | 0 | 6
608 | 流入动态曲线 | inflow performaince relationship curve |  | 油（气）并产量和并底流压之间的关系曲线，通常称为IPR曲线。 | 5.1.49 | [6 empty] | 2 | SY/T 5745-2008 | 采油采气工程词汇 | 采油采气 | 油（气）井生产 | 自喷生产 |  | 0 | 6
609 | 分层流入动态 | IPR of separated layer |  | 多层（段）开采油（气）条件下，用分层（段）的产量与分层（段）流压绘制的流人动态曲线。 | 5.1.50 | [6 empty] | 2 | SY/T 5745-2008 | 采油采气工程词汇 | 采油采气 | 油（气）井生产 | 自喷生产 |  | 0 | 6
610 | 多层流入动态 | moltilayer IPR |  | 多层（段）开采油（气）条件下，由各分层（段）的产量与分层（段）流压绘制的流人动态曲线组合成的全井流入动态曲线。 | 5.1.51 | [6 empty] | 2 | SY/T 5745-2008 | 采油采气工程词汇 | 采油采气 | 油（气）井生产 | 自喷生产 |  | 0 | 6
611 | 组合型流入动态 | combination type IPR |  | 油藏压力高于饱和压力（单相油流）和井底压流低于饱和压力时的（油气两相）流人动态，曲线在饱和压力点是连续的。 | 5.1.52 | [6 empty] | 2 | SY/T 5745-2008 | 采油采气工程词汇 | 采油采气 | 油（气）井生产 | 自喷生产 |  | 0 | 7
612 | 复杂条件下流入动态 | complex IPR |  | 油井含多相条件下（油、气、水、聚合物等）流人动态。 | 5.1.53 | [6 empty] | 2 | SY/T 5745-2008 | 采油采气工程词汇 | 采油采气 | 油（气）井生产 | 自喷生产 |  | 0 | 9
613 | 流出动态曲线 | outflow performance relationship curve |  | 油（气）井产量和井口压力之间的关系曲线，通常称为OPR曲线。 | 5.1.54 | [6 empty] | 2 | SY/T 5745-2008 | 采油采气工程词汇 | 采油采气 | 油（气）井生产 | 自喷生产 |  | 0 | 6
614 | 油管动态曲线 | tubing performance relationship curve |  | 当井口压力一定时，给定油管的各种产量与其对应井底流压之间的关系曲线，通常称为TPR曲线。 | 5.1.55 | [6 empty] | 2 | SY/T 5745-2008 | 采油采气工程词汇 | 采油采气 | 油（气）井生产 | 自喷生产 |  | 0 | 6
615 | 采油指数 | oil productivity index |  | 单位生产压差下的日产油量。 | 5.1.56 | [6 empty] | 2 | SY/T 5745-2008 | 采油采气工程词汇 | 采油采气 | 油（气）井生产 | 自喷生产 |  | 1 | 4
616 | 产液指数 | liquid productivity index |  | 单位生产压差下的日产液量。 | 5.1.57 | [6 empty] | 2 | SY/T 5745-2008 | 采油采气工程词汇 | 采油采气 | 油（气）井生产 | 自喷生产 |  | 0 | 4
617 | 产气指数 | gas productivity index |  | 单位生产压力平方差下的日采气量。 | 5.1.58 | [6 empty] | 2 | SY/T 5745-2008 | 采油采气工程词汇 | 采油采气 | 油（气）井生产 | 自喷生产 |  | 0 | 4
618 | 比采油指数 | specific oil productivity index |  | 单位储层厚度的采油指数。通常称为米采油指数。 | 5.1.59 | [6 empty] | 2 | SY/T 5745-2008 | 采油采气工程词汇 | 采油采气 | 油（气）井生产 | 自喷生产 |  | 0 | 5
619 | 分层采油（气） | separate layer production | # | 在多层油气井中下人分采工具，分别对各层控制开采的方式。 | 5.1.60 | [6 empty] | 2 | SY/T 5745-2008 | 采油采气工程词汇 | 采油采气 | 油（气）井生产 | 自喷生产 |  | 0 | 7
| 分层采油 |  | * |  | 5.1.60-1 | [6 empty] | 2 | SY/T 5745-2008 | 采油采气工程词汇 | 采油采气 | 油（气）井生产 | 自喷生产 |  | 0 | 4
| 分层采气 |  | * |  | 5.1.60-2 | [6 empty] | 2 | SY/T 5745-2008 | 采油采气工程词汇 | 采油采气 | 油（气）井生产 | 自喷生产 |  | 0 | 4
620 | 单管分采 | single tubing string separate layer production |  | 在多产层油气井内下人装有分采工具的单一油管柱，分别对各层控制开采的方式. | 5.1.61 | [6 empty] | 2 | SY/T 5745-2008 | 采油采气工程词汇 | 采油采气 | 油（气）井生产 | 自喷生产 |  | 0 | 4
621 | 双管分采 | dual-tubing string separate layer production |  | 在多产层油气井内下人两套油管柱，分别对各层控制开采的方式。 | 5.1.62 | [6 empty] | 2 | SY/T 5745-2008 | 采油采气工程词汇 | 采油采气 | 油（气）井生产 | 自喷生产 |  | 0 | 4
622 | 气井积液 | gas well liquid accumulation |  | 气井在生产过程中的地层水、凝析液在井筒中所形成的积液。 | 5.1.63 | [6 empty] | 2 | SY/T 5745-2008 | 采油采气工程词汇 | 采油采气 | 油（气）井生产 | 自喷生产 |  | 0 | 4
623 | 排水采气 | water drainage and gas production |  | 采用各种排液措施排出井下积液采气的方法。 | 5.1.64 | [6 empty] | 2 | SY/T 5745-2008 | 采油采气工程词汇 | 采油采气 | 油（气）井生产 | 自喷生产 |  | 2 | 4
624 | 泡沫排水采气 | water drainage and gas production by foam |  | 采用注人起泡剂，以降低井内液体的相对密度、表面张力，实现连续自喷地排出井筒积液以保证气井正常生产的工艺方法。 | 5.1.65 | [6 empty] | 2 | SY/T 5745-2008 | 采油采气工程词汇 | 采油采气 | 油（气）井生产 | 自喷生产 |  | 2 | 6
625 | 起泡剂 | foamer |  | 使稳泡沫形成的物质，主要为表面活性剂。 | 5.1.66 | [6 empty] | 2 | SY/T 5745-2008 | 采油采气工程词汇 | 采油采气 | 油（气）井生产 | 自喷生产 |  | 39 | 3
626 | 消泡剂 | antifoamer |  | 通过抵消起泡剂作用而使泡沫破坏的物质。 | 5.1.67 | [6 empty] | 2 | SY/T 5745-2008 | 采油采气工程词汇 | 采油采气 | 油（气）井生产 | 自喷生产 |  | 1 | 3
627 | 降阻剂 | drag reducer |  | 能减小高速流动液体流动阻力的物质。 | 5.1.68 | [6 empty] | 2 | SY/T 5745-2008 | 采油采气工程词汇 | 采油采气 | 油（气）井生产 | 自喷生产 |  | 22 | 3
628 | 优选管柱排水采气 | water drainage and gas production by optimum pipe string |  | 采取优化管柱尺寸，改善气水在油管内的流动状态，使气井连续自喷的工艺方法。 | 5.1.69 | [6 empty] | 2 | SY/T 5745-2008 | 采油采气工程词汇 | 采油采气 | 油（气）井生产 | 自喷生产 |  | 0 | 8
629 | 排液临界流速 | critical flow velocity |  | 能连续排液维持自喷生产的最小气体流速。 | 5.1.70 | [6 empty] | 2 | SY/T 5745-2008 | 采油采气工程词汇 | 采油采气 | 油（气）井生产 | 自喷生产 |  | 0 | 6
630 | 排液临界流量 | critical flow rate |  | 在一定的油管尺寸下，气水井能连续排液自喷生产的最小产气量。 | 5.1.71 | [6 empty] | 2 | SY/T 5745-2008 | 采油采气工程词汇 | 采油采气 | 油（气）井生产 | 自喷生产 |  | 0 | 6
631 | 对比流速 | dimensionless correlation flow velocity |  | 气井实际流速与排液临界流速的比值。 | 5.1.72 | [6 empty] | 2 | SY/T 5745-2008 | 采油采气工程词汇 | 采油采气 | 油（气）井生产 | 自喷生产 |  | 0 | 4
632 | 对比流量 | dimensionless correlation flow rate |  | 气井实际流量与排液临界流量的比值。 | 5.1.73 | [6 empty] | 2 | SY/T 5745-2008 | 采油采气工程词汇 | 采油采气 | 油（气）井生产 | 自喷生产 |  | 0 | 4
633 | 优选管柱诺模图 | nomogram of optimum pipe string |  | 在双对数坐标纸上绘制出的能直接解出气井对比流量、对比流速，以及连续排液所需的临界流量、临界流速，或当井底流压一定，对比参数小于1时，应选择的相应油管直径尺寸的气井优选管柱图。 | 5.1.74 | [6 empty] | 2 | SY/T 5745-2008 | 采油采气工程词汇 | 采油采气 | 油（气）井生产 | 自喷生产 |  | 0 | 7
634 | 机抽排水采气 | water drainage and gas productionby pumping unit |  | 采用机械抽油泵将井筒积液举升至地面以保证气并正常生产的工艺方法。 | 5.1.75 | [6 empty] | 2 | SY/T 5745-2008 | 采油采气工程词汇 | 采油采气 | 油（气）井生产 | 自喷生产 |  | 0 | 6
635 | 气举排水采气 | water drainage and gas production by gas lift |  | 利用注人井筒中的高压气体能量，将井筒积液举升至地面以保证气井正常生产的工艺方法。 | 5.1.76 | [6 empty] | 2 | SY/T 5745-2008 | 采油采气工程词汇 | 采油采气 | 油（气）井生产 | 自喷生产 |  | 0 | 6
636 | 电潜泵排水采气 | water drainage and gas production by submersible electric pump |  | 采用电潜泵将井筒积液举升至地面以保证气井正常生产的工艺方法。 | 5.1.77 | [6 empty] | 2 | SY/T 5745-2008 | 采油采气工程词汇 | 采油采气 | 油（气）井生产 | 自喷生产 |  | 0 | 7
637 | 射流泵排水采气 | water drainage and gas production by jet pump |  | 采用射流泵将井筒积液举升至地面以保证气井正常生产的工艺方法。 | 5.1.78 | [6 empty] | 2 | SY/T 5745-2008 | 采油采气工程词汇 | 采油采气 | 油（气）井生产 | 自喷生产 |  | 0 | 7
638 | 酸气 | sour gas |  | 天然气中含有H2S，CO2的统称。 | 5.1.79 | [6 empty] | 2 | SY/T 5745-2008 | 采油采气工程词汇 | 采油采气 | 油（气）井生产 | 自喷生产 |  | 0 | 2
639 | 天然气密度 | natural gas density |  | 在标准状况下，单位体积天然气的质量。 | 5.1.80 | [6 empty] | 2 | SY/T 5745-2008 | 采油采气工程词汇 | 采油采气 | 油（气）井生产 | 自喷生产 |  | 0 | 5
640 | 天然气相对密度 | natural gas relative density |  | 在标准状况下，天然气的密度与空气密度之比。 | 5.1.81 | [6 empty] | 2 | SY/T 5745-2008 | 采油采气工程词汇 | 采油采气 | 油（气）井生产 | 自喷生产 |  | 0 | 7
641 | 天然气的比容 | natural gas specific volume |  | 在标准状况下，天然气单位质量所占据的体积。 | 5.1.82 | [6 empty] | 2 | SY/T 5745-2008 | 采油采气工程词汇 | 采油采气 | 油（气）井生产 | 自喷生产 |  | 0 | 6
642 | 水露点 | water dew point |  | 在一定压力下，天然气中的水蒸气开始凝结出游离水的温度。 | 5.1.83 | [6 empty] | 2 | SY/T 5745-2008 | 采油采气工程词汇 | 采油采气 | 油（气）井生产 | 自喷生产 |  | 1 | 3
643 | 烃露点 | hydrocarbon dew point |  | 在一定压力下，第一滴烃类液体析出时的平衡温度。 | 5.1.84 | [6 empty] | 2 | SY/T 5745-2008 | 采油采气工程词汇 | 采油采气 | 油（气）井生产 | 自喷生产 |  | 0 | 3
644 | 露点降 | dew point depression |  | 天然气在脱水前后水露点的差值。 | 5.1.85 | [6 empty] | 2 | SY/T 5745-2008 | 采油采气工程词汇 | 采油采气 | 油（气）井生产 | 自喷生产 |  | 0 | 3
645 | 天然气偏差系数 | natural gas devition factor |  | 在相同的温度压力下，一定质量的真实气体的实际体积与同一状态下用理想气体定律计算获得的气体体积的比值。 | 5.1.86 | [6 empty] | 2 | SY/T 5745-2008 | 采油采气工程词汇 | 采油采气 | 油（气）井生产 | 自喷生产 |  | 0 | 7
646 | 天然气比热 | specific heat of natural gas |  | 将1g天然气温度升高1℃所吸收的热量。 | 5.1.87 | [6 empty] | 2 | SY/T 5745-2008 | 采油采气工程词汇 | 采油采气 | 油（气）井生产 | 自喷生产 |  | 0 | 5
647 | 天然气热值 | calorific value of natural gas |  | 在规定条件下，单位质量的天然气在等容和等压下完全燃烧时所放出的热量。 | 5.1.88 | [6 empty] | 2 | SY/T 5745-2008 | 采油采气工程词汇 | 采油采气 | 油（气）井生产 | 自喷生产 |  | 0 | 5
648 | 天然气平衡常数 | equilibrium constant of natural gas |  | 天然气中某组分在一定的压力和温度下，气液两相达到平衡时，该组分在气液两相中的分配比值。 | 5.1.89 | [6 empty] | 2 | SY/T 5745-2008 | 采油采气工程词汇 | 采油采气 | 油（气）井生产 | 自喷生产 |  | 0 | 7
649 | 凝析气 | condensate gas |  | 在较深气藏所产出的气相中，除含大量甲烷外，尚含有大量戊烷以上的轻质烃类，称为凝析气。 | 5.1.90 | [6 empty] | 2 | SY/T 5745-2008 | 采油采气工程词汇 | 采油采气 | 油（气）井生产 | 自喷生产 |  | 0 | 3
650 | 反转凝析气 | retrograde condensate gas |  | 在具有相态反转现象的气藏中，从原始压力开始等温降压时，由气态逐渐变为气态减少，液态增多，直至液态达到最多，这一范围内的天然气称为反转凝析气。 | 5.1.91 | [6 empty] | 2 | SY/T 5745-2008 | 采油采气工程词汇 | 采油采气 | 油（气）井生产 | 自喷生产 |  | 0 | 5
651 | 凝析油气比 | condensate gas ratio |  | 生产单位体积天然气所获得的凝析油量。 | 5.1.92 | [6 empty] | 2 | SY/T 5745-2008 | 采油采气工程词汇 | 采油采气 | 油（气）井生产 | 自喷生产 |  | 0 | 5
652 | 临界凝析温度 | cricondentherm |  | 在多元体系相图中，气液两相共存的最高温度。 | 5.1.93 | [6 empty] | 2 | SY/T 5745-2008 | 采油采气工程词汇 | 采油采气 | 油（气）井生产 | 自喷生产 |  | 0 | 6
653 | 临界凝析压力 | cricondenbar |  | 在多元体系相图中，气液两相共存的最高压力。 | 5.1.94 | [6 empty] | 2 | SY/T 5745-2008 | 采油采气工程词汇 | 采油采气 | 油（气）井生产 | 自喷生产 |  | 0 | 6
654 | 天然气拟临界温度 | natural gas pseudo-critical temperature |  | 在气体状态下，天然气各组分临界温度的摩尔分数加权值。 | 5.1.95 | [6 empty] | 2 | SY/T 5745-2008 | 采油采气工程词汇 | 采油采气 | 油（气）井生产 | 自喷生产 |  | 0 | 8
655 | 天然气拟临界压力 | natural gas pseudo-critical pressure |  | 天然气各组分临界压力的摩尔分数加权值。 | 5.1.96 | [6 empty] | 2 | SY/T 5745-2008 | 采油采气工程词汇 | 采油采气 | 油（气）井生产 | 自喷生产 |  | 0 | 8
656 | 天然气脱硫 | natural gas sweetening |  | 除去天然气中硫组分的工艺技术。 | 5.1.97 | [6 empty] | 2 | SY/T 5745-2008 | 采油采气工程词汇 | 采油采气 | 油（气）井生产 | 自喷生产 |  | 0 | 5
657 | 试采 | trial production |  | 油气层获得工业性油气流后，所进行的较长时间的观察油气层生产动态，掌握油气层变化规律的实验性采油气阶段。 | 5.1.98 | [6 empty] | 2 | SY/T 5745-2008 | 采油采气工程词汇 | 采油采气 | 油（气）井生产 | 自喷生产 |  | 22 | 2
658 | 油（气）井生产系统 | productive system of oil （gas） well | # | 是油（气）井生产整个系统，包括油（气）井生产各层（段）、井底、油管、套管、各种井下工具和设备等、井口油嘴、井口装置、地面出油管线到油气处理站在内的整个系统。 | 5.1.99 | [6 empty] | 2 | SY/T 5745-2008 | 采油采气工程词汇 | 采油采气 | 油（气）井生产 | 自喷生产 |  | 0 | 9
| 油井生产系统 |  | * |  | 5.1.99-1 | [6 empty] | 2 | SY/T 5745-2008 | 采油采气工程词汇 | 采油采气 | 油（气）井生产 | 自喷生产 |  | 0 | 6
| 气井生产系统 |  | * |  | 5.1.99-2 | [6 empty] | 2 | SY/T 5745-2008 | 采油采气工程词汇 | 采油采气 | 油（气）井生产 | 自喷生产 |  | 0 | 6
659 | 节点 | node |  | 生产系统中某一个位置。 | 5.1.100 | [6 empty] | 2 | SY/T 5745-2008 | 采油采气工程词汇 | 采油采气 | 油（气）井生产 | 自喷生产 |  | 0 | 2
660 | 解节点 | solving node |  | 所选求解问题的节点称为解节点。 | 5.1.101 | [6 empty] | 2 | SY/T 5745-2008 | 采油采气工程词汇 | 采油采气 | 油（气）井生产 | 自喷生产 |  | 0 | 3
661 | 节点分析 | nodal analysis |  | 研究整个油（气）井生产系统的一种方法。通过节点将整个油（气）井生产系统分成若干部分，再根据各部分在生产过程中的压力损耗进行分析，从而科学分析整个系统，使油（气）井最优化生产。 | 5.1.102 | [6 empty] | 2 | SY/T 5745-2008 | 采油采气工程词汇 | 采油采气 | 油（气）井生产 | 自喷生产 |  | 0 | 4
662 | 气举方式 | gas lift method |  | 按照高压气不同注入方式以及不同管柱进行分类的气举工艺类别。 | 5.2.1 | [6 empty] | 2 | SY/T 5745-2008 | 采油采气工程词汇 | 采油采气 | 油（气）井生产 | 气举工艺 |  | 0 | 4
663 | 正举 | direct gas lift |  | 高压气从油管注人，产液由环空举出的生产方式。 | 5.2.2 | [6 empty] | 2 | SY/T 5745-2008 | 采油采气工程词汇 | 采油采气 | 油（气）井生产 | 气举工艺 |  | 0 | 2
664 | 反举 | reverse gas lift |  | 高压气从环空注人，产液由油管举出的生产方式。 | 5.2.3 | [6 empty] | 2 | SY/T 5745-2008 | 采油采气工程词汇 | 采油采气 | 油（气）井生产 | 气举工艺 |  | 0 | 2
665 | 连续气举 | continuous flow gas lift |  | 在气举过程中，连续向井内注人高压气体，将井筒内的流体举升到地面的方式。 | 5.2.4 | [6 empty] | 2 | SY/T 5745-2008 | 采油采气工程词汇 | 采油采气 | 油（气）井生产 | 气举工艺 |  | 0 | 4
666 | 间歇气举 | intermittent gaslift |  | 高压气体被间歇地注到气举井，使储层流入井底的流体周期性地举升到地面的气举方式。 | 5.2.5 | [6 empty] | 2 | SY/T 5745-2008 | 采油采气工程词汇 | 采油采气 | 油（气）井生产 | 气举工艺 |  | 0 | 4
667 | 开式气举 | open gas lift |  | 采用油套环形空间不带封隔器，气举管柱底部不带单流阀的气举方式。 | 5.2.6 | [6 empty] | 2 | SY/T 5745-2008 | 采油采气工程词汇 | 采油采气 | 油（气）井生产 | 气举工艺 |  | 0 | 4
668 | 半闭式气举 | half-closed gas lift |  | 采用油套环形空间带封隔器，气举管柱底部不带单流阀的气举方式。 | 5.2.7 | [6 empty] | 2 | SY/T 5745-2008 | 采油采气工程词汇 | 采油采气 | 油（气）井生产 | 气举工艺 |  | 0 | 5
669 | 闭式气举 | closed gas lift |  | 采用油套环形空间带封隔器，气举管柱底部带单流阀的气举方式。 | 5.2.8 | [6 empty] | 2 | SY/T 5745-2008 | 采油采气工程词汇 | 采油采气 | 油（气）井生产 | 气举工艺 |  | 0 | 4
670 | 腔室气举 | chamber gas lift |  | 在气举管柱底部接有桶形容器汇集室的气举方式。 | 5.2.9 | [6 empty] | 2 | SY/T 5745-2008 | 采油采气工程词汇 | 采油采气 | 油（气）井生产 | 气举工艺 |  | 0 | 4
671 | 双管气举 | double-barrel gas lift |  | 油气井中下入带双管封隔器的两个结构各不相同的平行管柱，可对两组油气层进行分层气举的气举方式。 | 5.2.10 | [6 empty] | 2 | SY/T 5745-2008 | 采油采气工程词汇 | 采油采气 | 油（气）井生产 | 气举工艺 |  | 0 | 4
672 | 气举启动压力 | kick-off pressure of gas lift |  | 注人高压气体进行气举，使顶部气举阀打开时的注气压力。 | 5.2.11 | [6 empty] | 2 | SY/T 5745-2008 | 采油采气工程词汇 | 采油采气 | 油（气）井生产 | 气举工艺 |  | 0 | 6
673 | 气举工作压力 | operating pressure of gas lift |  | 高压气体注人气举井，待油气从井口连续喷出趋于稳定后，转入正常生产时的井口注气压力。 | 5.2.12 | [6 empty] | 2 | SY/T 5745-2008 | 采油采气工程词汇 | 采油采气 | 油（气）井生产 | 气举工艺 |  | 0 | 6
674 | 气举设备 | gas lift equipment |  | 天然气压缩机、配气管汇和分离器等用于气举的地面装置的总称。 | 5.2.13 | [6 empty] | 2 | SY/T 5745-2008 | 采油采气工程词汇 | 采油采气 | 油（气）井生产 | 气举工艺 |  | 1 | 4
675 | 气举阀 | gas lift valve |  | 为高压气体进入气举管柱提供通道的井下压力调节器。 | 5.2.14 | [6 empty] | 2 | SY/T 5745-2008 | 采油采气工程词汇 | 采油采气 | 油（气）井生产 | 气举工艺 |  | 17 | 3
676 | 波纹管气举阀 | bellows gas lift valve |  | 以充气波纹管作为控制元件的气举阀。注入气体压力作用在波纹管上，通过波纹管的伸缩带动阀杆的开闭。 | 5.2.15 | [6 empty] | 2 | SY/T 5745-2008 | 采油采气工程词汇 | 采油采气 | 油（气）井生产 | 气举工艺 |  | 0 | 6
677 | 弹簧气举阀 | spring-loaded gas lift valve |  | 气体压力作用在弹簧上，掌弹簧控制开、闭的气举阀。 | 5.2.16 | [6 empty] | 2 | SY/T 5745-2008 | 采油采气工程词汇 | 采油采气 | 油（气）井生产 | 气举工艺 |  | 0 | 5
678 | 套管压力操作气举阀 | casing-pressure gas lift valve |  | 进气口与油套环空相通的气举阀。由套管压力控制阀的开关。 | 5.2.17 | [6 empty] | 2 | SY/T 5745-2008 | 采油采气工程词汇 | 采油采气 | 油（气）井生产 | 气举工艺 |  | 0 | 9
679 | 油管压力操作气举阀 | tubing pressure gas lift valve |  | 进气口与油管相通的气举阀。由油管压力控制阀的开关。 | 5.2.18 | [6 empty] | 2 | SY/T 5745-2008 | 采油采气工程词汇 | 采油采气 | 油（气）井生产 | 气举工艺 |  | 0 | 9
680 | 投捞式气举阀 | retrievable gaslift valve |  | 利用钢丝、电缆等工具可进行投放和回收的气举阀。 | 5.2.19 | [6 empty] | 2 | SY/T 5745-2008 | 采油采气工程词汇 | 采油采气 | 油（气）井生产 | 气举工艺 |  | 0 | 6
681 | 气举油管效应 | gas lift tubing effect |  | 井下作用在阀座孔眼面积上的油管压力。 | 5.2.20 | [6 empty] | 2 | SY/T 5745-2008 | 采油采气工程词汇 | 采油采气 | 油（气）井生产 | 气举工艺 |  | 0 | 6
682 | 气举扩展压力 | gas lift expanded pressure |  | 气举阀的打开压力和关闭压力的差值。 | 5.2.21 | [6 empty] | 2 | SY/T 5745-2008 | 采油采气工程词汇 | 采油采气 | 油（气）井生产 | 气举工艺 |  | 0 | 6
683 | 常规气举工作筒 | conventional gas lift mandrel |  | 与油管柱相连接的放置固定式气举阀的工作筒。 | 5.2.22 | [6 empty] | 2 | SY/T 5745-2008 | 采油采气工程词汇 | 采油采气 | 油（气）井生产 | 气举工艺 |  | 0 | 7
684 | 偏心气举工作筒 | sidepocket gas lift mandrel |  | 与油管柱相连接的坐放投捞式气举阀的工作筒。 | 5.2.23 | [6 empty] | 2 | SY/T 5745-2008 | 采油采气工程词汇 | 采油采气 | 油（气）井生产 | 气举工艺 |  | 0 | 7
685 | 间歇气举控制器 | gas lift intermitter |  | 安装在注气管线上，用来控制和调节注气时间、注气循环周期和注气量的装置。 | 5.2.24 | [6 empty] | 2 | SY/T 5745-2008 | 采油采气工程词汇 | 采油采气 | 油（气）井生产 | 气举工艺 |  | 0 | 7
686 | 柱塞气举装置 | plunger gas lift equipment |  | 依靠气体能量推动柱塞向上运动而排液的气举装置。主要包括移动式柱塞、井下级冲弹簧装置、油管止动器柱塞和井口捕捉器等部件。 | 5.2.25 | [6 empty] | 2 | SY/T 5745-2008 | 采油采气工程词汇 | 采油采气 | 油（气）井生产 | 气举工艺 |  | 0 | 6
687 | 气举柱塞 | free piston |  | 带有可开闭中心阀的活塞，与油管内径相匹配，能在油管柱内上、下自由移动的井下排液工具。 | 5.2.26 | [6 empty] | 2 | SY/T 5745-2008 | 采油采气工程词汇 | 采油采气 | 油（气）井生产 | 气举工艺 |  | 0 | 4
688 | 气举管柱 | gas lift string |  | 气举时的井下管柱，常包括气举管、气举阀、单流阀及封隔器等。 | 5.2.27 | [6 empty] | 2 | SY/T 5745-2008 | 采油采气工程词汇 | 采油采气 | 油（气）井生产 | 气举工艺 |  | 0 | 4
689 | 气体加速泵 | gas accelerating pump |  | 由喷嘴、喉道和扩散管组成的井下排液工具。 | 5.2.28 | [6 empty] | 2 | SY/T 5745-2008 | 采油采气工程词汇 | 采油采气 | 油（气）井生产 | 气举工艺 |  | 0 | 5
690 | 抽油机 | pumping unit |  | 为抽油杆柱提供动力带动井下抽油泵往复工作的地面抽油装置，常用的抽油机分游梁式和无梁式两种。 | 5.3.1 | [6 empty] | 2 | SY/T 5745-2008 | 采油采气工程词汇 | 采油采气 | 油（气）井生产 | 抽油机举升工艺 |  | 1 | 3
691 | 游梁式抽油机 | beam-pumping unit |  | 由游梁－曲柄一连杆结构、减速装置、动力设备及辅助装置组成的抽油机。曲柄作旋转运动，通过四连杆机构使游梁和驴头上下摆动，带动抽油杆和抽油泵往复工作。 | 5.3.2 | [6 empty] | 2 | SY/T 5745-2008 | 采油采气工程词汇 | 采油采气 | 油（气）井生产 | 抽油机举升工艺 |  | 0 | 6
692 | 游梁 | beam |  | 安装在抽油机支架上作上、下运动的钢结构梁。 | 5.3.3 | [6 empty] | 2 | SY/T 5745-2008 | 采油采气工程词汇 | 采油采气 | 油（气）井生产 | 抽油机举升工艺 |  | 0 | 2
693 | 驴头 | horse head |  | 装在游梁近井口端的带弧面构件。在游梁运动的情况下，弧面始终与井口垂直中心线的延长线相切。 | 5.3.4 | [6 empty] | 2 | SY/T 5745-2008 | 采油采气工程词汇 | 采油采气 | 油（气）井生产 | 抽油机举升工艺 |  | 0 | 2
694 | 悬绳器 | sucker rod hanger |  | 由上、下压板，光杆卡瓦，顶丝等组成，连接钢丝绳与光杆的特制的柔性连接装置。 | 5.3.5 | [6 empty] | 2 | SY/T 5745-2008 | 采油采气工程词汇 | 采油采气 | 油（气）井生产 | 抽油机举升工艺 |  | 1 | 3
695 | 减速器 | decelerator |  | 将电动机高速转动变为低速转动传给抽油机曲柄连杆机构，达到使抽油机驴头往返运动抽油的目的的设备。 | 5.3.6 | [6 empty] | 2 | SY/T 5745-2008 | 采油采气工程词汇 | 采油采气 | 油（气）井生产 | 抽油机举升工艺 |  | 0 | 3
696 | 悬点 | hanger position |  | 抽油机悬绳与驴头接触的动点。 | 5.3.7 | [6 empty] | 2 | SY/T 5745-2008 | 采油采气工程词汇 | 采油采气 | 油（气）井生产 | 抽油机举升工艺 |  | 0 | 2
697 | 悬点运动规律 | moving law of hanger position |  | 描述悬点运动的位移、速度、加速度随曲柄转角之间的函数关系。 | 5.3.8 | [6 empty] | 2 | SY/T 5745-2008 | 采油采气工程词汇 | 采油采气 | 油（气）井生产 | 抽油机举升工艺 |  | 0 | 6
698 | 简谐运动模型 | model of simple harmonic moving |  | 假设曲柄半径与连杆长之比、曲柄半径与游梁后半臂之比均趋于零所建立的悬点运动模型。 | 5.3.9 | [6 empty] | 2 | SY/T 5745-2008 | 采油采气工程词汇 | 采油采气 | 油（气）井生产 | 抽油机举升工艺 |  | 0 | 6
699 | 曲柄滑块机构模型 | model of crank gear |  | 在曲柄连杆机构中，假设曲柄半径与连杆长之比小于1/4，且游梁尾部绕游梁支点的弧线运动近似地看做直线运动所建立的悬点运动模型。 | 5.3.10 | [6 empty] | 2 | SY/T 5745-2008 | 采油采气工程词汇 | 采油采气 | 油（气）井生产 | 抽油机举升工艺 |  | 0 | 8
700 | 四连杆机构模型 | four connecting rods model |  | 在曲柄连杆机构中，将游梁后半臂、连杆、曲柄和游梁支点与曲柄轴连线视为四连杆机构，而建立的悬点运动模型。 | 5.3.11 | [6 empty] | 2 | SY/T 5745-2008 | 采油采气工程词汇 | 采油采气 | 油（气）井生产 | 抽油机举升工艺 |  | 0 | 7
701 | 盘根盒 | stuffing box |  | 密封油管与光杆的井口动密封装置。 | 5.3.12 | [6 empty] | 2 | SY/T 5745-2008 | 采油采气工程词汇 | 采油采气 | 油（气）井生产 | 抽油机举升工艺 |  | 0 | 3
702 | 上／下冲程 | up／down stroke |  | 抽油杆柱带着柱塞向上运动为上冲程，向下运动为下冲程。 | 5.3.13 | [6 empty] | 2 | SY/T 5745-2008 | 采油采气工程词汇 | 采油采气 | 油（气）井生产 | 抽油机举升工艺 |  | 0 | 5
703 | 抽油机平衡 | pumping unit balance |  | 使抽油机电动机的负荷尽可能均匀，即在上、下冲程中电动机所作的功基本相等。 | 5.3.14 | [6 empty] | 2 | SY/T 5745-2008 | 采油采气工程词汇 | 采油采气 | 油（气）井生产 | 抽油机举升工艺 |  | 0 | 5
704 | 扭矩法判断抽油机平衡 | peak torque judgement of pumping unit balance |  | 若抽油机上、下冲程的扭矩峰值基本相等，则抽油机平衡。 | 5.3.15 | [6 empty] | 2 | SY/T 5745-2008 | 采油采气工程词汇 | 采油采气 | 油（气）井生产 | 抽油机举升工艺 |  | 0 | 10
705 | 电流法判断抽油机平衡 | electric current judgement of pumping unit balance |  | 若抽油机上、下冲程电动机的峰值电流基本相等，则抽油机平衡。 | 5.3.16 | [6 empty] | 2 | SY/T 5745-2008 | 采油采气工程词汇 | 采油采气 | 油（气）井生产 | 抽油机举升工艺 |  | 0 | 10
706 | 速度法判断抽油机平衡 | speed judgement of pumping unit balance |  | 若抽油机的悬点上、下冲程的速度基本相等，则抽油机平衡。 | 5.3.17 | [6 empty] | 2 | SY/T 5745-2008 | 采油采气工程词汇 | 采油采气 | 油（气）井生产 | 抽油机举升工艺 |  | 0 | 10
707 | 游梁平衡 | beam balance |  | 采用装在游梁尾部的重块实现抽油机平衡，可通过改变重块的数量调节平衡状态。 | 5.3.18 | [6 empty] | 2 | SY/T 5745-2008 | 采油采气工程词汇 | 采油采气 | 油（气）井生产 | 抽油机举升工艺 |  | 0 | 4
708 | 曲柄平衡 | crank balance |  | 采用装在曲柄上的重块实现抽油机的平衡，通过改变重块在由柄上的位置进行调节，又称为旋转平衡。 | 5.3.19 | [6 empty] | 2 | SY/T 5745-2008 | 采油采气工程词汇 | 采油采气 | 油（气）井生产 | 抽油机举升工艺 |  | 0 | 4
709 | 复合平衡 | combined balance |  | 采用分别装在游梁尾部和曲柄上的重块实现抽油机的平衡，可通过改变游梁平衡块数或曲柄平衡重块的位置进行调节。 | 5.3.20 | [6 empty] | 2 | SY/T 5745-2008 | 采油采气工程词汇 | 采油采气 | 油（气）井生产 | 抽油机举升工艺 |  | 0 | 4
710 | 气动平衡 | air balance |  | 采用储存气体压缩能的平衡方式，通过抽油机游梁带动的活塞压缩平衡气包中的气体，将下冲程中做的功储存成气体的压缩能，在上冲程被压缩的气体膨胀将储存的压缩能转换成膨胀能来帮助电机做功。 | 5.3.21 | [6 empty] | 2 | SY/T 5745-2008 | 采油采气工程词汇 | 采油采气 | 油（气）井生产 | 抽油机举升工艺 |  | 0 | 4
711 | 异相曲柄平衡 | non-synchronous crank balance |  | 采用曲柄偏置角的平衡方式。 | 5.3.22 | [6 empty] | 2 | SY/T 5745-2008 | 采油采气工程词汇 | 采油采气 | 油（气）井生产 | 抽油机举升工艺 |  | 0 | 6
712 | 曲柄偏置角 | offset angle of crank |  | 曲柄轴与平衡重心连线同曲柄轴与连杆轴连线之间的夹角。 | 5.3.23 | [6 empty] | 2 | SY/T 5745-2008 | 采油采气工程词汇 | 采油采气 | 油（气）井生产 | 抽油机举升工艺 |  | 0 | 5
713 | 平衡半径 | balance radius |  | 曲柄平衡重块的重心位置到曲柄轴心的距离。 | 5.3.24 | [6 empty] | 2 | SY/T 5745-2008 | 采油采气工程词汇 | 采油采气 | 油（气）井生产 | 抽油机举升工艺 |  | 0 | 4
714 | 平衡重 | counter weight |  | 为平衡动力机负荷而在抽油机上安装的重物。 | 5.3.25 | [6 empty] | 2 | SY/T 5745-2008 | 采油采气工程词汇 | 采油采气 | 油（气）井生产 | 抽油机举升工艺 |  | 0 | 3
715 | 结构不平衡值 | structural unbalance |  | 游梁式抽油机连杆脱开曲柄销和卸去光杆负荷后，为使游梁处于水平位置需加在光杆上的力。 | 5.3.26 | [6 empty] | 2 | SY/T 5745-2008 | 采油采气工程词汇 | 采油采气 | 油（气）井生产 | 抽油机举升工艺 |  | 0 | 6
716 | 平衡效应 | counter balance effect |  | 又称为有效平衡值，是抽油机结构不平衡及平衡重在悬点产生的平衡力。 | 5.3.27 | [6 empty] | 2 | SY/T 5745-2008 | 采油采气工程词汇 | 采油采气 | 油（气）井生产 | 抽油机举升工艺 |  | 0 | 4
717 | 常规式抽油机 | conventional pumping unit |  | 驴头和曲柄连杆机构分别位于支架前后的游梁式抽油机。 | 5.3.28 | [6 empty] | 2 | SY/T 5745-2008 | 采油采气工程词汇 | 采油采气 | 油（气）井生产 | 抽油机举升工艺 |  | 0 | 6
718 | 前置式抽油机 | front-mounted pumping unit |  | 无后游梁，曲柄连杆机构与前游梁连接的游梁式抽油机。 | 5.3.29 | [6 empty] | 2 | SY/T 5745-2008 | 采油采气工程词汇 | 采油采气 | 油（气）井生产 | 抽油机举升工艺 |  | 0 | 6
719 | 双驴头抽油机 | dual horsehead pumping unit |  | 去掉后梁的尾轴承，在其端部装有后驴头，用钢丝绳将横船与连杆机构挂在后驴头上的游梁式抽油机。 | 5.3.30 | [6 empty] | 2 | SY/T 5745-2008 | 采油采气工程词汇 | 采油采气 | 油（气）井生产 | 抽油机举升工艺 |  | 0 | 6
720 | 旋转驴头抽油机 | rotary horsehead pumping unit |  | 驴头可以旋转以增加冲程长度的游梁式抽油机。前梁上加装连杆驱动驴头旋转的抽油机又称六连杆抽油机。 | 5.3.31 | [6 empty] | 2 | SY/T 5745-2008 | 采油采气工程词汇 | 采油采气 | 油（气）井生产 | 抽油机举升工艺 |  | 0 | 7
721 | 气动抽油机 | pneumatic pumping unit |  | 采用气体压力推动活塞运动来带动光杆上、下运动的抽油机。 | 5.3.32 | [6 empty] | 2 | SY/T 5745-2008 | 采油采气工程词汇 | 采油采气 | 油（气）井生产 | 抽油机举升工艺 |  | 0 | 5
722 | 液压抽油机 | hydraulic pumping unit |  | 采用液压换向和推动立于井口的液缸柱塞往复运动，带动光杆上、下运动的抽油机。 | 5.3.33 | [6 empty] | 2 | SY/T 5745-2008 | 采油采气工程词汇 | 采油采气 | 油（气）井生产 | 抽油机举升工艺 |  | 0 | 5
723 | 链条抽油机 | chain driving pumping unit |  | 采用特殊的链条传动机构带动往复架上、下运动，带动光杆上、下运动的抽油机。 | 5.3.34 | [6 empty] | 2 | SY/T 5745-2008 | 采油采气工程词汇 | 采油采气 | 油（气）井生产 | 抽油机举升工艺 |  | 0 | 5
724 | 斜直井抽油机 | slant hole pumping unit |  | 具有倾斜支架的、适用于斜直井的抽油机。 | 5.3.35 | [6 empty] | 2 | SY/T 5745-2008 | 采油采气工程词汇 | 采油采气 | 油（气）井生产 | 抽油机举升工艺 |  | 0 | 6
725 | 抽油杆 | sucker rod |  | 有杆泵抽油用的两端带外螺纹的由金属材料或非金属材料制成的特制杆件。 | 5.3.36 | [6 empty] | 2 | SY/T 5745-2008 | 采油采气工程词汇 | 采油采气 | 油（气）井生产 | 抽油机举升工艺 |  | 31 | 3
726 | 抽油杆柱 | sucker rod string |  | 由光杆、抽油杆、深井泵、拉杆等组成的杆柱。 | 5.3.37 | [6 empty] | 2 | SY/T 5745-2008 | 采油采气工程词汇 | 采油采气 | 油（气）井生产 | 抽油机举升工艺 |  | 0 | 4
727 | 光杆 | polished rod |  | 位于抽油杆柱顶端的一根外表经加工处理的实心或空心钢杆。通过它把整个杆柱悬挂在悬绳器上，并与井口防喷盒保持密封。 | 5.3.38 | [6 empty] | 2 | SY/T 5745-2008 | 采油采气工程词汇 | 采油采气 | 油（气）井生产 | 抽油机举升工艺 |  | 4 | 2
728 | 加重杆 | sink bar |  | 为克服柱塞下行阻力和避免杆柱下部出现螺旋弯曲，在抽油杆柱中易出现弯曲杆的下部所连接的较大直径或内部灌铅的杆。 | 5.3.39 | [6 empty] | 2 | SY/T 5745-2008 | 采油采气工程词汇 | 采油采气 | 油（气）井生产 | 抽油机举升工艺 |  | 1 | 3
729 | 玻璃钢抽油杆 | fiberglass rod |  | 采用玻璃纤维增强塑料为杆体，两端黏接有外螺纹钢接头的抽油杆。 | 5.3.40 | [6 empty] | 2 | SY/T 5745-2008 | 采油采气工程词汇 | 采油采气 | 油（气）井生产 | 抽油机举升工艺 |  | 0 | 6
730 | 碳素纤维抽油杆 | carbon fiber sucker rod |  | 采用一种碳素纤维复合材料制成的连续抽油杆。 | 5.3.41 | [6 empty] | 2 | SY/T 5745-2008 | 采油采气工程词汇 | 采油采气 | 油（气）井生产 | 抽油机举升工艺 |  | 0 | 7
731 | 抽油杆接箍 | suker rod collar |  | 连接抽油杆的连接件。 | 5.3.42 | [6 empty] | 2 | SY/T 5745-2008 | 采油采气工程词汇 | 采油采气 | 油（气）井生产 | 抽油机举升工艺 |  | 0 | 5
732 | 连续抽油杆 | coiled rod |  | 由金属或非金属材料制成的无接箍的抽油杆。 | 5.3.43 | [6 empty] | 2 | SY/T 5745-2008 | 采油采气工程词汇 | 采油采气 | 油（气）井生产 | 抽油机举升工艺 |  | 0 | 5
733 | 抽油杆旋紧扭矩 | tightening torque of sucker rod |  | 连接抽油杆时，为了防止抽油杆松脱及粘扣，对不同抽油杆所要求的最佳上扣扭矩值。 | 5.3.44 | [6 empty] | 2 | SY/T 5745-2008 | 采油采气工程词汇 | 采油采气 | 油（气）井生产 | 抽油机举升工艺 |  | 0 | 7
734 | 单级抽油杆柱 | single rod string |  | 由等直径抽油杆连接组成的抽油杆柱。 | 5.3.45 | [6 empty] | 2 | SY/T 5745-2008 | 采油采气工程词汇 | 采油采气 | 油（气）井生产 | 抽油机举升工艺 |  | 0 | 6
735 | 多级抽油杆柱 | taper rod string |  | 由直径不等的抽油杆连接组成的抽油杆柱。 | 5.3.46 | [6 empty] | 2 | SY/T 5745-2008 | 采油采气工程词汇 | 采油采气 | 油（气）井生产 | 抽油机举升工艺 |  | 0 | 6
736 | 空心抽油杆 | hollow rod |  | 有杆抽油用的两端带接头的特制金属管。 | 5.3.47 | [6 empty] | 2 | SY/T 5745-2008 | 采油采气工程词汇 | 采油采气 | 油（气）井生产 | 抽油机举升工艺 |  | 4 | 5
737 | 脱接器 | tripping-conecting device |  | 使抽油杆柱与井下抽油泵柱塞连接或脱开的工具。 | 5.3.48 | [6 empty] | 2 | SY/T 5745-2008 | 采油采气工程词汇 | 采油采气 | 油（气）井生产 | 抽油机举升工艺 |  | 4 | 3
738 | 抽油泵 | pump |  | 由泵筒柱、塞及阀等部件组成，用于抽油的井下工具。 | 5.3.49 | [6 empty] | 2 | SY/T 5745-2008 | 采油采气工程词汇 | 采油采气 | 油（气）井生产 | 抽油机举升工艺 |  | 4 | 3
739 | 泵筒 | pump barrel |  | 与油管连接，与柱塞组合的工作筒。 | 5.3.50 | [6 empty] | 2 | SY/T 5745-2008 | 采油采气工程词汇 | 采油采气 | 油（气）井生产 | 抽油机举升工艺 |  | 0 | 2
740 | 游动阀 | traveling valve |  | 装在抽油泵柱塞上随柱塞作往复运动可将泵内液体排出的单向球阀。 | 5.3.51 | [6 empty] | 2 | SY/T 5745-2008 | 采油采气工程词汇 | 采油采气 | 油（气）井生产 | 抽油机举升工艺 |  | 0 | 3
741 | 固定阀 | standing valve |  | 装在泵简下部，井内流体可通过它流入泵内的单向阀。 | 5.3.52 | [6 empty] | 2 | SY/T 5745-2008 | 采油采气工程词汇 | 采油采气 | 油（气）井生产 | 抽油机举升工艺 |  | 0 | 3
742 | 阀罩 | cage |  | 用于限制阀球运动范围的部件。 | 5.3.53 | [6 empty] | 2 | SY/T 5745-2008 | 采油采气工程词汇 | 采油采气 | 油（气）井生产 | 抽油机举升工艺 |  | 0 | 2
743 | 柱塞 | pump plunger |  | 与泵筒配合，随抽油杆柱上下运动而抽油的泵的部件。 | 5.3.54 | [6 empty] | 2 | SY/T 5745-2008 | 采油采气工程词汇 | 采油采气 | 油（气）井生产 | 抽油机举升工艺 |  | 57 | 2
744 | 柱塞配合间隙 | fit clearance of plunger |  | 柱塞外径与泵筒内径之间的间隙。 | 5.3.55 | [6 empty] | 2 | SY/T 5745-2008 | 采油采气工程词汇 | 采油采气 | 油（气）井生产 | 抽油机举升工艺 |  | 0 | 6
745 | 管式泵 | tubing pump |  | 泵简连接在抽油管柱的下端与油管一起下入井中的抽油泵。 | 5.3.56 | [6 empty] | 2 | SY/T 5745-2008 | 采油采气工程词汇 | 采油采气 | 油（气）井生产 | 抽油机举升工艺 |  | 0 | 3
746 | 杆式泵 | insert pump |  | 泵外工作筒连接在油管柱下部，泵筒连同柱塞与抽油杆下端连接一起下井，并插人泵外工作简内的抽油泵。 | 5.3.57 | [6 empty] | 2 | SY/T 5745-2008 | 采油采气工程词汇 | 采油采气 | 油（气）井生产 | 抽油机举升工艺 |  | 0 | 3
747 | 单作用抽油泵 | single-acting pump |  | 上行程吸油，下行程排油的抽油泵。 | 5.3.58 | [6 empty] | 2 | SY/T 5745-2008 | 采油采气工程词汇 | 采油采气 | 油（气）井生产 | 抽油机举升工艺 |  | 0 | 6
748 | 双作用抽油泵 | double acting pump |  | 上、下行程均能吸油和排油的抽油泵。 | 5.3.59 | [6 empty] | 2 | SY/T 5745-2008 | 采油采气工程词汇 | 采油采气 | 油（气）井生产 | 抽油机举升工艺 |  | 0 | 6
749 | 串联抽油泵 | double-ply pump |  | 同一抽油杆柱带动串联的两台抽油泵，用于同时开采两个储层的工具。 | 5.3.60 | [6 empty] | 2 | SY/T 5745-2008 | 采油采气工程词汇 | 采油采气 | 油（气）井生产 | 抽油机举升工艺 |  | 0 | 5
750 | 套管抽油泵 | casing pump |  | 不用油管而直接安装在套管上进行抽油的泵。 | 5.3.61 | [6 empty] | 2 | SY/T 5745-2008 | 采油采气工程词汇 | 采油采气 | 油（气）井生产 | 抽油机举升工艺 |  | 0 | 5
751 | 防冲距 | anticollision distance |  | 为防止深井泵工作过程中柱塞与固定阀发生碰撞所预留的距离，其值应小于杆柱自重伸长与冲程损失之和。 | 5.3.62 | [6 empty] | 2 | SY/T 5745-2008 | 采油采气工程词汇 | 采油采气 | 油（气）井生产 | 抽油机举升工艺 |  | 0 | 3
752 | 余隙容积 | pump dead volume |  | 深井泵柱塞在下死点位置时，泵内固定阀与游动阀之间的容积。 | 5.3.63 | [6 empty] | 2 | SY/T 5745-2008 | 采油采气工程词汇 | 采油采气 | 油（气）井生产 | 抽油机举升工艺 |  | 0 | 4
753 | 余隙比 | ratio of dead space and plunger volume |  | 泵余隙容积与上冲程柱塞让出容积之比。 | 5.3.64 | [6 empty] | 2 | SY/T 5745-2008 | 采油采气工程词汇 | 采油采气 | 油（气）井生产 | 抽油机举升工艺 |  | 0 | 3
754 | 气锁 | gas locking |  | 深井泵工作时，大量气体进人泵内，使液体不能进泵也不能排出液体的现象。 | 5.3.65 | [6 empty] | 2 | SY/T 5745-2008 | 采油采气工程词汇 | 采油采气 | 油（气）井生产 | 抽油机举升工艺 |  | 0 | 2
755 | 抽空 | pump off |  | 深井泵工作时，抽油参数过大或油井供液能力不足，造成没有液体进入泵内现象。 | 5.3.66 | [6 empty] | 2 | SY/T 5745-2008 | 采油采气工程词汇 | 采油采气 | 油（气）井生产 | 抽油机举升工艺 |  | 7 | 2
756 | 泵挂深度 | pump setting depth |  | 抽油泵在井内的下入深度。 | 5.3.67 | [6 empty] | 2 | SY/T 5745-2008 | 采油采气工程词汇 | 采油采气 | 油（气）井生产 | 抽油机举升工艺 |  | 0 | 4
757 | 沉没度 | submergence |  | 深井泵工作时，泵沉没在动液面以下的深度。 | 5.3.68 | [6 empty] | 2 | SY/T 5745-2008 | 采油采气工程词汇 | 采油采气 | 油（气）井生产 | 抽油机举升工艺 |  | 0 | 3
758 | 沉没压力 | sinking pressure |  | 抽油井环空液面到泵吸人口液柱与液面以上气柱产生的压力。 | 5.3.69 | [6 empty] | 2 | SY/T 5745-2008 | 采油采气工程词汇 | 采油采气 | 油（气）井生产 | 抽油机举升工艺 |  | 0 | 4
759 | 吸入压力 | pump intake pressure |  | 在沉没压力作用下，井内液流克服泵入口的阻力进人泵内，此时液流具有的压力。 | 5.3.70 | [6 empty] | 2 | SY/T 5745-2008 | 采油采气工程词汇 | 采油采气 | 油（气）井生产 | 抽油机举升工艺 |  | 3 | 4
760 | 冲程 | stroke |  | 抽油机工作时，光杆任一点上、下往复运动的最大位移。 | 5.3.71 | [6 empty] | 2 | SY/T 5745-2008 | 采油采气工程词汇 | 采油采气 | 油（气）井生产 | 抽油机举升工艺 |  | 11 | 2
761 | 柱塞冲程 | plunger stroke |  | 柱塞在井下工作时，上下往复运动的最大位移。 | 5.3.72 | [6 empty] | 2 | SY/T 5745-2008 | 采油采气工程词汇 | 采油采气 | 油（气）井生产 | 抽油机举升工艺 |  | 0 | 4
762 | 冲程损失 | stroke loss |  | 深井泵工作时，由于抽油杆柱和油管柱的弹性伸缩而引起的光杆冲程与柱塞冲程之差。 | 5.3.73 | [6 empty] | 2 | SY/T 5745-2008 | 采油采气工程词汇 | 采油采气 | 油（气）井生产 | 抽油机举升工艺 |  | 0 | 4
763 | 冲次 | pumping speed |  | 抽油泵柱塞在工作简内每分钟往复运动的次数。 | 5.3.74 | [6 empty] | 2 | SY/T 5745-2008 | 采油采气工程词汇 | 采油采气 | 油（气）井生产 | 抽油机举升工艺 |  | 4 | 2
764 | 泵的漏失 | pump leakage |  | 深井泵工作时，进人泵内或排出泵外的部分流体重新漏人井简或泵内的现象。 | 5.3.75 | [6 empty] | 2 | SY/T 5745-2008 | 采油采气工程词汇 | 采油采气 | 油（气）井生产 | 抽油机举升工艺 |  | 0 | 4
765 | 充满系数 | volumetric efficiency |  | 实际进入泵筒的液体体积与柱塞自下死点运动到上死点在泵简内所让出容积的比值。 | 5.3.76 | [6 empty] | 2 | SY/T 5745-2008 | 采油采气工程词汇 | 采油采气 | 油（气）井生产 | 抽油机举升工艺 |  | 0 | 4
766 | 泵排量 | pump displacement |  | 单位时间内排出的液体体积。 | 5.3.77 | [6 empty] | 2 | SY/T 5745-2008 | 采油采气工程词汇 | 采油采气 | 油（气）井生产 | 抽油机举升工艺 |  | 1 | 3
767 | 泵效 | pump efficiency |  | 泵实际排量与理论排量的比值。 | 5.3.78 | [6 empty] | 2 | SY/T 5745-2008 | 采油采气工程词汇 | 采油采气 | 油（气）井生产 | 抽油机举升工艺 |  | 2 | 2
768 | 静载荷 | static load |  | 抽油机在运转过程中，作用在抽油泵活塞上的液柱与抽油杆柱引起的载荷的统称。 | 5.3.79 | [6 empty] | 2 | SY/T 5745-2008 | 采油采气工程词汇 | 采油采气 | 油（气）井生产 | 抽油机举升工艺 |  | 0 | 3
769 | 抽油杆柱的伸长 | stretch of sucker- rod string |  | 抽油杆柱在自身的重力和液注重力的作用下所增加的长度。 | 5.3.80 | [6 empty] | 2 | SY/T 5745-2008 | 采油采气工程词汇 | 采油采气 | 油（气）井生产 | 抽油机举升工艺 |  | 0 | 7
770 | 动载荷 | dynamic load |  | 在抽油过程中，抽油杆柱随悬点做变速运动所引起的惯性载荷和抽油杆柱振动引起的振动载荷的总称。 | 5.3.81 | [6 empty] | 2 | SY/T 5745-2008 | 采油采气工程词汇 | 采油采气 | 油（气）井生产 | 抽油机举升工艺 |  | 3 | 3
771 | 惯性载荷 | inertial load |  | 在抽油过程中，由于抽油杆柱和油管中的液柱随悬点作变速运动所产生的惯性力在悬点上引起的载荷。 | 5.3.82 | [6 empty] | 2 | SY/T 5745-2008 | 采油采气工程词汇 | 采油采气 | 油（气）井生产 | 抽油机举升工艺 |  | 0 | 4
772 | 抽油杆柱的振动 | vibration of sucker-rod string |  | 在抽油过程中，液柱载荷周期性作用在拍油杆柱上引起抽油杆柱的纵向振动。 | 5.3.83 | [6 empty] | 2 | SY/T 5745-2008 | 采油采气工程词汇 | 采油采气 | 油（气）井生产 | 抽油机举升工艺 |  | 0 | 7
773 | 抽油杆柱的固有频率 | natural frequency of sucker-rod string |  | 抽油过程中抽油杆的自身振动频率。 | 5.3.84 | [6 empty] | 2 | SY/T 5745-2008 | 采油采气工程词汇 | 采油采气 | 油（气）井生产 | 抽油机举升工艺 |  | 0 | 9
774 | 振动载荷 | vibration load |  | 抽油过程中，由于液柱载荷周期性地作用在抽油杆上，使抽油杆发生弹性振动而在悬点产生的附加载荷。 | 5.3.85 | [6 empty] | 2 | SY/T 5745-2008 | 采油采气工程词汇 | 采油采气 | 油（气）井生产 | 抽油机举升工艺 |  | 0 | 4
775 | 修正的古得曼图 | modified Goodman diagram |  | 根据疲劳强度理论中的古得曼应力板限图，修正后用来设计抽油杆柱和校核杆柱强度的图。 | 5.3.86 | [6 empty] | 2 | SY/T 5745-2008 | 采油采气工程词汇 | 采油采气 | 油（气）井生产 | 抽油机举升工艺 |  | 0 | 7
776 | 实际有效平衡值 | practical effective balance valee |  | 抽油机结构不平衡及平衡重在悬点处产生的平衡力，它表示被实际平衡的悬点载荷值。 | 5.3.87 | [6 empty] | 2 | SY/T 5745-2008 | 采油采气工程词汇 | 采油采气 | 油（气）井生产 | 抽油机举升工艺 |  | 0 | 7
777 | 油井负荷扭矩 | load-torque of oil well |  | 抽油机悬点载荷在曲柄轴上造成的扭矩。 | 5.3.88 | [6 empty] | 2 | SY/T 5745-2008 | 采油采气工程词汇 | 采油采气 | 油（气）井生产 | 抽油机举升工艺 |  | 0 | 6
778 | 扭矩曲线 | torque curve |  | 曲柄轴扭矩随曲柄转角的变化曲线。 | 5.3.89 | [6 empty] | 2 | SY/T 5745-2008 | 采油采气工程词汇 | 采油采气 | 油（气）井生产 | 抽油机举升工艺 |  | 0 | 4
779 | 瞬时扭矩 | instantaneous torque |  | 减速箱曲柄轴任意转角相对应的扭矩值。 | 5.3.90 | [6 empty] | 2 | SY/T 5745-2008 | 采油采气工程词汇 | 采油采气 | 油（气）井生产 | 抽油机举升工艺 |  | 0 | 4
780 | 扭矩因数 | torque factor |  | 光杆载荷在曲柄轴上所产生的扭矩与光杆载荷的比值。 | 5.3.91 | [6 empty] | 2 | SY/T 5745-2008 | 采油采气工程词汇 | 采油采气 | 油（气）井生产 | 抽油机举升工艺 |  | 0 | 4
781 | 净载荷扭矩 | torque of net weight |  | 由光杆载荷减去游梁不平衡力所得到的纯光杆载荷在曲柄轴上所产生的扭矩。 | 5.3.92 | [6 empty] | 2 | SY/T 5745-2008 | 采油采气工程词汇 | 采油采气 | 油（气）井生产 | 抽油机举升工艺 |  | 0 | 5
782 | 曲柄平衡扭矩 | torque of crank coumter balance |  | 由曲柄平衡块、曲柄及曲柄销在曲柄上产生的扭矩。 | 5.3.93 | [6 empty] | 2 | SY/T 5745-2008 | 采油采气工程词汇 | 采油采气 | 油（气）井生产 | 抽油机举升工艺 |  | 0 | 6
783 | 峰值扭矩 | peak torque |  | 作用在曲柄上净扭矩的最大值，等于纯光杆载荷扭矩与曲柄平衡扭矩之差的最大值。 | 5.3.94 | [6 empty] | 2 | SY/T 5745-2008 | 采油采气工程词汇 | 采油采气 | 油（气）井生产 | 抽油机举升工艺 |  | 0 | 4
784 | 净扭矩曲线 | net torque curve |  | 纯光杆载荷扭矩曲线与曲柄平衡扭矩曲线的叠加所得到的扭矩曲线。 | 5.3.95 | [6 empty] | 2 | SY/T 5745-2008 | 采油采气工程词汇 | 采油采气 | 油（气）井生产 | 抽油机举升工艺 |  | 0 | 5
785 | 瞬时功率 | instantaneous power |  | 减速箱输出轴任意转角对应的输出功率，即瞬时扭矩与曲柄角速度的乘积。 | 5.3.96 | [6 empty] | 2 | SY/T 5745-2008 | 采油采气工程词汇 | 采油采气 | 油（气）井生产 | 抽油机举升工艺 |  | 0 | 4
786 | 静液面 | static liquid level |  | 油井关井稳定后的环空液面深度。 | 5.3.97 | [6 empty] | 2 | SY/T 5745-2008 | 采油采气工程词汇 | 采油采气 | 油（气）井生产 | 抽油机举升工艺 |  | 0 | 3
787 | 动液面 | producing fluid level |  | 油井在正常生产时，油套环空的液面深度。 | 5.3.98 |  | PFL |  |  |  |  | 2 | SY/T 5745-2008 | 采油采气工程词汇 | 采油采气 | 油（气）井生产 | 抽油机举升工艺 |  | 6 | 3
788 | 折算液面 | reduced liquid level |  | 动液面加上套管压力折算的液面深度。 | 5.3.99 | [6 empty] | 2 | SY/T 5745-2008 | 采油采气工程词汇 | 采油采气 | 油（气）井生产 | 抽油机举升工艺 |  | 0 | 4
789 | 光杆最大载荷 | peak polished rod load |  | 光杆在上冲程时所承受的载荷。 | 5.3.100 |  | PPRL |  |  |  |  | 2 | SY/T 5745-2008 | 采油采气工程词汇 | 采油采气 | 油（气）井生产 | 抽油机举升工艺 |  | 0 | 6
790 | 光杆最小载荷 | minimum polished rod load |  | 光杆在下冲程时所承受的载荷。 | 5.3.101 |  | MPRL |  |  |  |  | 2 | SY/T 5745-2008 | 采油采气工程词汇 | 采油采气 | 油（气）井生产 | 抽油机举升工艺 |  | 0 | 6
791 | 抽汲参数 | swabbing factor |  | 抽油过程中表示冲程、冲次和泵径的总称。 | 5.3.102 | [6 empty] | 2 | SY/T 5745-2008 | 采油采气工程词汇 | 采油采气 | 油（气）井生产 | 抽油机举升工艺 |  | 0 | 4
792 | 检泵周期 | pump inspection period |  | 两次检泵的时间间隔。 | 5.3.103 | [6 empty] | 2 | SY/T 5745-2008 | 采油采气工程词汇 | 采油采气 | 油（气）井生产 | 抽油机举升工艺 |  | 0 | 4
793 | 偏磨 | eccentrie wear |  | 抽油杆与油管两者间相对运动，由于轴线不重合产生摩擦导致磨损的现象。 | 5.3.104 | [6 empty] | 2 | SY/T 5745-2008 | 采油采气工程词汇 | 采油采气 | 油（气）井生产 | 抽油机举升工艺 |  | 0 | 2
794 | 磨蚀 | corrosion due to wear |  | 磨损与腐蚀共存的现象。 | 5.3.105 | [6 empty] | 2 | SY/T 5745-2008 | 采油采气工程词汇 | 采油采气 | 油（气）井生产 | 抽油机举升工艺 |  | 0 | 2
795 | 防偏磨接箍 | collar resistancing to wear |  | 为防止抽油杆与油管偏磨，在抽油杆装上的接箍，主要有滑动摩擦式与滚动摩擦式等。 | 5.3.106 | [6 empty] | 2 | SY/T 5745-2008 | 采油采气工程词汇 | 采油采气 | 油（气）井生产 | 抽油机举升工艺 |  | 0 | 5
796 | 防脱扣接箍 | resistance to screw collar |  | 为防止抽油杆脱扣的专用接箍。 | 5.3.107 | [6 empty] | 2 | SY/T 5745-2008 | 采油采气工程词汇 | 采油采气 | 油（气）井生产 | 抽油机举升工艺 |  | 0 | 5
797 | 电潜泵 | electric submersible pump |  | 沉没在井内液体中、用潜油电动机驱动的无杆抽油泵。如电动潜油离心泵、电动潜油螺杆泵、电动潜油隔膜泵等。 | 5.4.1 |  | ESP |  |  |  |  | 2 | SY/T 5745-2008 | 采油采气工程词汇 | 采油采气 | 油（气）井生产 | 电潜泵举升工艺 |  | 0 | 3
798 | 电潜泵机组 | electric submersible centrifugal pump unit |  | 由潜油电动机、保护器、油气分离器和多级潜油离心泵组成的机组的总称。它的配套设备有井下机组、地面控制设备、潜油泵电缆及监测仪表等。 | 5.4.2 | [6 empty] | 2 | SY/T 5745-2008 | 采油采气工程词汇 | 采油采气 | 油（气）井生产 | 电潜泵举升工艺 |  | 0 | 5
799 | 泵叶轮 | pumnp impeller |  | 是多级离心泵的增加扬程与排量的部件，其流道形状不同排量不同，泵级数不同扬程不同。 | 5.4.3 | [6 empty] | 2 | SY/T 5745-2008 | 采油采气工程词汇 | 采油采气 | 油（气）井生产 | 电潜泵举升工艺 |  | 2 | 3
800 | 泵导轮 | pump guide pulley |  | 是多级离心泵流体的导向部件，与泵叶轮配合完成导向和提高扬程的作用。 | 5.4.4 | [6 empty] | 2 | SY/T 5745-2008 | 采油采气工程词汇 | 采油采气 | 油（气）井生产 | 电潜泵举升工艺 |  | 0 | 3
801 | 潜油电动机 | submersible motor |  | 由外壳、定子、引出线接头固定部件及细长轴上串装多级转子和扶正轴承转动部件所组成的密闭、绝缘的电动机。 | 5.4.5 | [6 empty] | 2 | SY/T 5745-2008 | 采油采气工程词汇 | 采油采气 | 油（气）井生产 | 电潜泵举升工艺 |  | 0 | 5
802 | 潜油电缆 | submersible cable |  | 耐温、耐油、耐腐蚀及气密性能高的铠装井下动力电缆。 | 5.4.6 | [6 empty] | 2 | SY/T 5745-2008 | 采油采气工程词汇 | 采油采气 | 油（气）井生产 | 电潜泵举升工艺 |  | 0 | 4
803 | 活塞式保护器 | piston protector |  | 利用活塞将电动机内充保护液与井液隔离，并补偿内充保护液体积变化的保护器。 | 5.4.7 | [6 empty] | 2 | SY/T 5745-2008 | 采油采气工程词汇 | 采油采气 | 油（气）井生产 | 电潜泵举升工艺 |  | 0 | 6
804 | 胶囊式保护器 | rubber sacked protector |  | 利用橡皮囊防止并液进入电机内，并补偿电动机内充保护液体积变化的保护器。 | 5.4.8 | [6 empty] | 2 | SY/T 5745-2008 | 采油采气工程词汇 | 采油采气 | 油（气）井生产 | 电潜泵举升工艺 |  | 0 | 6
805 | 重液隔离式保护器 | heavy liquid insulated protector |  | 利用充满高密度的惰性隔离液（氟油）防止井液进人电动机，并补偿电动机内充保护液体积变化的保护器。 | 5.4.9 | [6 empty] | 2 | SY/T 5745-2008 | 采油采气工程词汇 | 采油采气 | 油（气）井生产 | 电潜泵举升工艺 |  | 0 | 8
806 | 电泵控制屏 | electric pump control device |  | 用以自动（或手动）启动、停止电泵和正常运行的监测与保护装置。 | 5.4.10 | [6 empty] | 2 | SY/T 5745-2008 | 采油采气工程词汇 | 采油采气 | 油（气）井生产 | 电潜泵举升工艺 |  | 0 | 5
807 | 旋转油气分离器 | rotary separator |  | 安装在离心泵下用于分离气液混合物的分离器。 | 5.4.11 | [6 empty] | 2 | SY/T 5745-2008 | 采油采气工程词汇 | 采油采气 | 油（气）井生产 | 电潜泵举升工艺 |  | 0 | 7
808 | 电潜泵井口装置 | electric pump wellhead equipment |  | 是电泵井井口控制设备，主要由电缆穿越式四通法兰、电缆穿越式油管挂、接头、橡胶密封垫（内引进电缆人井）、压紧法兰等部件组成。 | 5.4.12 | [6 empty] | 2 | SY/T 5745-2008 | 采油采气工程词汇 | 采油采气 | 油（气）井生产 | 电潜泵举升工艺 |  | 0 | 7
809 | 泵扬程 | pump head |  | 泵在正常工作状态下能举升液体的高度。 | 5.4.13 | [6 empty] | 2 | SY/T 5745-2008 | 采油采气工程词汇 | 采油采气 | 油（气）井生产 | 电潜泵举升工艺 |  | 0 | 3
810 | 电潜泵额定功率 | electrie submersible pump rating power |  | 潜油电机输送给泵轴的有效功率。 | 5.4.14 | [6 empty] | 2 | SY/T 5745-2008 | 采油采气工程词汇 | 采油采气 | 油（气）井生产 | 电潜泵举升工艺 |  | 0 | 7
811 | 电潜泵输出功率 | electric submersible pump output power |  | 电泵在单位时间内向外界提供的能量。 | 5.4.15 | [6 empty] | 2 | SY/T 5745-2008 | 采油采气工程词汇 | 采油采气 | 油（气）井生产 | 电潜泵举升工艺 |  | 0 | 7
812 | 电潜泵泵效 | electric submersible pump efficiency |  | 泵的输出功率与泵的额定功率之比。 | 5.4.16 | [6 empty] | 2 | SY/T 5745-2008 | 采油采气工程词汇 | 采油采气 | 油（气）井生产 | 电潜泵举升工艺 |  | 0 | 5
813 | 电潜泵特性曲线 | electric submersible pump performance curve |  | 在不同恒定转速下测得的泵扬程、泵效、功率随泵排量变化的曲线。 | 5.4.17 | [6 empty] | 2 | SY/T 5745-2008 | 采油采气工程词汇 | 采油采气 | 油（气）井生产 | 电潜泵举升工艺 |  | 0 | 7
814 | 电流卡片 | current card |  | 记录电潜泵井下电机电流与时间关系的圆形卡片。 | 5.4.18 | [6 empty] | 2 | SY/T 5745-2008 | 采油采气工程词汇 | 采油采气 | 油（气）井生产 | 电潜泵举升工艺 |  | 0 | 4
815 | 电流卡片分析 | current card analysis |  | 通过电流卡片上的井下电机电流随时间变化的关系曲线，可判断井下机组在不同时间的工作状况。 | 5.4.19 | [6 empty] | 2 | SY/T 5745-2008 | 采油采气工程词汇 | 采油采气 | 油（气）井生产 | 电潜泵举升工艺 |  | 0 | 6
816 | 欠载 | lackload |  | 潜油电机输出功率大于举升井液所需的实际功率时的工况。 | 5.4.20 | [6 empty] | 2 | SY/T 5745-2008 | 采油采气工程词汇 | 采油采气 | 油（气）井生产 | 电潜泵举升工艺 |  | 0 | 2
817 | 过载 | overload |  | 潜油电机输出功率小于举升井液所需的实际功率时电机的工况。 | 5.4.21 | [6 empty] | 2 | SY/T 5745-2008 | 采油采气工程词汇 | 采油采气 | 油（气）井生产 | 电潜泵举升工艺 |  | 5 | 2
818 | 螺杆泵 | screw pump |  | 由定子和转子组成的，依靠井液的变化举升井液的泵。 | 5.5.1 | [6 empty] | 2 | SY/T 5745-2008 | 采油采气工程词汇 | 采油采气 | 油（气）井生产 | 螺杆泵举升工艺 |  | 6 | 3
819 | 单头螺杆泵 | single screw pump |  | 其转子（螺杆）表面与定子（衬套）内孔表面均为螺距相同的螺旋面，其螺距间只有单螺旋面（单头）的螺杆泵。 | 5.5.2 | [6 empty] | 2 | SY/T 5745-2008 | 采油采气工程词汇 | 采油采气 | 油（气）井生产 | 螺杆泵举升工艺 |  | 0 | 5
820 | 双头单螺杆泵 | dual-head single screw pump |  | 由双线螺杆转子和三线内螺旋面定子组成的单螺杆泵。 | 5.5.3 | [6 empty] | 2 | SY/T 5745-2008 | 采油采气工程词汇 | 采油采气 | 油（气）井生产 | 螺杆泵举升工艺 |  | 0 | 6
821 | 潜油电动螺杆泵 | electric submersible screw pump |  | 由井下潜油电机驱动的螺杆泵。 | 5.5.4 | [6 empty] | 2 | SY/T 5745-2008 | 采油采气工程词汇 | 采油采气 | 油（气）井生产 | 螺杆泵举升工艺 |  | 0 | 7
822 | 地面驱动螺杆泵 | surface drive screw pump |  | 由地面原动机驱动的螺杆泵。 | 5.5.5 | [6 empty] | 2 | SY/T 5745-2008 | 采油采气工程词汇 | 采油采气 | 油（气）井生产 | 螺杆泵举升工艺 |  | 0 | 7
823 | 转子 | pump rotor |  | 螺杆泵中转动的螺杆，其表面为螺旋面与定子配合，又称为螺杆。 | 5.5.6 | [6 empty] | 2 | SY/T 5745-2008 | 采油采气工程词汇 | 采油采气 | 油（气）井生产 | 螺杆泵举升工艺 |  | 23 | 2
824 | 定子 | stator |  | 螺杆泵中不转动的衬套，靠其与转子配合抽吸液体。 | 5.5.7 | [6 empty] | 2 | SY/T 5745-2008 | 采油采气工程词汇 | 采油采气 | 油（气）井生产 | 螺杆泵举升工艺 |  | 0 | 2
825 | 定子导程 | stator lead |  | 定子衬套的螺距。 | 5.5.8 | [6 empty] | 2 | SY/T 5745-2008 | 采油采气工程词汇 | 采油采气 | 油（气）井生产 | 螺杆泵举升工艺 |  | 0 | 4
826 | 偏心距 | eccentricity |  | 螺杆泵转子的中心线到定子的中心线之间的距离。 | 5.5.9 | [6 empty] | 2 | SY/T 5745-2008 | 采油采气工程词汇 | 采油采气 | 油（气）井生产 | 螺杆泵举升工艺 |  | 6 | 3
827 | 溶胀率 | swelling rate |  | 螺杆泵定子橡胶受井下气液等介质的影响而产生的溶胀百分比。 | 5.5.10 | [6 empty] | 2 | SY/T 5745-2008 | 采油采气工程词汇 | 采油采气 | 油（气）井生产 | 螺杆泵举升工艺 |  | 0 | 3
828 | 有效功率 | effective power |  | 举升液体所需的实际功率。 | 5.5.11 | [6 empty] | 2 | SY/T 5745-2008 | 采油采气工程词汇 | 采油采气 | 油（气）井生产 | 螺杆泵举升工艺 |  | 0 | 4
829 | 输入功率 | input power |  | 动力设备输给螺杆泵的功率。 | 5.5.12 | [6 empty] | 2 | SY/T 5745-2008 | 采油采气工程词汇 | 采油采气 | 油（气）井生产 | 螺杆泵举升工艺 |  | 1 | 4
830 | 摩擦扭矩 | friction torque |  | 螺杆泵运转时受摩擦力产生的扭矩。 | 5.5.13 | [6 empty] | 2 | SY/T 5745-2008 | 采油采气工程词汇 | 采油采气 | 油（气）井生产 | 螺杆泵举升工艺 |  | 0 | 4
831 | 惯性扭矩 | inertia torque |  | 螺杆泵运转时受惯性力产生的扭矩。 | 5.5.14 | [6 empty] | 2 | SY/T 5745-2008 | 采油采气工程词汇 | 采油采气 | 油（气）井生产 | 螺杆泵举升工艺 |  | 0 | 4
832 | 启动扭矩 | startup torque |  | 螺杆泵启动时的瞬时扭矩，主要包括举升液体、泵内摩阻、井液及抽油杆摩阻、惯性阻力等产生的各项扭矩之和。 | 5.5.15 | [6 empty] | 2 | SY/T 5745-2008 | 采油采气工程词汇 | 采油采气 | 油（气）井生产 | 螺杆泵举升工艺 |  | 0 | 4
833 | 转子有功扭矩 | rotor usable torque |  | 螺杆泵运转时，通过螺杆与衬套的作用将转子的机械能转化为液体的压能所产生的扭矩。 | 5.5.16 | [6 empty] | 2 | SY/T 5745-2008 | 采油采气工程词汇 | 采油采气 | 油（气）井生产 | 螺杆泵举升工艺 |  | 0 | 6
834 | 负载扭矩 | loading torque |  | 螺杆泵运转时抽油杆受到转子有功扭矩、过盈扭矩、惯性扭矩和各种摩擦扭矩之和。 | 5.5.17 | [6 empty] | 2 | SY/T 5745-2008 | 采油采气工程词汇 | 采油采气 | 油（气）井生产 | 螺杆泵举升工艺 |  | 0 | 4
835 | 过盈量 | interference |  | 泵转子外径尺寸减去定子内径尺寸的一半。 | 5.5.18 | [6 empty] | 2 | SY/T 5745-2008 | 采油采气工程词汇 | 采油采气 | 油（气）井生产 | 螺杆泵举升工艺 |  | 0 | 3
836 | 螺杆泵防冲距 | shock isolation space |  | 为了防止转子和泵的定位短节碰撞而使两者之间保持的一定距离。 | 5.5.19 | [6 empty] | 2 | SY/T 5745-2008 | 采油采气工程词汇 | 采油采气 | 油（气）井生产 | 螺杆泵举升工艺 |  | 0 | 6
837 | 防反转装置 | prevent no-back run equipment |  | 地面驱动螺杆泵为防止因突然停机，抽油杆在惯性作用下反转造成脱扣的装置。 | 5.5.20 | [6 empty] | 2 | SY/T 5745-2008 | 采油采气工程词汇 | 采油采气 | 油（气）井生产 | 螺杆泵举升工艺 |  | 0 | 5
838 | 水力活塞泵 | hydraulic piston pump |  | 由地面动力泵向井下供给高压动力液体，推动井下液压马达往复运动，带动抽油泵工作的设备总称。主要由液压马达、活塞和换向滑阀三部分组成。 | 5.6.1 | [6 empty] | 2 | SY/T 5745-2008 | 采油采气工程词汇 | 采油采气 | 油（气）井生产 | 水力活塞泵举升工艺 |  | 2 | 5
839 | 动力波 | power fluid |  | 由地面动力设备输送给井下液压马达，使井下水力活塞泵往复运动的工作液体。 | 5.6.2 | [6 empty] | 2 | SY/T 5745-2008 | 采油采气工程词汇 | 采油采气 | 油（气）井生产 | 水力活塞泵举升工艺 |  | 0 | 3
840 | 乏动力液 | absent power fluid |  | 由液压马达返出的动力液。 | 5.6.3 | [6 empty] | 2 | SY/T 5745-2008 | 采油采气工程词汇 | 采油采气 | 油（气）井生产 | 水力活塞泵举升工艺 |  | 0 | 4
841 | 开式动力液系统 | open power fluid system |  | 水力活塞泵液压马达排出的乏动力液与井中抽出的井液混合后一起返到地面的系统。 | 5.6.4 | [6 empty] | 2 | SY/T 5745-2008 | 采油采气工程词汇 | 采油采气 | 油（气）井生产 | 水力活塞泵举升工艺 |  | 0 | 7
842 | 闭式动力液系统 | closed power fluid system |  | 水力活塞泵液压马达排出的乏动力液不与井中抽出的原油相混合，动力液通过单独的通道返回地面的系统。 | 5.6.5 | [6 empty] | 2 | SY/T 5745-2008 | 采油采气工程词汇 | 采油采气 | 油（气）井生产 | 水力活塞泵举升工艺 |  | 0 | 7
843 | 液压马达 | hydraulic motor |  | 靠动力液便其运转，带动井下水力活塞泵往复运动的井下设备。 | 5.6.6 | [6 empty] | 2 | SY/T 5745-2008 | 采油采气工程词汇 | 采油采气 | 油（气）井生产 | 水力活塞泵举升工艺 |  | 8 | 4
844 | 滑阀控制机构 | slide valve mechanism |  | 改变水力活塞泵井下动力液工作方向的控制机构，以实现水力活塞泵往复运动。 | 5.6.7 | [6 empty] | 2 | SY/T 5745-2008 | 采油采气工程词汇 | 采油采气 | 油（气）井生产 | 水力活塞泵举升工艺 |  | 0 | 6
845 | 水力射流泵 | hydraulic jet pump |  | 由喷嘴、喉管和扩散管组成。利用地面高压动力液由喷嘴高速喷出而形成低压区吸人井简原油，原油与动力液混合后进入扩散管，经降速升压后流至地面实现抽油的泵。 | 5.7.1 | [6 empty] | 2 | SY/T 5745-2008 | 采油采气工程词汇 | 采油采气 | 油（气）井生产 | 水力射流泵举升工艺 |  | 0 | 5
846 | 喷嘴 | nozzle |  | 射流泵用来喷出高速动力液的部件。 | 5.7.2 | [6 empty] | 2 | SY/T 5745-2008 | 采油采气工程词汇 | 采油采气 | 油（气）井生产 | 水力射流泵举升工艺 |  | 39 | 2
847 | 喉管 | throat |  | 射流泵高速动力液与吸人的油气层流体混合流经低压通道部件。 | 5.7.3 | [6 empty] | 2 | SY/T 5745-2008 | 采油采气工程词汇 | 采油采气 | 油（气）井生产 | 水力射流泵举升工艺 |  | 0 | 2
848 | 扩散管 | diffuser |  | 射流泵动力液与吸入液降速升压部件。 | 5.7.4 | [6 empty] | 2 | SY/T 5745-2008 | 采油采气工程词汇 | 采油采气 | 油（气）井生产 | 水力射流泵举升工艺 |  | 0 | 3
849 | 压力比 | pressure ratio |  | 泵内井液压力的增量与动力液压力的降低量的比值。 | 5.7.5 | [6 empty] | 2 | SY/T 5745-2008 | 采油采气工程词汇 | 采油采气 | 油（气）井生产 | 水力射流泵举升工艺 |  | 1 | 3
850 | 体积流量比 | volume flow rate ratio |  | 井液体积流量与动力液的体积流量的比值。 | 5.7.6 | [6 empty] | 2 | SY/T 5745-2008 | 采油采气工程词汇 | 采油采气 | 油（气）井生产 | 水力射流泵举升工艺 |  | 0 | 5
851 | 面积比 | area ratio |  | 喷嘴截面面积与喉管截面面积的比值。 | 5.7.7 | [6 empty] | 2 | SY/T 5745-2008 | 采油采气工程词汇 | 采油采气 | 油（气）井生产 | 水力射流泵举升工艺 |  | 0 | 3
852 | 密度比 | density ratio |  | 井液密度与动力液密度的比值。 | 5.7.8 | [6 empty] | 2 | SY/T 5745-2008 | 采油采气工程词汇 | 采油采气 | 油（气）井生产 | 水力射流泵举升工艺 |  | 0 | 3
853 | 水力射流泵泵效 | hydraulic jet pump efficiency |  | 井液获得的能量与动力液提供的能量的比值。 | 5.7.9 | [6 empty] | 2 | SY/T 5745-2008 | 采油采气工程词汇 | 采油采气 | 油（气）井生产 | 水力射流泵举升工艺 |  | 0 | 7
854 | 振动采油 | vibratory production |  | 利用各种形式的人工振动作用于储层的采油方法。 | 5.8.1 | [6 empty] | 2 | SY/T 5745-2008 | 采油采气工程词汇 | 采油采气 | 油（气）井生产 | 物理法采油 |  | 0 | 4
855 | 低频电脉冲采油 | low frequency electric impulsed production |  | 将电能通过一定手段蓄积在电容器中通过瞬时释放在井液中产生振动波作用于储层的采油技术。 | 5.8.2 | [6 empty] | 2 | SY/T 5745-2008 | 采油采气工程词汇 | 采油采气 | 油（气）井生产 | 物理法采油 |  | 0 | 7
856 | 超声波采油 | ultrasonic wave production |  | 利用超声波发生器，产生强大声波处理储层进行采油的方法。 | 5.8.3 | [6 empty] | 2 | SY/T 5745-2008 | 采油采气工程词汇 | 采油采气 | 油（气）井生产 | 物理法采油 |  | 0 | 5
857 | 水力振荡采油 | hydraulic vibration production |  | 利用水力振荡原理处理储层技术，用水力振动器为井下振源，下至处理储层井段，地面供液源按照一定排量将工作液注人振动器内，振动器依靠流经它得液体激励产生水力脉冲波，对储层产生作用解堵采油的。 | 5.8.4 | [6 empty] | 2 | SY/T 5745-2008 | 采油采气工程词汇 | 采油采气 | 油（气）井生产 | 物理法采油 |  | 0 | 6
858 | 稠油 | heavy oil |  | 储层条件下黏度大于50mPa·s，相对密度大于0.920的原油。国外称为重油，为储层条件下相对密度大于0.934（API重度20°的原油。 | 5.9.1.1 | [6 empty] | 2 | SY/T 5745-2008 | 采油采气工程词汇 | 采油采气 | 油（气）井生产 | 稠油开采 | 稠油开采工艺 | 24 | 2
859 | 常规稠油 | conventional heavy oil |  | 储层条件下黏度大于50mPa·s，储层温度条件下脱气黏度小于10000mPa·s，相对密度大于0.920的原油。 | 5.9.1.2 | [6 empty] | 2 | SY/T 5745-2008 | 采油采气工程词汇 | 采油采气 | 油（气）井生产 | 稠油开采 | 稠油开采工艺 | 0 | 4
860 | 特稠油 | extra heavy oil |  | 储层温度条件下脱气黏度为（10000～50000）mPa·s，相对密度大于0.950的原油。 | 5.9.1.3 | [6 empty] | 2 | SY/T 5745-2008 | 采油采气工程词汇 | 采油采气 | 油（气）井生产 | 稠油开采 | 稠油开采工艺 | 0 | 3
861 | 超稠油 | super heavy oil |  | 储层温度条件下脱气黏度大于50000mPa·5，相对密度大于0.950的原油。 | 5.9.1.4 | [6 empty] | 2 | SY/T 5745-2008 | 采油采气工程词汇 | 采油采气 | 油（气）井生产 | 稠油开采 | 稠油开采工艺 | 0 | 3
862 | 粘度计 | viscosity meter |  | 测量液（或气）体在某一温度下的黏度的仪器。 | 5.9.1.5 | [6 empty] | 2 | SY/T 5745-2008 | 采油采气工程词汇 | 采油采气 | 油（气）井生产 | 稠油开采 | 稠油开采工艺 | 11 | 3
863 | 黏温曲线 | viscosity-temperature curve |  | 稠油黏度与温度的关系曲线。 | 5.9.1.6 | [6 empty] | 2 | SY/T 5745-2008 | 采油采气工程词汇 | 采油采气 | 油（气）井生产 | 稠油开采 | 稠油开采工艺 | 0 | 4
864 | 降黏剂 | viscosity reducer |  | 能降低原油或油水乳状液黏度的化学剂。 | 5.9.1.7 | [6 empty] | 2 | SY/T 5745-2008 | 采油采气工程词汇 | 采油采气 | 油（气）井生产 | 稠油开采 | 稠油开采工艺 | 2 | 3
865 | 标准黏温坐标 | ASTM（American society for testing materials） viscosity-temperature coordinate |  | 国际上推广采用ASTM（美国材料试验学会）标准黏温坐标图，在该坐标下稠油的黏温关系均是一条直线，使用比较方便。 | 5.9.1.8 | [6 empty] | 2 | SY/T 5745-2008 | 采油采气工程词汇 | 采油采气 | 油（气）井生产 | 稠油开采 | 稠油开采工艺 | 0 | 6
866 | 能油比 | thermal/oil energyratio |  | 在注蒸汽热力采油过程中，每采出1:原油需要注人的热能量，它综合考虑注人蒸汽的干度和总数量，是评价注蒸汽效果的主要技术经济指标之一。 | 5.9.1.9 | [6 empty] | 2 | SY/T 5745-2008 | 采油采气工程词汇 | 采油采气 | 油（气）井生产 | 稠油开采 | 稠油开采工艺 | 0 | 3
867 | 导热系数 | thermal conductivity factor |  | 当材料两侧面具有单位温差时，经由单位厚度的壁，在单位时间内通过单位面积导热所传递的热量。 | 5.9.1.10 | [6 empty] | 2 | SY/T 5745-2008 | 采油采气工程词汇 | 采油采气 | 油（气）井生产 | 稠油开采 | 稠油开采工艺 | 0 | 4
868 | 对流换热 | heat convection |  | 物体流过某一物体的表面时，由于流体微团改变空间位置所引起的流体和固体壁面之间的热量传递过程。 | 5.9.1.11 | [6 empty] | 2 | SY/T 5745-2008 | 采油采气工程词汇 | 采油采气 | 油（气）井生产 | 稠油开采 | 稠油开采工艺 | 0 | 4
869 | 辐射换热 | heat radiation |  | 温度不同的两个或两个以上物体间进行的热的辐射和吸收所形成的换热过程。 | 5.9.1.12 | [6 empty] | 2 | SY/T 5745-2008 | 采油采气工程词汇 | 采油采气 | 油（气）井生产 | 稠油开采 | 稠油开采工艺 | 0 | 4
870 | 油层加热效率 | reservoir heating efficiency |  | 保留在油层内的热量占注入到油层热量的百分数。 | 5.9.1.13 | [6 empty] | 2 | SY/T 5745-2008 | 采油采气工程词汇 | 采油采气 | 油（气）井生产 | 稠油开采 | 稠油开采工艺 | 0 | 6
871 | 热力采泊 | thermal recovery |  | 将热流体注入油层或在油层产生热量，达到增大油藏驱动力和减小采出流体在油藏流动阻力的采油方式。 | 5.9.1.14 | [6 empty] | 2 | SY/T 5745-2008 | 采油采气工程词汇 | 采油采气 | 油（气）井生产 | 稠油开采 | 稠油开采工艺 | 0 | 4
872 | 热驱 | thermal driving |  | 将热流体由注入并注人油层以驱替原油，从生产井采出原油的驱动方式。 | 5.9.1.15 | [6 empty] | 2 | SY/T 5745-2008 | 采油采气工程词汇 | 采油采气 | 油（气）井生产 | 稠油开采 | 稠油开采工艺 | 1 | 2
873 | 井简热损失 | heat loss in wellbore |  | 向油层注热流体过程中，沿井筒向周围地层散失的热量占注人热量的百分数。 | 5.9.1.16 | [6 empty] | 2 | SY/T 5745-2008 | 采油采气工程词汇 | 采油采气 | 油（气）井生产 | 稠油开采 | 稠油开采工艺 | 0 | 5
874 | 蒸汽吞吐 | steam huff and puff |  | 向井内注入一定量蒸汽，闷井一定时间后，开井生产的采油方式。 | 5.9.1.17 | [6 empty] | 2 | SY/T 5745-2008 | 采油采气工程词汇 | 采油采气 | 油（气）井生产 | 稠油开采 | 稠油开采工艺 | 0 | 4
875 | 吞吐周期 | steam cycle |  | 蒸汽吞吐生产时，两次注蒸汽的时间间隔。 | 5.9.1.18 | [6 empty] | 2 | SY/T 5745-2008 | 采油采气工程词汇 | 采油采气 | 油（气）井生产 | 稠油开采 | 稠油开采工艺 | 0 | 4
876 | 注蒸汽强度 | steam intensity |  | 蒸汽吞吐井每米油层每天注人的蒸汽质量。 | 5.9.1.19 | [6 empty] | 2 | SY/T 5745-2008 | 采油采气工程词汇 | 采油采气 | 油（气）井生产 | 稠油开采 | 稠油开采工艺 | 0 | 5
877 | 蒸汽驱 | steam driving |  | 按照一定的注采井网，从注汽并注人蒸汽驱替原油而从生产井采出。利用蒸汽对原油的加热降黏、蒸馏作用、蒸汽膨胀、溶解气驱、热水驱动等机理提高原油采收率。 | 5.9.1.20 | [6 empty] | 2 | SY/T 5745-2008 | 采油采气工程词汇 | 采油采气 | 油（气）井生产 | 稠油开采 | 稠油开采工艺 | 0 | 3
878 | 热水驱 | hot water driving |  | 用热水驱替原油的采油方式。 | 5.9.1.21 | [6 empty] | 2 | SY/T 5745-2008 | 采油采气工程词汇 | 采油采气 | 油（气）井生产 | 稠油开采 | 稠油开采工艺 | 0 | 3
879 | 干饱和蒸汽 | dry saturated steam |  | 当水达到沸点后，继续加热，使水完全汽化时的蒸汽。 | 5.9.1.22 | [6 empty] | 2 | SY/T 5745-2008 | 采油采气工程词汇 | 采油采气 | 油（气）井生产 | 稠油开采 | 稠油开采工艺 | 0 | 5
880 | 湿饱和蒸汽 | wet saturated steam |  | 既有水又有蒸汽的状态，称为湿蒸汽或湿饱和蒸汽。 | 5.9.1.23 | [6 empty] | 2 | SY/T 5745-2008 | 采油采气工程词汇 | 采油采气 | 油（气）井生产 | 稠油开采 | 稠油开采工艺 | 0 | 5
881 | 蒸汽干度 | steam quality |  | 在湿饱和蒸汽中、蒸汽（水当量）占湿饱和蒸汽量的百分数。 | 5.9.1.24 | [6 empty] | 2 | SY/T 5745-2008 | 采油采气工程词汇 | 采油采气 | 油（气）井生产 | 稠油开采 | 稠油开采工艺 | 0 | 4
882 | 过热蒸汽 | supercritical stcam |  | 干饱和蒸汽继续在等压下加热时，蒸汽的温度增加而超过饱和温度、其超过的温度值称为过热度，具有过热度的蒸汽称为过热蒸汽。过热蒸汽具有在放热时温度下降但不凝结的特点。 | 5.9.1.25 | [6 empty] | 2 | SY/T 5745-2008 | 采油采气工程词汇 | 采油采气 | 油（气）井生产 | 稠油开采 | 稠油开采工艺 | 0 | 4
883 | 油汽比 | oil steam ratio |  | 在注蒸汽开采过程中，注人单位质量蒸汽（水当量）采出的原油量。 | 5.9.1.26 |  | OSR |  |  |  |  | 2 | SY/T 5745-2008 | 采油采气工程词汇 | 采油采气 | 油（气）井生产 | 稠油开采 | 稠油开采工艺 | 0 | 3
884 | 净总厚度比 | net/gross thickness ratio |  | 注蒸汽开采层段内，油层有效厚度与开采层段总厚度之比。 | 5.9.1.27 | [6 empty] | 2 | SY/T 5745-2008 | 采油采气工程词汇 | 采油采气 | 油（气）井生产 | 稠油开采 | 稠油开采工艺 | 0 | 5
885 | 火烧油层 | insitu combustion |  | 将空气注入油层并使油层中的部分原油燃烧产生高温，随后燃烧前缘附近剩余原油的热裂化和蒸馏造成的高碳残渣，并将原油驱向周围的生产并。 | 5.9.1.28 | [6 empty] | 2 | SY/T 5745-2008 | 采油采气工程词汇 | 采油采气 | 油（气）井生产 | 稠油开采 | 稠油开采工艺 | 0 | 4
886 | 正向干式燃烧 | dry forward combustion |  | 当空气连续注人时，燃烧前缘离开注入井向外扩展，驱动原油推向生产井，燃烧前缘与空气运动方向一致的燃烧方式。 | 5.9.1.29 | [6 empty] | 2 | SY/T 5745-2008 | 采油采气工程词汇 | 采油采气 | 油（气）井生产 | 稠油开采 | 稠油开采工艺 | 0 | 6
887 | 正向湿式燃烧 | wet forward combustion |  | 为充分利用正向干式已燃烧区的热量，有效地加热下游的原油，在注人空气的同时，注人一定量的水或燃烧后注水的燃烧方式。 | 5.9.1.30 | [6 empty] | 2 | SY/T 5745-2008 | 采油采气工程词汇 | 采油采气 | 油（气）井生产 | 稠油开采 | 稠油开采工艺 | 0 | 6
888 | 反向燃烧 | reverse combustion |  | 反向燃烧的初期为正向燃烧，待向外燃烧一定距离后，改为向其邻井注人空气，原注人井变为生产井，而燃烧前缘向外扩展方向不变，与注人空气运动方向相反的燃烧方式。 | 5.9.1.31 | [6 empty] | 2 | SY/T 5745-2008 | 采油采气工程词汇 | 采油采气 | 油（气）井生产 | 稠油开采 | 稠油开采工艺 | 0 | 4
889 | 分层配汽 | separate layer steam injection allocation |  | 按稠油开发要求对注蒸汽的分层（段）实施的分层定量配汽工作。 | 5.9.1.32 | [6 empty] | 2 | SY/T 5745-2008 | 采油采气工程词汇 | 采油采气 | 油（气）井生产 | 稠油开采 | 稠油开采工艺 | 0 | 4
890 | 蒸汽超复 | steam overlay |  | 在注蒸汽过程中，由于蒸汽密度比油小，因此易向油层顶部流动，从而形成的汽液界面在顶部超前的现象。 | 5.9.1.33 | [6 empty] | 2 | SY/T 5745-2008 | 采油采气工程词汇 | 采油采气 | 油（气）井生产 | 稠油开采 | 稠油开采工艺 | 0 | 4
891 | 稠油出砂冷采 | heavy oil cold production with sand |  | 利用稠油储层胶结疏松、原油中含有一定量溶解气的特点，采用不注蒸汽、不防砂，用螺杆泵将稠油和砂一起采出的稠油开采方式。 | 5.9.1.34 | [6 empty] | 2 | SY/T 5745-2008 | 采油采气工程词汇 | 采油采气 | 油（气）井生产 | 稠油开采 | 稠油开采工艺 | 0 | 6
892 | 蚯蚓洞 | earthworm-shapedchannels |  | 在稠油出砂冷采工艺中，降压采稠油时油层大量出砂，在井底油层形成类似“蚯蚓”形状的出油通道。 | 5.9.1.35 | [6 empty] | 2 | SY/T 5745-2008 | 采油采气工程词汇 | 采油采气 | 油（气）井生产 | 稠油开采 | 稠油开采工艺 | 0 | 3
893 | 蚯蚓洞网络 | earthworm shapedchannels net |  | 大量的蚯蚓洞在地层形成网状通道。 | 5.9.1.36 | [6 empty] | 2 | SY/T 5745-2008 | 采油采气工程词汇 | 采油采气 | 油（气）井生产 | 稠油开采 | 稠油开采工艺 | 0 | 5
894 | 稳定泡沫油 | steady foamy oil |  | 在稠油出砂冷采工艺中，随着稠油向井底降压流动中溶解气发生聚集，并形成气泡产生的较稳定的混气原油。气泡自身膨胀提供了能量，同时也降低了原油黏度。 | 5.9.1.37 | [6 empty] | 2 | SY/T 5745-2008 | 采油采气工程词汇 | 采油采气 | 油（气）井生产 | 稠油开采 | 稠油开采工艺 | 0 | 5
895 | 热采井口 | thermal wellhead |  | 具有耐高温、高压和防腐蚀等特点的特殊井口装置。 | 5.9.2.1 | [6 empty] | 2 | SY/T 5745-2008 | 采油采气工程词汇 | 采油采气 | 油（气）井生产 | 稠油开采 | 热采设备 | 0 | 4
896 | 蒸汽发生器 | steam generator |  | 用于稠油开采的产生高压过热蒸汽的设备。 | 5.9.2.2 | [6 empty] | 2 | SY/T 5745-2008 | 采油采气工程词汇 | 采油采气 | 油（气）井生产 | 稠油开采 | 热采设备 | 2 | 5
897 | 隔热油管 | insulated tubing |  | 注蒸汽采油时为减少热量损失而使用的隔热保温油管。 | 5.9.2.3 | [6 empty] | 2 | SY/T 5745-2008 | 采油采气工程词汇 | 采油采气 | 油（气）井生产 | 稠油开采 | 热采设备 | 0 | 4
898 | 预应力隔热油管 | prestress insulated tubing |  | 在内管上施加预应力的隔热油管。 | 5.9.2.4 | [6 empty] | 2 | SY/T 5745-2008 | 采油采气工程词汇 | 采油采气 | 油（气）井生产 | 稠油开采 | 热采设备 | 0 | 7
899 | 热采补偿器 | thermal stress compensator |  | 在井下管柱中用以补偿整个管柱因受热产生伸缩的工具。 | 5.9.2.5 | [6 empty] | 2 | SY/T 5745-2008 | 采油采气工程词汇 | 采油采气 | 油（气）井生产 | 稠油开采 | 热采设备 | 0 | 5
900 | 蒸汽分配器 | steam regulator |  | 在热力采油蒸汽驱时，对每口注汽井地面配注蒸汽的工具，并使各井蒸汽干度一致。 | 5.9.2.6 | [6 empty] | 2 | SY/T 5745-2008 | 采油采气工程词汇 | 采油采气 | 油（气）井生产 | 稠油开采 | 热采设备 | 0 | 5
901 | 高温高压气水分离器 | high temperature and high pressure separator |  | 装在热水锅炉出口，将锅炉产生的气水两相中的水分离出来的设备。 | 5.9.2.7 | [6 empty] | 2 | SY/T 5745-2008 | 采油采气工程词汇 | 采油采气 | 油（气）井生产 | 稠油开采 | 热采设备 | 0 | 9
902 | 压前地层评估 | prefracture formation evaluation |  | 压裂设计前对储层的基本特征评估，包括对有效渗透率、天然裂缝、岩石力学参数、地应力场、水力裂缝的垂向裂缝延伸遮挡层与地层滤失性质等研究，为设计提供关键输人数据。 | 6.1.1 | [6 empty] | 2 | SY/T 5745-2008 | 采油采气工程词汇 | 采油采气 | 压裂、酸化 | 水力压裂 |  | 0 | 6
903 | 选井选层 | well and layer selection |  | 依据地质因素、开发要求与井身的工程质量，按增产工艺的技术能力选择压后预期能达到开发要求的增产（注）量的井和层段。 | 6.1.2 | [6 empty] | 2 | SY/T 5745-2008 | 采油采气工程词汇 | 采油采气 | 压裂、酸化 | 水力压裂 |  | 2 | 4
904 | 水力压裂设计 | hydraulic fracturing design |  | 根据压裂井层特点及目标，以压裂理论进行工艺方案设计，并确定裂缝参数、增产倍数与所需材料（压裂液、支撑剂等）及用量，泵注参数、程序等，达到压裂改造储层的施工方案。 | 6.1.3 | [6 empty] | 2 | SY/T 5745-2008 | 采油采气工程词汇 | 采油采气 | 压裂、酸化 | 水力压裂 |  | 0 | 6
905 | 整体压裂方案设计 | integral fracturing design |  | 把不同缝长与导流能力的支撑裂缝置于给定油藏注采井网中，借助油藏、水力裂缝与经济模型对油藏储层供给与产出能力不同组合设计，以最小的投入实现经济有效施工方案设计，该设计即为整体压裂方案设计。 | 6.1.4 | [6 empty] | 2 | SY/T 5745-2008 | 采油采气工程词汇 | 采油采气 | 压裂、酸化 | 水力压裂 |  | 0 | 8
906 | 破裂压力 | fracture breakdown pressure |  | 压裂施工中使储层开始破裂时的储层压力。 | 6.1.5 | [6 empty] | 2 | SY/T 5745-2008 | 采油采气工程词汇 | 采油采气 | 压裂、酸化 | 水力压裂 |  | 47 | 4
907 | 破裂压力梯度 | fracture gradient |  | 储层破裂压力与储层深度的比值。 | 6.1.6 | [6 empty] | 2 | SY/T 5745-2008 | 采油采气工程词汇 | 采油采气 | 压裂、酸化 | 水力压裂 |  | 6 | 6
908 | 裂缝延伸压力 | fracture extension pressure |  | 在压裂施工过程中，使裂缝张开并延伸时的缝内压力。 | 6.1.7 | [6 empty] | 2 | SY/T 5745-2008 | 采油采气工程词汇 | 采油采气 | 压裂、酸化 | 水力压裂 |  | 4 | 6
909 | 闭合压力 | closed pressure |  | 在压裂作业中，停泵后作用在裂缝壁面上使裂缝处于闭合时的压力。 | 6.1.8 | [6 empty] | 2 | SY/T 5745-2008 | 采油采气工程词汇 | 采油采气 | 压裂、酸化 | 水力压裂 |  | 54 | 4
910 | 水力裂缝几何形态 | hydraulie fracture shape |  | 裂缝的总外形，基本上可分为垂直和水平裂缝，由半缝长（半径）、宽度、高度、方位与对称性来定量。 | 6.1.9 | [6 empty] | 2 | SY/T 5745-2008 | 采油采气工程词汇 | 采油采气 | 压裂、酸化 | 水力压裂 |  | 0 | 8
911 | 垂直裂缝 | vertical fracture |  | 裂缝面平行于直井井轴，一般在水平地应力小于垂向地应力条件下造缝形成。 | 6.1.10 | [6 empty] | 2 | SY/T 5745-2008 | 采油采气工程词汇 | 采油采气 | 压裂、酸化 | 水力压裂 |  | 1 | 4
912 | 水平裂缝 | horizontal fracture |  | 裂缝面垂直于直井井轴，一般水平地应力大于垂向地应力条件下造缝形成。 | 6.1.11 | [6 empty] | 2 | SY/T 5745-2008 | 采油采气工程词汇 | 采油采气 | 压裂、酸化 | 水力压裂 |  | 0 | 4
913 | 水力造缝半缝长 | hydraulic fracture half length |  | 水力造缝时以井轴为零点向外延伸，若垂直裂缝称为半缝长，水平裂缝称为半径。 | 6.1.12 | [6 empty] | 2 | SY/T 5745-2008 | 采油采气工程词汇 | 采油采气 | 压裂、酸化 | 水力压裂 |  | 0 | 7
914 | 支撑缝尺寸 | propped fracture size |  | 水力裂缝闭合后由干支撑剂的支撑作用所形成的支撑裂缝，有支撑缝半长、支撑缝宽与支撑缝高。 | 6.1.13 | [6 empty] | 2 | SY/T 5745-2008 | 采油采气工程词汇 | 采油采气 | 压裂、酸化 | 水力压裂 |  | 0 | 5
915 | 裂缝方位 | fracture azimuth |  | 垂直裂缝面与井轴垂直面的交线所延伸的方向。 | 6.1.14 | [6 empty] | 2 | SY/T 5745-2008 | 采油采气工程词汇 | 采油采气 | 压裂、酸化 | 水力压裂 |  | 3 | 4
916 | 裂缝导流能力 | fracture flow conductivity |  | 裂缝允许流体通过的能力，等于裂缝渗透率与裂缝宽度的乘积。 | 6.1.15 | [6 empty] | 2 | SY/T 5745-2008 | 采油采气工程词汇 | 采油采气 | 压裂、酸化 | 水力压裂 |  | 26 | 6
917 | 无量纲导流能力 | dimensionless flow conductivity |  | 裂缝导流能力与储层渗透率和支撑缝半长的乘积的比值。 | 6.1.16 | [6 empty] | 2 | SY/T 5745-2008 | 采油采气工程词汇 | 采油采气 | 压裂、酸化 | 水力压裂 |  | 0 | 7
918 | 水力压裂模拟 | hydraulic fracture simulate |  | 利用物理或数学方法模型来模拟水力压裂的过程。 | 6.1.17 | [6 empty] | 2 | SY/T 5745-2008 | 采油采气工程词汇 | 采油采气 | 压裂、酸化 | 水力压裂 |  | 0 | 6
919 | 裂缝扩展模型 | fracture propagation model |  | 利用水力压裂原理所建立的缝长、缝高、缝宽等参数随压裂时间变化的预测模型。 | 6.1.18 | [6 empty] | 2 | SY/T 5745-2008 | 采油采气工程词汇 | 采油采气 | 压裂、酸化 | 水力压裂 |  | 0 | 6
920 | 二维模型 | two-dimensional model |  | 在裂缝延伸过程中缝高视为不变，而变量为缝究及缝长的预测模型。 | 6.1.19 | [6 empty] | 2 | SY/T 5745-2008 | 采油采气工程词汇 | 采油采气 | 压裂、酸化 | 水力压裂 |  | 0 | 4
921 | 三维模型 | three-dimensional model |  | 裂缝延伸过程中缝高、缝宽及缝长变化的三维空间的预测模型。 | 6.1.20 | [6 empty] | 2 | SY/T 5745-2008 | 采油采气工程词汇 | 采油采气 | 压裂、酸化 | 水力压裂 |  | 0 | 4
922 | 增产倍数 | stimulation ratio |  | 油气井压裂后与压裂前采油（气）指数的比值或产量的比值。 | 6.1.21 | [6 empty] | 2 | SY/T 5745-2008 | 采油采气工程词汇 | 采油采气 | 压裂、酸化 | 水力压裂 |  | 0 | 4
923 | 前置液 | pad |  | 在水力压裂施工过程中，加支撑剂前所用的液体统称为前置液。 | 6.1.22.1 | [6 empty] | 2 | SY/T 5745-2008 | 采油采气工程词汇 | 采油采气 | 压裂、酸化 | 水力压裂 | 压裂液 | 45 | 3
924 | 携砂液 | carrying fluid |  | 在水力压裂施工过程中，用于输送支撑剂的液休称为携砂液。 | 6.1.22.2 | [6 empty] | 2 | SY/T 5745-2008 | 采油采气工程词汇 | 采油采气 | 压裂、酸化 | 水力压裂 | 压裂液 | 67 | 3
925 | 顶替液 | displament fluid |  | 在水力压裂施工过程中用于将携砂液顶答至裂缝人口处的液体。 | 6.1.22.3 | [6 empty] | 2 | SY/T 5745-2008 | 采油采气工程词汇 | 采油采气 | 压裂、酸化 | 水力压裂 | 压裂液 | 33 | 3
926 | 水基压裂液 | water base fracturing fluid |  | 以水为溶剂或分散介质与各种添加剂配制的压裂液。 | 6.1.22.4 | [6 empty] | 2 | SY/T 5745-2008 | 采油采气工程词汇 | 采油采气 | 压裂、酸化 | 水力压裂 | 压裂液 | 11 | 5
927 | 水基冻胶压裂液 | water base fraceauringe fleid |  | 用交联剂将水中聚合物交联而得的压裂液。 | 6.1.22.5 | [6 empty] | 2 | SY/T 5745-2008 | 采油采气工程词汇 | 采油采气 | 压裂、酸化 | 水力压裂 | 压裂液 | 1 | 7
928 | 油基压裂液 | oil base fracturing Duid |  | 以油为溶剂或分散介质与各种添加剂配置的压裂液。 | 6.1.22.6 | [6 empty] | 2 | SY/T 5745-2008 | 采油采气工程词汇 | 采油采气 | 压裂、酸化 | 水力压裂 | 压裂液 | 2 | 5
929 | 酸基压裂液 | acid fracturing fluid |  | 以酸为溶剂或分散介质与各种添加剂配胃的压裂液。 | 6.1.22.7 | [6 empty] | 2 | SY/T 5745-2008 | 采油采气工程词汇 | 采油采气 | 压裂、酸化 | 水力压裂 | 压裂液 | 0 | 5
930 | 泡沫压裂液 | foamed fracturing fluid |  | 以水或水基冻胶为外相，气体（氯或二氧化碳）为内相形成的压裂液。 | 6.1.22.8 | [6 empty] | 2 | SY/T 5745-2008 | 采油采气工程词汇 | 采油采气 | 压裂、酸化 | 水力压裂 | 压裂液 | 0 | 5
931 | 乳化压裂液 | emulsified fracturing fluid |  | 是用表面活性剂稳定的两相非混相液的一种分散体系压裂液，常用的是水包油（O/W）乳化压裂波等。 | 6.1.22.9 | [6 empty] | 2 | SY/T 5745-2008 | 采油采气工程词汇 | 采油采气 | 压裂、酸化 | 水力压裂 | 压裂液 | 0 | 5
932 | 清洁（胶束）压裂液 | clean（glue beam）fracturing fluid | # | 在水力压裂过程中，用水作分散介质（溶剂），加入表面活性剂和助剂配制成的具有一定黏弹性的压裂液。 | 6.1.22.10 | [6 empty] | 2 | SY/T 5745-2008 | 采油采气工程词汇 | 采油采气 | 压裂、酸化 | 水力压裂 | 压裂液 | 0 | 9
| 清洁压裂液 |  | * |  | 6.1.22.10-1 | [6 empty] | 2 | SY/T 5745-2008 | 采油采气工程词汇 | 采油采气 | 压裂、酸化 | 水力压裂 | 压裂液 | 0 | 5
| 胶束压裂液 |  | * |  | 6.1.22.10-2 | [6 empty] | 2 | SY/T 5745-2008 | 采油采气工程词汇 | 采油采气 | 压裂、酸化 | 水力压裂 | 压裂液 | 0 | 5
933 | 压裂液的配伍性 | fracturing fluid compatibility |  | 压裂液与储层和储层流体接触时。所发生的对于油、气渗流能力影响的物理、化学变化的现象。 | 6.1.23 | [6 empty] | 2 | SY/T 5745-2008 | 采油采气工程词汇 | 采油采气 | 压裂、酸化 | 水力压裂 |  | 5 | 7
934 | 压裂液滤失性 | fracturing fluid loss property |  | 压裂液在裂缝中流动时液体向岩石壁面内滤失的性质。 | 6.1.24 | [6 empty] | 2 | SY/T 5745-2008 | 采油采气工程词汇 | 采油采气 | 压裂、酸化 | 水力压裂 |  | 0 | 6
935 | 压裂液滤失速度 | fracturing fluid loss velocity |  | 压裂液沿滤失方向流动，单位时间内所流经的距离。 | 6.1.25 | [6 empty] | 2 | SY/T 5745-2008 | 采油采气工程词汇 | 采油采气 | 压裂、酸化 | 水力压裂 |  | 0 | 7
936 | 压裂液滤失量 | fracturing fluid loss volume |  | 在一定时间内压裂液通过多孔介质所滤出的量。 | 6.1.26 | [6 empty] | 2 | SY/T 5745-2008 | 采油采气工程词汇 | 采油采气 | 压裂、酸化 | 水力压裂 |  | 0 | 6
937 | 压裂液滤失系数 | fracturing fluid loss coefficient |  | 在水力压裂过程中，用来衡量压裂液的效率和裂缝壁内的滤失量的参数。单位符号用m//min表示。 | 6.1.27 | [6 empty] | 2 | SY/T 5745-2008 | 采油采气工程词汇 | 采油采气 | 压裂、酸化 | 水力压裂 |  | 0 | 7
938 | 压裂液造壁性能 | fracturing fluid wall buildingcapacity |  | 压裂液经裂缝壁面向储层滤失时，在裂缝壁面上形成滤饼的能力。 | 6.1.28 | [6 empty] | 2 | SY/T 5745-2008 | 采油采气工程词汇 | 采油采气 | 压裂、酸化 | 水力压裂 |  | 0 | 7
939 | 压裂液效率 | fracturing fluid efficiency |  | 压裂液造缝容积占总体积的百分比。 | 6.1.29 | [6 empty] | 2 | SY/T 5745-2008 | 采油采气工程词汇 | 采油采气 | 压裂、酸化 | 水力压裂 |  | 3 | 5
940 | 压裂液表观黏度 | fracturing fluid apparent viscosity |  | 压裂用的非牛顿液体对应剪切速率下的黏度。 | 6.1.30 | [6 empty] | 2 | SY/T 5745-2008 | 采油采气工程词汇 | 采油采气 | 压裂、酸化 | 水力压裂 |  | 1 | 7
941 | 压裂液流变性 | fracturing fluid rheology |  | 描述压裂液流动和变形能力的特性指标。主要表征参数包括表观黏度、流动行为指数与稠度系数等。 | 6.1.31 | [6 empty] | 2 | SY/T 5745-2008 | 采油采气工程词汇 | 采油采气 | 压裂、酸化 | 水力压裂 |  | 0 | 6
942 | 压裂液添加剂 | fracturing fluid additive |  | 为提高压裂效果，在压裂液中所添加的化学剂。 | 6.1.32 | [6 empty] | 2 | SY/T 5745-2008 | 采油采气工程词汇 | 采油采气 | 压裂、酸化 | 水力压裂 |  | 4 | 6
943 | 支撑剂破碎率 | proppant crushed percent |  | 在一定压力作用下的破碎支撑剂的质量占原样品总质量的百分比。 | 6.1.33.1 | [6 empty] | 2 | SY/T 5745-2008 | 采油采气工程词汇 | 采油采气 | 压裂、酸化 | 水力压裂 | 支撑剂 | 7 | 6
944 | 陶粒支撑剂 | ceramsic proppant |  | 以铝矾土为主要原料，经人工烧结成的高强度的符合粒径分选要求的支撑剂。 | 6.1.33.2 | [6 empty] | 2 | SY/T 5745-2008 | 采油采气工程词汇 | 采油采气 | 压裂、酸化 | 水力压裂 | 支撑剂 | 10 | 5
945 | 石英砂支撑剂 | sand proppant |  | 用天然石英砂经过技术处理后，符合一定要求的支撑剂。 | 6.1.33.3 | [6 empty] | 2 | SY/T 5745-2008 | 采油采气工程词汇 | 采油采气 | 压裂、酸化 | 水力压裂 | 支撑剂 | 2 | 6
946 | 树脂涂层支撑剂 | resin coated proppant |  | 采用一种特殊工艺将改进性苯甲醛树脂包裹到支撑剂的表面并经固化处理成的压裂支撑剂。 | 6.1.33.4 | [6 empty] | 2 | SY/T 5745-2008 | 采油采气工程词汇 | 采油采气 | 压裂、酸化 | 水力压裂 | 支撑剂 | 1 | 7
947 | 砂液比 | ratio of proppant volume to fracture fluid volume |  | 在泵注携砂液时，加人的支撑剂堆积体积与所用的纯液体的体积比。 | 6.1.34 | [6 empty] | 2 | SY/T 5745-2008 | 采油采气工程词汇 | 采油采气 | 压裂、酸化 | 水力压裂 |  | 28 | 3
948 | 支撑剂铺置浓度 | proppant loading concentration |  | 单位裂缝面积上的支撑剂质量。 | 6.1.35 | [6 empty] | 2 | SY/T 5745-2008 | 采油采气工程词汇 | 采油采气 | 压裂、酸化 | 水力压裂 |  | 10 | 7
949 | 水力裂缝诊断 | hydraalic fracture diagnestic |  | 对水力裂缝进行缝长、缝高、对称性与方位的监测与判断。 | 6.1.36 | [6 empty] | 2 | SY/T 5745-2008 | 采油采气工程词汇 | 采油采气 | 压裂、酸化 | 水力压裂 |  | 0 | 6
950 | 压裂施工动态曲线 | fracturing dynamic curve |  | 压裂过程中，地面记录的泵压、排量、砂比等随时间变化的关系曲线。 | 6.1.37 | [6 empty] | 2 | SY/T 5745-2008 | 采油采气工程词汇 | 采油采气 | 压裂、酸化 | 水力压裂 |  | 0 | 8
951 | 测试压裂 | mini frac |  | 为获取压裂参数而进行小液量的实验性压裂。获取的重要参数为地层破裂压力、闭合压力、岩石抗张强度、滤失系数与液体效率等。 | 6.1.38 | [6 empty] | 2 | SY/T 5745-2008 | 采油采气工程词汇 | 采油采气 | 压裂、酸化 | 水力压裂 |  | 36 | 4
952 | 压裂液返排 | Iracture fluid flowing back |  | 排出侵人储层的压裂液的工序。 | 6.1.39 | [6 empty] | 2 | SY/T 5745-2008 | 采油采气工程词汇 | 采油采气 | 压裂、酸化 | 水力压裂 |  | 4 | 5
953 | 强制性裂缝闭合 | forced fracture closure |  | 施工结束时，采用井口节流返排缝中液体，使裂缝快速闭合的过程。 | 6.1.40 | [6 empty] | 2 | SY/T 5745-2008 | 采油采气工程词汇 | 采油采气 | 压裂、酸化 | 水力压裂 |  | 0 | 7
954 | 分层压裂 | separate layer fracturing |  | 通过某种手段把井中各个目的层（段）分隔开，进行逐层（段）有针对性的压裂。 | 6.1.41 | [6 empty] | 2 | SY/T 5745-2008 | 采油采气工程词汇 | 采油采气 | 压裂、酸化 | 水力压裂 |  | 10 | 4
955 | 封隔器分层压裂 | packer separate layer fracturing |  | 是一种分层压裂技术，利用封隔器与喷砂器等组成一趟压裂管柱，用封隔器将各压裂层（段）卡分开，以达到分层压裂的目的。 | 6.1.42 | [6 empty] | 2 | SY/T 5745-2008 | 采油采气工程词汇 | 采油采气 | 压裂、酸化 | 水力压裂 |  | 4 | 7
956 | 滑套式分层压裂 | sliding sleeve separate layer fracturing |  | 此种压裂工艺是利用一趟压裂管柱将各分层（段）卡分开，用投入钢球打开滑套阀实施分层压裂的目的。 | 6.1.43 | [6 empty] | 2 | SY/T 5745-2008 | 采油采气工程词汇 | 采油采气 | 压裂、酸化 | 水力压裂 |  | 0 | 7
957 | 限流压裂 | limited entry fracturing |  | 一种分层压裂技术，又称为限流分层压裂技术，用于各层间破裂压力有一定差别的油井。 | 6.1.44 | [6 empty] | 2 | SY/T 5745-2008 | 采油采气工程词汇 | 采油采气 | 压裂、酸化 | 水力压裂 |  | 1 | 4
958 | 大型水力压裂 | massive hydraulic fracturing |  | 压裂施工时支撑剂量超过百立方米，压裂液用量接近或超过千立方米的一种水力压裂。 | 6.1.45 |  | MHF |  |  |  |  | 2 | SY/T 5745-2008 | 采油采气工程词汇 | 采油采气 | 压裂、酸化 | 水力压裂 |  | 0 | 6
959 | 端部脱砂压裂 | tip screen-out fracturing |  | 此种压裂工艺是人为地在一定缝长的端部（周边）形成砂堵，阻止裂缝向前延伸，同时以一定排量继续泵人不同支撑剂浓度的压裂液，迫使裂缝“鼓胀”获得较宽裂缝和较高砂浓度，达到提高裂缝导流能力的目的。 | 6.1.46 | [6 empty] | 2 | SY/T 5745-2008 | 采油采气工程词汇 | 采油采气 | 压裂、酸化 | 水力压裂 |  | 0 | 6
960 | 选择性压裂 | selective fracturing |  | 工艺上有选择性地压开目的层的压裂工艺方法。 | 6.1.47 | [6 empty] | 2 | SY/T 5745-2008 | 采油采气工程词汇 | 采油采气 | 压裂、酸化 | 水力压裂 |  | 0 | 5
961 | 重复压裂 | refracturing |  | 在一口井的同一层位进行的一次以上的压裂，又称为多次压裂。 | 6.1.48 | [6 empty] | 2 | SY/T 5745-2008 | 采油采气工程词汇 | 采油采气 | 压裂、酸化 | 水力压裂 |  | 0 | 4
962 | 水平井分段压裂 | horizontal well sectionalized fracturing |  | 利用分段压裂技术对水平井进行多级压裂的工艺技术。 | 6.1.49 | [6 empty] | 2 | SY/T 5745-2008 | 采油采气工程词汇 | 采油采气 | 压裂、酸化 | 水力压裂 |  | 9 | 7
963 | 压后评估 | post fracturing evaluation |  | 压后根据产量效果、水力裂缝诊断与压后测试等资料，对压裂施工剖面改善程度、增产有效期和经济效果等与设计预测的结果进行比较分析，做出评价的工作。 | 6.1.50 | [6 empty] | 2 | SY/T 5745-2008 | 采油采气工程词汇 | 采油采气 | 压裂、酸化 | 水力压裂 |  | 3 | 4
964 | 高能气体压裂机械作用 | mechanical effect of high energy gas fracturing |  | 利用高能气体的机械冲击造缝，并使裂缝延伸的作用。 | 6.2.1 | [6 empty] | 2 | SY/T 5745-2008 | 采油采气工程词汇 | 采油采气 | 压裂、酸化 | 压后评估 |  | 0 | 10
965 | 高能气体压裂热作用 | heat effect of high energy gas fracturing |  | 利用高能气体压裂中火药燃烧释放大量的热量，并产生高温热效应熔化石蜡、胶质一沥青质等改善渗流通道的作用。 | 6.2.2 | [6 empty] | 2 | SY/T 5745-2008 | 采油采气工程词汇 | 采油采气 | 压裂、酸化 | 压后评估 |  | 0 | 9
966 | 高能气体压裂化学作用 | chemical action of high energy gas fracturing |  | 利用高能气体压裂的高温燃气中的CO，CO2，HC1及H2S成分遇水形成酸液对岩石的作用。 | 6.2.3 | [6 empty] | 2 | SY/T 5745-2008 | 采油采气工程词汇 | 采油采气 | 压裂、酸化 | 压后评估 |  | 0 | 10
967 | 高能气体压裂弹 | high energy gas fracturing bomb |  | 产生高能气体压裂的气体发生器，俗称压裂弹。 | 6.2.4 | [6 empty] | 2 | SY/T 5745-2008 | 采油采气工程词汇 | 采油采气 | 压裂、酸化 | 压后评估 |  | 8 | 7
968 | 电点火装置 | electric ignition |  | 用于高能气体压裂的井下点火装置。 | 6.2.5 | [6 empty] | 2 | SY/T 5745-2008 | 采油采气工程词汇 | 采油采气 | 压裂、酸化 | 压后评估 |  | 0 | 5
969 | 高能气体－水力压裂 | high energy gas hydraulic fracture |  | 将高能气体压裂和水力压裂相结合以获得更好压裂效果的工艺技术。 | 6.3.1 | [6 empty] | 2 | SY/T 5745-2008 | 采油采气工程词汇 | 采油采气 | 压裂、酸化 | 复合压裂 |  | 0 | 9
970 | 热化学－水力压裂 | heat chemistry-hydraulic fracturing |  | 将热化学作用与水力压裂作用结合一起的复合压裂工艺技术。 | 6.3.2 | [6 empty] | 2 | SY/T 5745-2008 | 采油采气工程词汇 | 采油采气 | 压裂、酸化 | 复合压裂 |  | 0 | 8
971 | 射孔一高能气体压裂 | perforating-high energygas fracturing |  | 利用射孔深穿透作用和高能气体压裂作用结合一起的复合压裂工艺技术。 | 6.3.3 | [6 empty] | 2 | SY/T 5745-2008 | 采油采气工程词汇 | 采油采气 | 压裂、酸化 | 复合压裂 |  | 0 | 9
972 | 黏性指进 | viscous fingering |  | 两相流体驱替时，由于驱替相流体黏度低于被驱替相而产生分散像“指尖”状突进的现象。 | 6.4.1 | [6 empty] | 2 | SY/T 5745-2008 | 采油采气工程词汇 | 采油采气 | 压裂、酸化 | 酸压裂 |  | 0 | 4
973 | 前置液酸压 | pad fluid acid fracturing |  | 利用高黏液体作为前置压裂液压开地层，而后注入酸液的酸化工艺。 | 6.4.2 | [6 empty] | 2 | SY/T 5745-2008 | 采油采气工程词汇 | 采油采气 | 压裂、酸化 | 酸压裂 |  | 0 | 5
974 | 多级注入酸压 | multi-stage injected acid fracturing |  | 先采用前置液造缝再交替注人酸液和前置液段塞的深度酸压技术。 | 6.4.3 | [6 empty] | 2 | SY/T 5745-2008 | 采油采气工程词汇 | 采油采气 | 压裂、酸化 | 酸压裂 |  | 0 | 6
975 | 酸岩复相反应 | acid-rock heterogeneous reaction |  | 液相酸与固相岩石表面的化学反应。 | 6.5.1 | [6 empty] | 2 | SY/T 5745-2008 | 采油采气工程词汇 | 采油采气 | 压裂、酸化 | 酸化 |  | 0 | 6
976 | 扩散边界层 | diffusion boundary layer |  | 酸岩复相反应后，在垂直岩面方向上，离子浓度梯度不为零的微薄液层。 | 6.5.2 | [6 empty] | 2 | SY/T 5745-2008 | 采油采气工程词汇 | 采油采气 | 压裂、酸化 | 酸化 |  | 0 | 5
977 | 酸岩面容比 | acid and rock area volume ratio |  | 单位岩石体积内孔隙、裂缝等的表面积与酸液体积之比。 | 6.5.3 | [6 empty] | 2 | SY/T 5745-2008 | 采油采气工程词汇 | 采油采气 | 压裂、酸化 | 酸化 |  | 0 | 5
978 | 酸的有效作用距离 | effective distance of live acid |  | 酸液由活酸变为残酸之前在储层内所流经的距离。 | 6.5.4 | [6 empty] | 2 | SY/T 5745-2008 | 采油采气工程词汇 | 采油采气 | 压裂、酸化 | 酸化 |  | 0 | 8
979 | 氢离子的传质速度 | hydrion mass transfer velocity |  | 酸岩复相反应中，酸液中的氢离子（H＇）通过对流和扩散透过边界层传递到岩面的速度。 | 6.5.5 | [6 empty] | 2 | SY/T 5745-2008 | 采油采气工程词汇 | 采油采气 | 压裂、酸化 | 酸化 |  | 0 | 8
980 | 酸岩反应速度 | acid and rock reaction velocity |  | 用单位时间内酸浓度的降低值来表示，单位符号为g/（㎡·s）或mol/（㎡·s）；或用单位时间内岩石单位反应面积的溶蚀量来表示，单位符号为mg/（c㎡·s）。 | 6.5.6 | [6 empty] | 2 | SY/T 5745-2008 | 采油采气工程词汇 | 采油采气 | 压裂、酸化 | 酸化 |  | 6 | 6
981 | 表面反应 | surface reaction |  | 酸液里的氢离子（H＋）在岩面上与岩石表面的反应。 | 6.5.7 | [6 empty] | 2 | SY/T 5745-2008 | 采油采气工程词汇 | 采油采气 | 压裂、酸化 | 酸化 |  | 1 | 4
982 | 活酸 | active acid |  | 具有溶蚀岩石能力的鲜酸。 | 6.5.8 | [6 empty] | 2 | SY/T 5745-2008 | 采油采气工程词汇 | 采油采气 | 压裂、酸化 | 酸化 |  | 0 | 2
983 | 残酸 | reacted acid |  | 当浓度降低到失去溶蚀岩石能力时的酸液。 | 6.5.9 | [6 empty] | 2 | SY/T 5745-2008 | 采油采气工程词汇 | 采油采气 | 压裂、酸化 | 酸化 |  | 20 | 2
984 | 酸液配伍性 | acid compatible character |  | 酸液与储层和储层流体接触时，所发生的影响油、气渗流能力大小的物理、化学变化的现象。 | 6.5.10 | [6 empty] | 2 | SY/T 5745-2008 | 采油采气工程词汇 | 采油采气 | 压裂、酸化 | 酸化 |  | 1 | 5
985 | 固体酸 | solid aicd |  | 以固体形式使用的酸。 | 6.5.11 | [6 empty] | 2 | SY/T 5745-2008 | 采油采气工程词汇 | 采油采气 | 压裂、酸化 | 酸化 |  | 50 | 3
986 | 土酸 | mud acid |  | 氢氟酸与盐酸的混合酸液。 | 6.5.12 | [6 empty] | 2 | SY/T 5745-2008 | 采油采气工程词汇 | 采油采气 | 压裂、酸化 | 酸化 |  | 38 | 2
987 | 稠化酸 | thickened acid |  | 盐酸中加入增黏剂后黏度增大形成的酸。它可减缓反应速度，滤失减少，管道摩阻低，并在酸压裂时增加裂缝宽度，又称为胶凝酸。 | 6.5.13 | [6 empty] | 2 | SY/T 5745-2008 | 采油采气工程词汇 | 采油采气 | 压裂、酸化 | 酸化 |  | 38 | 3
988 | 乳化酸 | emulsified acid |  | 由酸、油和乳化剂配成，能延缓酸与地层反应的油包酸乳状液。 | 6.5.14 | [6 empty] | 2 | SY/T 5745-2008 | 采油采气工程词汇 | 采油采气 | 压裂、酸化 | 酸化 |  | 8 | 3
989 | 泡沫酸 | foamed acid |  | 由酸、气体和起泡剂配成，能延缓酸与地层反应的泡沫。 | 6.5.15 | [6 empty] | 2 | SY/T 5745-2008 | 采油采气工程词汇 | 采油采气 | 压裂、酸化 | 酸化 |  | 1 | 3
990 | 自生酸 | self-generated aicd |  | 在地层条件下，酸母体通过化学反应就地生成的酸。 | 6.5.16 | [6 empty] | 2 | SY/T 5745-2008 | 采油采气工程词汇 | 采油采气 | 压裂、酸化 | 酸化 |  | 0 | 3
991 | 复合酸 | compound acid |  | 两种或两种以上的酸液混合一起的酸液总称，又称为多组分酸。 | 6.5.17 | [6 empty] | 2 | SY/T 5745-2008 | 采油采气工程词汇 | 采油采气 | 压裂、酸化 | 酸化 |  | 0 | 3
992 | 缓速酸 | retarded acid |  | 为延缓酸与地层的反应速度，延长有效作用距离的酸。 | 6.5.18 | [6 empty] | 2 | SY/T 5745-2008 | 采油采气工程词汇 | 采油采气 | 压裂、酸化 | 酸化 |  | 0 | 3
993 | 缓速剂 | retarder |  | 能延缓酸液与地层反应速度的化学剂。 | 6.5.19 | [6 empty] | 2 | SY/T 5745-2008 | 采油采气工程词汇 | 采油采气 | 压裂、酸化 | 酸化 |  | 0 | 3
994 | 铁离子稳定剂 | ferric ion stabilizer |  | 能通过络合、螯合、还原和（或）pH值控制等作用防止铁离子二次沉淀的化学剂。 | 6.5.20 | [6 empty] | 2 | SY/T 5745-2008 | 采油采气工程词汇 | 采油采气 | 压裂、酸化 | 酸化 |  | 27 | 6
995 | 助排剂 | clean up additive |  | 能帮助工作残液从地层返排的化学剂。 | 6.5.21 | [6 empty] | 2 | SY/T 5745-2008 | 采油采气工程词汇 | 采油采气 | 压裂、酸化 | 酸化 |  | 82 | 3
996 | 酸洗 | acid cleaning |  | 用酸液作为洗井液来清洗井筒泥饼、结垢等污物的工艺。 | 6.5.22 | [6 empty] | 2 | SY/T 5745-2008 | 采油采气工程词汇 | 采油采气 | 压裂、酸化 | 酸化 |  | 3 | 2
997 | 酸浸 | acid dipping |  | 用酸液浸泡井内储层渗透表面和套管孔眼的措施。 | 6.5.23 | [6 empty] | 2 | SY/T 5745-2008 | 采油采气工程词汇 | 采油采气 | 压裂、酸化 | 酸化 |  | 1 | 2
998 | 热酸处理 | hot acid treatment |  | 把酸液加热后再挤人地层。 | 6.5.24 | [6 empty] | 2 | SY/T 5745-2008 | 采油采气工程词汇 | 采油采气 | 压裂、酸化 | 酸化 |  | 0 | 4
999 | 选择性酸化 | selective acidizing |  | 采用机械或物理化学的方法，将井中各储层段隔开，然后针对各层特点把酸液有控制地注入储层的酸化工艺。 | 6.5.25 | [6 empty] | 2 | SY/T 5745-2008 | 采油采气工程词汇 | 采油采气 | 压裂、酸化 | 酸化 |  | 0 | 5
1000 | 基质酸化 | matrix acidizing |  | 注人地层的酸液与地层原有基质起反应的酸化方法。 | 6.5.26 | [6 empty] | 2 | SY/T 5745-2008 | 采油采气工程词汇 | 采油采气 | 压裂、酸化 | 酸化 |  | 1 | 4
1001 | 解堵酸化 | broken down acidizing |  | 以解除近井地带储层堵塞为目的的酸化。 | 6.5.27 | [6 empty] | 2 | SY/T 5745-2008 | 采油采气工程词汇 | 采油采气 | 压裂、酸化 | 酸化 |  | 0 | 4
1002 | 暂堵酸化 | diverting acidizing |  | 用携带液将暂堵剂带人井内封堵高渗透层，迫使酸进入中、低渗透层的酸化。 | 6.5.28 | [6 empty] | 2 | SY/T 5745-2008 | 采油采气工程词汇 | 采油采气 | 压裂、酸化 | 酸化 |  | 0 | 4
1003 | 深度酸化 | deepness acidizing |  | 使基质酸化中的酸液有效作用距离更远的酸化。 | 6.5.29 | [6 empty] | 2 | SY/T 5745-2008 | 采油采气工程词汇 | 采油采气 | 压裂、酸化 | 酸化 |  | 0 | 4
1004 | 裂缝闭合酸化 | fracture closed acidizing |  | 在裂缝闭合时注人一定浓度的盐酸溶蚀裂缝的深度酸化技术。 | 6.5.30 | [6 empty] | 2 | SY/T 5745-2008 | 采油采气工程词汇 | 采油采气 | 压裂、酸化 | 酸化 |  | 0 | 6
1005 | 酸化评价 | acidizing evaluation |  | 系指酸化后与酸化前的增产效果评价，常用增产倍数表示。此外有酸化工艺和经济评价等。 | 6.5.31 | [6 empty] | 2 | SY/T 5745-2008 | 采油采气工程词汇 | 采油采气 | 压裂、酸化 | 酸化 |  | 1 | 4
1006 | 压裂车 | fracturing truck |  | 装有压裂泵机组的专用车。 | 6.6.1 | [6 empty] | 2 | SY/T 5745-2008 | 采油采气工程词汇 | 采油采气 | 压裂、酸化 | 压裂酸化设备与工具 |  | 45 | 3
1007 | 撬装压裂泵组 | highboy pump unit of fracturing |  | 由压裂泵、传动装置和动力机组撬装的泵机组。 | 6.6.2 | [6 empty] | 2 | SY/T 5745-2008 | 采油采气工程词汇 | 采油采气 | 压裂、酸化 | 压裂酸化设备与工具 |  | 0 | 6
1008 | 压裂泵 | fracturing pump |  | 用于储层水力压裂作业的高压柱塞泵。 | 6.6.3 | [6 empty] | 2 | SY/T 5745-2008 | 采油采气工程词汇 | 采油采气 | 压裂、酸化 | 压裂酸化设备与工具 |  | 95 | 3
1009 | 运砂车 | sand-transport truck |  | 装载、运送和向混砂车供支撑剂的车装设备。 | 6.6.4 | [6 empty] | 2 | SY/T 5745-2008 | 采油采气工程词汇 | 采油采气 | 压裂、酸化 | 压裂酸化设备与工具 |  | 0 | 3
1010 | 混砂车 | fracturing blending truck |  | 装有能将支撑剂掺入压裂液并搅拌均匀的专用设备的特种车。 | 6.6.5 | [6 empty] | 2 | SY/T 5745-2008 | 采油采气工程词汇 | 采油采气 | 压裂、酸化 | 压裂酸化设备与工具 |  | 38 | 3
1011 | 仪表车 | instrument truck |  | 集中监测和控制压裂或酸化过程的工艺参数的硬、软件系统，常用车装。 | 6.6.6 | [6 empty] | 2 | SY/T 5745-2008 | 采油采气工程词汇 | 采油采气 | 压裂、酸化 | 压裂酸化设备与工具 |  | 27 | 3
1012 | 钢球投送器 | steel ball deliver |  | 在分层压裂、酸压作业中，转层作业时向并内投送钢球的井口装置。 | 6.6.7 | [6 empty] | 2 | SY/T 5745-2008 | 采油采气工程词汇 | 采油采气 | 压裂、酸化 | 压裂酸化设备与工具 |  | 0 | 5
1013 | 压裂管汇 | fracturing pipeline manifold |  | 压裂泵组或酸化压裂泵组的吸人与排出管线总汇，有车装或撬装。 | 6.6.8 | [6 empty] | 2 | SY/T 5745-2008 | 采油采气工程词汇 | 采油采气 | 压裂、酸化 | 压裂酸化设备与工具 |  | 8 | 4
1014 | 井口保护器 | wellhead protector |  | 安装在采油井口中的保护装置，可供高压压裂、酸化作业时保护井口。 | 6.6.9 | [6 empty] | 2 | SY/T 5745-2008 | 采油采气工程词汇 | 采油采气 | 压裂、酸化 | 压裂酸化设备与工具 |  | 1 | 5
1015 | 酸罐车 | acid tank truck |  | 用于向井场运酸液，兼有配酸、储酸、向酸泵供酸等功能的罐车。 | 6.6.10 | [6 empty] | 2 | SY/T 5745-2008 | 采油采气工程词汇 | 采油采气 | 压裂、酸化 | 压裂酸化设备与工具 |  | 0 | 3
1016 | 酸化压裂泵 | acid fracturing pump |  | 泵注酸液的耐酸高压泵。 | 6.6.11 | [6 empty] | 2 | SY/T 5745-2008 | 采油采气工程词汇 | 采油采气 | 压裂、酸化 | 压裂酸化设备与工具 |  | 0 | 5
1017 | 酸泵 | acid pump |  | 向酸化压裂泵供酸液的耐酸供液泵。 | 6.6.12 | [6 empty] | 2 | SY/T 5745-2008 | 采油采气工程词汇 | 采油采气 | 压裂、酸化 | 压裂酸化设备与工具 |  | 0 | 2
1018 | 流体电阻法找水 | water detection by fluid resistance |  | 根据不同矿化度的水导电性的不同，利用电阻计测出油井中流体电阻率变化曲线，确定出水层位的方法。 | 7.1.1 | [6 empty] | 2 | SY/T 5745-2008 | 采油采气工程词汇 | 采油采气 | 堵水调剖 | 找水 |  | 0 | 7
1019 | 井温法找水 | water detection by well temperature |  | 利用出水层与油水层的温度差，通过测垂直井筒流体温度变化曲线来确定出水层位的方法。 | 7.1.2 | [6 empty] | 2 | SY/T 5745-2008 | 采油采气工程词汇 | 采油采气 | 堵水调剖 | 找水 |  | 0 | 5
1020 | 放射性同位素找水 | water detection by radioactive isotope |  | 用人为的方法提高出水层段的放射性强度来判断出水层位的找水方法。 | 7.1.3 | [6 empty] | 2 | SY/T 5745-2008 | 采油采气工程词汇 | 采油采气 | 堵水调剖 | 找水 |  | 0 | 8
1021 | 水化学分析找水 | water detection by chemical analysis |  | 利用地层水一般矿化度与注入水在组成上的明显不同来判断出水层位的方法。 | 7.1.4 | [6 empty] | 2 | SY/T 5745-2008 | 采油采气工程词汇 | 采油采气 | 堵水调剖 | 找水 |  | 0 | 7
1022 | 分层测试法找水 | water detection by zonal testing |  | 将测试仪器下到生产层段的套管内分别测量油井各分层的产液量及其含水率的找水方法。 | 7.1.5 | [6 empty] | 2 | SY/T 5745-2008 | 采油采气工程词汇 | 采油采气 | 堵水调剖 | 找水 |  | 0 | 7
1023 | 环空测试法找水 | water detection by testing passing casing tubing annulus |  | 利用过环空测试仪与偏心井口配套，将仪器由油套管形成的“半月形”空间用导锥下到目的层进行测试的找水方法。 | 7.1.6 | [6 empty] | 2 | SY/T 5745-2008 | 采油采气工程词汇 | 采油采气 | 堵水调剖 | 找水 |  | 0 | 7
1024 | 环空测试仪 | passing casing tubing annulus testing tool |  | 主要是由产量计和含水率计两大部分组成，分三种：集流环空找水仪、半集流大排量找水仪和非集流多参数测井仪，可测得分层产液量和分层产水量。 | 7.1.7 | [6 empty] | 2 | SY/T 5745-2008 | 采油采气工程词汇 | 采油采气 | 堵水调剖 | 找水 |  | 0 | 5
1025 | 堵水剂 | block agent |  | 用来在油（气）井内封堵出水层位的物质。 | 7.2.1 | [6 empty] | 2 | SY/T 5745-2008 | 采油采气工程词汇 | 采油采气 | 堵水调剖 | 堵水 |  | 0 | 3
1026 | 机械（法）堵水 | mechanical water shut off | # | 用封隔器卡堵油（气）井出水部位的方法堵水。 | 7.2.2 | [6 empty] | 2 | SY/T 5745-2008 | 采油采气工程词汇 | 采油采气 | 堵水调剖 | 堵水 |  | 0 | 7
| 机械堵水 |  | * |  | 7.2.2-1 | [6 empty] | 2 | SY/T 5745-2008 | 采油采气工程词汇 | 采油采气 | 堵水调剖 | 堵水 |  | 0 | 4
| 机械法堵水 |  | * |  | 7.2.2-2 | [6 empty] | 2 | SY/T 5745-2008 | 采油采气工程词汇 | 采油采气 | 堵水调剖 | 堵水 |  | 0 | 5
1027 | 化学法堵水 | chemistry water shut off |  | 用化学剂封堵出水部位或控制油（气）井出水量的方法。 | 7.2.3 | [6 empty] | 2 | SY/T 5745-2008 | 采油采气工程词汇 | 采油采气 | 堵水调剖 | 堵水 |  | 0 | 5
1028 | 微生物堵水 | microbe water shut off |  | 将微生物和培养基注人储层，在储层条件下利用微生物及其新陈代谢的产物达到堵水目的的工艺技术。 | 7.2.4 | [6 empty] | 2 | SY/T 5745-2008 | 采油采气工程词汇 | 采油采气 | 堵水调剖 | 堵水 |  | 0 | 5
1029 | 选择性堵水 | selective water shut off |  | 能大幅度降低水相渗透率，少量或不降低油（气）相渗透率的化学堵水措施。 | 7.2.5 | [6 empty] | 2 | SY/T 5745-2008 | 采油采气工程词汇 | 采油采气 | 堵水调剖 | 堵水 |  | 0 | 5
1030 | 人工隔板法堵水 | artificial barrier water plugging |  | 在油水界面以上某一位置，以一定的工艺措施注入封堵剂，形成抑制底水锥进的人工屏障。 | 7.2.6 | [6 empty] | 2 | SY/T 5745-2008 | 采油采气工程词汇 | 采油采气 | 堵水调剖 | 堵水 |  | 0 | 7
1031 | 单液法堵水 | single liquid water plugging |  | 将堵剂配制成单一液体封堵油气井出水部位的方法。 | 7.2.7 | [6 empty] | 2 | SY/T 5745-2008 | 采油采气工程词汇 | 采油采气 | 堵水调剖 | 堵水 |  | 0 | 5
1032 | 双液法堵水 | twin fluid shut off |  | 向目的层注人用隔离液隔开的两种能发生反应形成堵塞物的液体封堵出水层的方法。 | 7.2.8 | [6 empty] | 2 | SY/T 5745-2008 | 采油采气工程词汇 | 采油采气 | 堵水调剖 | 堵水 |  | 0 | 5
1033 | 调剖剂 | profile modification agent |  | 用于注水井调整吸水剖面的材料。 | 7.3.1 | [6 empty] | 2 | SY/T 5745-2008 | 采油采气工程词汇 | 采油采气 | 堵水调剖 | 调剖 |  | 5 | 3
1034 | 深部调剖 | deep profile modification |  | 向储层深处注调剖剂的调剖方法。 | 7.3.2 | [6 empty] | 2 | SY/T 5745-2008 | 采油采气工程词汇 | 采油采气 | 堵水调剖 | 调剖 |  | 0 | 4
1035 | 区块整体调剖 | entire block profile modification |  | 在完整的区块内，根据开发动态的需要进行整体设计，选择调剖井、调剖剂向目的层注人调剖剂，改善开发效果的调剖方法。 | 7.3.3 | [6 empty] | 2 | SY/T 5745-2008 | 采油采气工程词汇 | 采油采气 | 堵水调剖 | 调剖 |  | 0 | 6
1036 | 出砂 | sand production |  | 生产过程中储层的砂粒随流体一起流入井筒中的现象。 | 8.1.1 | [6 empty] | 2 | SY/T 5745-2008 | 采油采气工程词汇 | 采油采气 | 砂、蜡、垢、腐蚀及天然气水合物防治 | 防砂 |  | 12 | 2
1037 | 砂堵 | sand plug |  | 储层出砂后，砂子在井内沉积，形成对储层的堵塞。 | 8.1.2 | [6 empty] | 2 | SY/T 5745-2008 | 采油采气工程词汇 | 采油采气 | 砂、蜡、垢、腐蚀及天然气水合物防治 | 防砂 |  | 23 | 2
1038 | 砂桥 | sand arch |  | 在储层或井筒内由于砂粒的堆积而形成的砂拱或砂塞。 | 8.1.3 | [6 empty] | 2 | SY/T 5745-2008 | 采油采气工程词汇 | 采油采气 | 砂、蜡、垢、腐蚀及天然气水合物防治 | 防砂 |  | 1 | 2
1039 | 探砂面 | sand surface testing |  | 利用管柱或仪器实探井内砂面深度的施工。 | 8.1.4 | [6 empty] | 2 | SY/T 5745-2008 | 采油采气工程词汇 | 采油采气 | 砂、蜡、垢、腐蚀及天然气水合物防治 | 防砂 |  | 28 | 3
1040 | 冲砂 | sand cleanout |  | 通过冲管或油管向井内注人高速流体冲散砂堵，由循环上返的液体将砂粒带到地面，以解除油（水）井砂堵的工艺措施。 | 8.1.5.1 | [6 empty] | 2 | SY/T 5745-2008 | 采油采气工程词汇 | 采油采气 | 砂、蜡、垢、腐蚀及天然气水合物防治 | 防砂 | 清砂 | 57 | 2
1041 | 冲砂液 | sand cleaning fluid |  | 用来进行冲砂的液体。 | 8.1.5.2 | [6 empty] | 2 | SY/T 5745-2008 | 采油采气工程词汇 | 采油采气 | 砂、蜡、垢、腐蚀及天然气水合物防治 | 防砂 | 清砂 | 3 | 3
1042 | 正冲砂 | direct sand clean out |  | 冲砂液由冲砂管或油管泵人，被冲散的砂粒随砂液一起沿油、套环形空间返至地面的冲砂方式。 | 8.1.5.3 | [6 empty] | 2 | SY/T 5745-2008 | 采油采气工程词汇 | 采油采气 | 砂、蜡、垢、腐蚀及天然气水合物防治 | 防砂 | 清砂 | 0 | 3
1043 | 反冲砂 | reverse sand clean out |  | 冲砂液由油、套环形空间泵人，被冲起的砂粒随冲砂液一起从油管返至地面的冲砂方式。 | 8.1.5.4 | [6 empty] | 2 | SY/T 5745-2008 | 采油采气工程词汇 | 采油采气 | 砂、蜡、垢、腐蚀及天然气水合物防治 | 防砂 | 清砂 | 2 | 3
1044 | 正反冲砂 | direct-reverse sand clean out |  | 利用正反冲砂各自的优点，先用正冲方式将砂堵冲散，使砂粒处于悬浮状态，再迅速改为反冲砂，将冲散的砂从油管内返至地面的冲砂方式，又称为联合冲砂。 | 8.1.5.5 | [6 empty] | 2 | SY/T 5745-2008 | 采油采气工程词汇 | 采油采气 | 砂、蜡、垢、腐蚀及天然气水合物防治 | 防砂 | 清砂 | 0 | 4
1045 | 冲管冲砂 | washing pipe sand clean out |  | 把小直径冲砂管下人油管内进行的冲砂方式。 | 8.1.5.6 | [6 empty] | 2 | SY/T 5745-2008 | 采油采气工程词汇 | 采油采气 | 砂、蜡、垢、腐蚀及天然气水合物防治 | 防砂 | 清砂 | 0 | 4
1046 | 负压冲砂 | underbalanced saind clean out |  | 在井内建立低于储层压力的“负压”，依靠冲砂液冲散井内积砂并带出井的冲砂方法。 | 8.1.5.7 | [6 empty] | 2 | SY/T 5745-2008 | 采油采气工程词汇 | 采油采气 | 砂、蜡、垢、腐蚀及天然气水合物防治 | 防砂 | 清砂 | 0 | 4
1047 | 捞砂筒 | sand bailer |  | 专门用来提捞井内积砂的筒形工具。 | 8.1.5.8 | [6 empty] | 2 | SY/T 5745-2008 | 采油采气工程词汇 | 采油采气 | 砂、蜡、垢、腐蚀及天然气水合物防治 | 防砂 | 清砂 | 0 | 3
1048 | 砂锚 | sand anchor |  | 安装在抽油泵吸人端下部使抽吸液体中所含固体颗粒（砂子）分离沉积的装置。 | 8.1.6.1 | [6 empty] | 2 | SY/T 5745-2008 | 采油采气工程词汇 | 采油采气 | 砂、蜡、垢、腐蚀及天然气水合物防治 | 防砂 | 防砂工艺 | 0 | 2
1049 | 机械防砂 | mechanical sand control |  | 利用机械法的防砂措施，如滤砂器防砂、防砂管防砂等。 | 8.1.6.2 | [6 empty] | 2 | SY/T 5745-2008 | 采油采气工程词汇 | 采油采气 | 砂、蜡、垢、腐蚀及天然气水合物防治 | 防砂 | 防砂工艺 | 0 | 4
1050 | 先期防砂 | initial sand control |  | 在完井过程中采取的防砂措施。常用的方法是砾石充填完井和人工固结砂层。 | 8.1.6.3 | [6 empty] | 2 | SY/T 5745-2008 | 采油采气工程词汇 | 采油采气 | 砂、蜡、垢、腐蚀及天然气水合物防治 | 防砂 | 防砂工艺 | 0 | 4
1051 | 水泥砂浆防砂 | cement-sand slurry sand control |  | 将水泥、石英砂拌人适量的水，用工作液携带并挤入套管外出砂部位，凝固后形成的具有一定强度和渗透性的人造井壁。 | 8.1.6.4 | [6 empty] | 2 | SY/T 5745-2008 | 采油采气工程词汇 | 采油采气 | 砂、蜡、垢、腐蚀及天然气水合物防治 | 防砂 | 防砂工艺 | 0 | 6
1052 | 滤砂管防砂 | filter sand control |  | 将地面预制好的滤砂器下到油层部位以阻止储层砂进入井筒内的防砂措施。 | 8.1.6.5 | [6 empty] | 2 | SY/T 5745-2008 | 采油采气工程词汇 | 采油采气 | 砂、蜡、垢、腐蚀及天然气水合物防治 | 防砂 | 防砂工艺 | 2 | 5
1053 | 割缝衬管防砂 | slotted liner sand control |  | 将带有割缝的管子下人井内，用封隔器固定在井壁出砂层上部的防砂措施。 | 8.1.6.6 | [6 empty] | 2 | SY/T 5745-2008 | 采油采气工程词汇 | 采油采气 | 砂、蜡、垢、腐蚀及天然气水合物防治 | 防砂 | 防砂工艺 | 0 | 6
1054 | 砾石充填防砂 | gravel packing sand control |  | 用液体携带具有一定规格的砾石充填于筛管与出砂的储层部位之间，以阻止储层出砂方法。 | 8.1.6.7 | [6 empty] | 2 | SY/T 5745-2008 | 采油采气工程词汇 | 采油采气 | 砂、蜡、垢、腐蚀及天然气水合物防治 | 防砂 | 防砂工艺 | 11 | 6
1055 | 正循环砾石充填防砂 | directcirculation gravel packing sand control |  | 把砾石砂浆从油管注人，通过转换通道把砾石砂浆填充到油管与套管环形空间，当砾石沉积在筛管外时，携砂液经过筛管进人冲管向上经过工具总成进人油、套管环空返到地面的防砂方法。 | 8.1.6.8 | [6 empty] | 2 | SY/T 5745-2008 | 采油采气工程词汇 | 采油采气 | 砂、蜡、垢、腐蚀及天然气水合物防治 | 防砂 | 防砂工艺 | 0 | 9
1056 | 反循环砾石充填防砂 | reverse circulation gravel packing sand control |  | 用携砂液携带砾石从套管与油管环形空间注人井筒，砾石在井底筛管外逐渐堆积，而携砂液经筛管过滤后沿油管向上返出地面，实现砾石的输送和井底的充填的防砂方法。 | 8.1.6.9 | [6 empty] | 2 | SY/T 5745-2008 | 采油采气工程词汇 | 采油采气 | 砂、蜡、垢、腐蚀及天然气水合物防治 | 防砂 | 防砂工艺 | 0 | 9
1057 | 化学防砂 | chemical sand control |  | 利用化学方法进行储层防砂的总称。 | 8.1.6.10 | [6 empty] | 2 | SY/T 5745-2008 | 采油采气工程词汇 | 采油采气 | 砂、蜡、垢、腐蚀及天然气水合物防治 | 防砂 | 防砂工艺 | 0 | 4
1058 | 人工井壁防砂 | artificial wellbore wall sand control |  | 用液体将一定比例的支护剂和未固化的固结剂，从地面携带至井下挤入储层出砂部位固结后，在套管外形成具有一定强度和渗透性的井壁的防砂方法。 | 8.1.6.11 | [6 empty] | 2 | SY/T 5745-2008 | 采油采气工程词汇 | 采油采气 | 砂、蜡、垢、腐蚀及天然气水合物防治 | 防砂 | 防砂工艺 | 0 | 6
1059 | 人工胶结砂层防砂 | sand control of artificial cement sand bed |  | 从地面向储层挤入液体胶结剂及增孔剂，在储层层面附近形成具有一定胶结强度及渗透性的胶结砂层的防砂方法。 | 8.1.6.12 | [6 empty] | 2 | SY/T 5745-2008 | 采油采气工程词汇 | 采油采气 | 砂、蜡、垢、腐蚀及天然气水合物防治 | 防砂 | 防砂工艺 | 0 | 8
1060 | 增孔液 | pore expanasion liquid |  | 在人工胶结防砂方法中，为建立胶结层的渗透性而注入的一种液体。 | 8.1.6.13 | [6 empty] | 2 | SY/T 5745-2008 | 采油采气工程词汇 | 采油采气 | 砂、蜡、垢、腐蚀及天然气水合物防治 | 防砂 | 防砂工艺 | 0 | 3
1061 | 压裂防砂 | fracturing sand control |  | 将端部脱砂压裂和充填防砂两种工艺运用于高渗透油藏的防砂方法。 | 8.1.6.14 | [6 empty] | 2 | SY/T 5745-2008 | 采油采气工程词汇 | 采油采气 | 砂、蜡、垢、腐蚀及天然气水合物防治 | 防砂 | 防砂工艺 | 0 | 4
1062 | 蜡 | paraffin |  | 由C15～C20直链烷烃组成，常温为固体。 | 8.2.1 | [6 empty] | 2 | SY/T 5745-2008 | 采油采气工程词汇 | 采油采气 | 砂、蜡、垢、腐蚀及天然气水合物防治 | 防蜡和清蜡 |  | 39 | 1
1063 | 油田蜡 | oil field paraffin |  | 从原油得到的蜡，含固体烷烃外，还含有油质、胶质、沥青质。 | 8.2.2 | [6 empty] | 2 | SY/T 5745-2008 | 采油采气工程词汇 | 采油采气 | 砂、蜡、垢、腐蚀及天然气水合物防治 | 防蜡和清蜡 |  | 0 | 3
1064 | 结蜡 | paraffin deposit |  | 随着温度、压力的降低及伴生气的分离。原油中所溶解的蜡以结晶形式不断析出，并聚集增大、沉积在固体表面的现象。 | 8.2.3 | [6 empty] | 2 | SY/T 5745-2008 | 采油采气工程词汇 | 采油采气 | 砂、蜡、垢、腐蚀及天然气水合物防治 | 防蜡和清蜡 |  | 1 | 2
1065 | 结蜡剖面 | paraffin deposit profile |  | 沿井筒由下向上蜡沉积厚度的分布剖面。 | 8.2.4 | [6 empty] | 2 | SY/T 5745-2008 | 采油采气工程词汇 | 采油采气 | 砂、蜡、垢、腐蚀及天然气水合物防治 | 防蜡和清蜡 |  | 0 | 4
1066 | 析蜡点 | paraffin appearance point |  | 蜡晶体开始从油中析出的温度。 | 8.2.5 | [6 empty] | 2 | SY/T 5745-2008 | 采油采气工程词汇 | 采油采气 | 砂、蜡、垢、腐蚀及天然气水合物防治 | 防蜡和清蜡 |  | 0 | 3
1067 | 蜡熔点 | paraffin melting point |  | 蜡由固态转变为液态时的温度。 | 8.2.6 | [6 empty] | 2 | SY/T 5745-2008 | 采油采气工程词汇 | 采油采气 | 砂、蜡、垢、腐蚀及天然气水合物防治 | 防蜡和清蜡 |  | 0 | 3
1068 | 防蜡 | parafTin control |  | 防止蜡在固体表面上的沉积的措施。常用的方法有热力法、化学法和机械法等。 | 8.2.7 | [6 empty] | 2 | SY/T 5745-2008 | 采油采气工程词汇 | 采油采气 | 砂、蜡、垢、腐蚀及天然气水合物防治 | 防蜡和清蜡 |  | 2 | 2
1069 | 防蜡剂 | paraffin inhibitor |  | 能抑制蜡在固体表面沉积的化学物质。 | 8.2.8 | [6 empty] | 2 | SY/T 5745-2008 | 采油采气工程词汇 | 采油采气 | 砂、蜡、垢、腐蚀及天然气水合物防治 | 防蜡和清蜡 |  | 0 | 3
1070 | 化学防蜡 | chemical paraffin control |  | 用化学剂抑制蜡在固体表面沉积的措施。 | 8.2.9 | [6 empty] | 2 | SY/T 5745-2008 | 采油采气工程词汇 | 采油采气 | 砂、蜡、垢、腐蚀及天然气水合物防治 | 防蜡和清蜡 |  | 0 | 4
1071 | 固体防蜡剂防蜡 | solid inhibitor paraffin control |  | 将固体防蜡剂装人防蜡装置内下人井中适当部位，油流通过防蜡剂时达到防蜡的方法。 | 8.2.10 | [6 empty] | 2 | SY/T 5745-2008 | 采油采气工程词汇 | 采油采气 | 砂、蜡、垢、腐蚀及天然气水合物防治 | 防蜡和清蜡 |  | 0 | 7
1072 | 磁防蜡 | magnetism paraffin control |  | 利用磁特性制成防蜡器下人井内的防蜡方法。常用的防蜡器有电磁式和永磁式两类。 | 8.2.11 | [6 empty] | 2 | SY/T 5745-2008 | 采油采气工程词汇 | 采油采气 | 砂、蜡、垢、腐蚀及天然气水合物防治 | 防蜡和清蜡 |  | 2 | 3
1073 | 玻璃衬里油管防蜡 | paraffin control of glass liner tubing |  | 油管内壁衬上或糖一层厚度为0.4mm～1.5mm玻璃的防蜡方法。 | 8.2.12 | [6 empty] | 2 | SY/T 5745-2008 | 采油采气工程词汇 | 采油采气 | 砂、蜡、垢、腐蚀及天然气水合物防治 | 防蜡和清蜡 |  | 0 | 8
1074 | 涂层防蜡 | paraffin control coating |  | 管壁涂敷上涂料的防蜡方法。 | 8.2.13 | [6 empty] | 2 | SY/T 5745-2008 | 采油采气工程词汇 | 采油采气 | 砂、蜡、垢、腐蚀及天然气水合物防治 | 防蜡和清蜡 |  | 0 | 4
1075 | 清蜡 | paraffin removal |  | 清除沉积在固体表面上蜡的方法。常用的方法有机械清蜡、热力清蜡、化学清蜡等。 | 8.2.14 | [6 empty] | 2 | SY/T 5745-2008 | 采油采气工程词汇 | 采油采气 | 砂、蜡、垢、腐蚀及天然气水合物防治 | 防蜡和清蜡 |  | 7 | 2
1076 | 清蜡剂 | paraffin remover |  | 清除结在井简和设备上蜡所采用的化学物质。 | 8.2.15 | [6 empty] | 2 | SY/T 5745-2008 | 采油采气工程词汇 | 采油采气 | 砂、蜡、垢、腐蚀及天然气水合物防治 | 防蜡和清蜡 |  | 1 | 3
1077 | 热力清蜡 | thermal paraffin removal |  | 利用热能提高油流及管子的温度，熔化沉积在管壁上的蜡的方法。 | 8.2.16 | [6 empty] | 2 | SY/T 5745-2008 | 采油采气工程词汇 | 采油采气 | 砂、蜡、垢、腐蚀及天然气水合物防治 | 防蜡和清蜡 |  | 1 | 4
1078 | 热油循环清蜡 | thermal cycling paraffin removal |  | 经过加热的原油注入井内循环，熔化沉积在井内的蜡并携带至地面的清蜡方法。 | 8.2.17 | [6 empty] | 2 | SY/T 5745-2008 | 采油采气工程词汇 | 采油采气 | 砂、蜡、垢、腐蚀及天然气水合物防治 | 防蜡和清蜡 |  | 0 | 6
1079 | 热化学清蜡 | thermal chemistry paraffin removal |  | 利用在井下化学反应产生的热能清除井底或射孔炮眼附近油层内部沉积蜡的方法。 | 8.2.18 | [6 empty] | 2 | SY/T 5745-2008 | 采油采气工程词汇 | 采油采气 | 砂、蜡、垢、腐蚀及天然气水合物防治 | 防蜡和清蜡 |  | 0 | 5
1080 | 电热清蜡 | electrothermal paraffin removal |  | 常用油井热电缆或井下电热器，将电能经油管或抽油杆转变为热能给油流加热，进行防蜡和清蜡的方法。 | 8.2.19 | [6 empty] | 2 | SY/T 5745-2008 | 采油采气工程词汇 | 采油采气 | 砂、蜡、垢、腐蚀及天然气水合物防治 | 防蜡和清蜡 |  | 0 | 4
1081 | 热洗清蜡 | thermal washing paraffin removal |  | 注人热介质将蜡融化并随之返出地面的清蜡方法。 | 8.2.20 | [6 empty] | 2 | SY/T 5745-2008 | 采油采气工程词汇 | 采油采气 | 砂、蜡、垢、腐蚀及天然气水合物防治 | 防蜡和清蜡 |  | 0 | 4
1082 | 蒸汽清蜡 | steam paraffin removal |  | 利用蒸汽的热清蜡。常用设备为蒸汽清蜡车。 | 8.2.21 | [6 empty] | 2 | SY/T 5745-2008 | 采油采气工程词汇 | 采油采气 | 砂、蜡、垢、腐蚀及天然气水合物防治 | 防蜡和清蜡 |  | 0 | 4
1083 | 机械清蜡 | mechanical paraffin removal |  | 用专门工具刮除管壁上的蜡，并靠油流把蜡带至地面的清蜡方法。自喷井常用工具有刮蜡片、清蜡钻头等。 | 8.2.22 | [6 empty] | 2 | SY/T 5745-2008 | 采油采气工程词汇 | 采油采气 | 砂、蜡、垢、腐蚀及天然气水合物防治 | 防蜡和清蜡 |  | 0 | 4
1084 | 清蜡绞车 | paraffin removal winch |  | 在自喷井上用钢丝起下刮蜡器进行清蜡的地面绞车。可分手摇式和电动式两种。 | 8.2.23 | [6 empty] | 2 | SY/T 5745-2008 | 采油采气工程词汇 | 采油采气 | 砂、蜡、垢、腐蚀及天然气水合物防治 | 防蜡和清蜡 |  | 0 | 4
1085 | 清蜡钢丝 | paraffin removal steel wire |  | 清蜡时连接刮蜡器（如刮蜡片等）下入井内的一种冷拔钢丝。 | 8.2.24 | [6 empty] | 2 | SY/T 5745-2008 | 采油采气工程词汇 | 采油采气 | 砂、蜡、垢、腐蚀及天然气水合物防治 | 防蜡和清蜡 |  | 0 | 4
1086 | 刮蜡片 | paraffin cutter |  | 用以清除油管上所沉积蜡的工具。 | 8.2.25 | [6 empty] | 2 | SY/T 5745-2008 | 采油采气工程词汇 | 采油采气 | 砂、蜡、垢、腐蚀及天然气水合物防治 | 防蜡和清蜡 |  | 0 | 3
1087 | 变径刮蜡片 | variable diameter paraffin cutter |  | 外径在下放时缩小，上提时变大的刮蜡片。 | 8.2.26 | [6 empty] | 2 | SY/T 5745-2008 | 采油采气工程词汇 | 采油采气 | 砂、蜡、垢、腐蚀及天然气水合物防治 | 防蜡和清蜡 |  | 0 | 5
1088 | 清蜡钻头 | paraffin bit |  | 清除管内壁厚蜡沉积所用的钻头。常用的有麻花钻头和矛刺钻头。 | 8.2.27 | [6 empty] | 2 | SY/T 5745-2008 | 采油采气工程词汇 | 采油采气 | 砂、蜡、垢、腐蚀及天然气水合物防治 | 防蜡和清蜡 |  | 0 | 4
1089 | 电热电缆绞车 | electrothermal electric cable hoist |  | 用于清蜡作业缠绕电热电缆或带井下电热器动力电缆的车装电缆绞车。 | 8.2.28 | [6 empty] | 2 | SY/T 5745-2008 | 采油采气工程词汇 | 采油采气 | 砂、蜡、垢、腐蚀及天然气水合物防治 | 防蜡和清蜡 |  | 0 | 6
1090 | 清蜡电热电缆 | electrothermal cable of paraffin removal |  | 悬挂在泊管内，利用通电后缆芯本身所产生的热能进行清蜡的电缆。 | 8.2.29 | [6 empty] | 2 | SY/T 5745-2008 | 采油采气工程词汇 | 采油采气 | 砂、蜡、垢、腐蚀及天然气水合物防治 | 防蜡和清蜡 |  | 0 | 6
1091 | 热油熔蜡车 | hot oil dewaxing truck |  | 用于加热油罐油并注入油井进行热油循环清蜡的车装设备。它由泵、油罐、加热器、阀门和管件等组成。 | 8.2.30 | [6 empty] | 2 | SY/T 5745-2008 | 采油采气工程词汇 | 采油采气 | 砂、蜡、垢、腐蚀及天然气水合物防治 | 防蜡和清蜡 |  | 0 | 5
1092 | 化学剂注入车 | chemical injection truck |  | 运送化学剂，配制工作液，控制注入速度（注人量），进行油井防蜡、清蜡、降黏等工作的车装设备。 | 8.2.31 | [6 empty] | 2 | SY/T 5745-2008 | 采油采气工程词汇 | 采油采气 | 砂、蜡、垢、腐蚀及天然气水合物防治 | 防蜡和清蜡 |  | 0 | 6
1093 | 结垢 | scale deposit |  | 无机物质以晶体形式从水中析出、长大并与杂质共同在固体表面沉积的现象。 | 8.3.1 | [6 empty] | 2 | SY/T 5745-2008 | 采油采气工程词汇 | 采油采气 | 砂、蜡、垢、腐蚀及天然气水合物防治 | 防垢与除垢 |  | 30 | 2
1094 | 物理防垢 | physics scale control |  | 用磁场、声波等物理方法防垢。 | 8.3.2.1 | [6 empty] | 2 | SY/T 5745-2008 | 采油采气工程词汇 | 采油采气 | 砂、蜡、垢、腐蚀及天然气水合物防治 | 防垢与除垢 | 防垢 | 0 | 4
1095 | 磁防垢 | magnetism scale control |  | 用电或永磁铁产生的磁场防垢。 | 8.3.2.2 | [6 empty] | 2 | SY/T 5745-2008 | 采油采气工程词汇 | 采油采气 | 砂、蜡、垢、腐蚀及天然气水合物防治 | 防垢与除垢 | 防垢 | 0 | 3
1096 | 声波防垢 | acoustic wave scale control |  | 用声波分散作用防垢。 | 8.3.2.3 | [6 empty] | 2 | SY/T 5745-2008 | 采油采气工程词汇 | 采油采气 | 砂、蜡、垢、腐蚀及天然气水合物防治 | 防垢与除垢 | 防垢 | 0 | 4
1097 | 化学防垢 | chemistry seale control |  | 通过化学剂的络合、整合或吸附作用防垢。 | 8.3.2.4 | [6 empty] | 2 | SY/T 5745-2008 | 采油采气工程词汇 | 采油采气 | 砂、蜡、垢、腐蚀及天然气水合物防治 | 防垢与除垢 | 防垢 | 0 | 4
1098 | 防垢剂 | antifoolant |  | 通过络合、赘合或吸附作用防垢的化学剂。 | 8.3.2.5 | [6 empty] | 2 | SY/T 5745-2008 | 采油采气工程词汇 | 采油采气 | 砂、蜡、垢、腐蚀及天然气水合物防治 | 防垢与除垢 | 防垢 | 1 | 3
1099 | 物理除垢 | physics descaling |  | 用机械、水力射流等方法清除结在固体表面上的垢。 | 8.3.3.1 | [6 empty] | 2 | SY/T 5745-2008 | 采油采气工程词汇 | 采油采气 | 砂、蜡、垢、腐蚀及天然气水合物防治 | 防垢与除垢 | 除垢 | 0 | 4
1100 | 机械除垢 | mechanical descaling |  | 用钻头、刷等工具，清除结在固体表面上的垢。 | 8.3.3.2 | [6 empty] | 2 | SY/T 5745-2008 | 采油采气工程词汇 | 采油采气 | 砂、蜡、垢、腐蚀及天然气水合物防治 | 防垢与除垢 | 除垢 | 0 | 4
1101 | 高压水射流除垢 | high pressure water jet scaling |  | 利用高压柱塞泵和特殊设计的喷嘴产生强冲击力的水射流，清除结在固体表面上的垢。 | 8.3.3.3 | [6 empty] | 2 | SY/T 5745-2008 | 采油采气工程词汇 | 采油采气 | 砂、蜡、垢、腐蚀及天然气水合物防治 | 防垢与除垢 | 除垢 | 0 | 7
1102 | 化学除垢 | chemistry scaling |  | 通过络合、整合、反应等方法，清除结在固体表面上的垢。 | 8.3.3.4 | [6 empty] | 2 | SY/T 5745-2008 | 采油采气工程词汇 | 采油采气 | 砂、蜡、垢、腐蚀及天然气水合物防治 | 防垢与除垢 | 除垢 | 0 | 4
1103 | 除垢剂 | scale dissolver |  | 能通过络合、整合、反应等作用，将垢从固体表面除去的化学剂。 | 8.3.3.5 | [6 empty] | 2 | SY/T 5745-2008 | 采油采气工程词汇 | 采油采气 | 砂、蜡、垢、腐蚀及天然气水合物防治 | 防垢与除垢 | 除垢 | 0 | 3
1104 | 腐蚀 | corrosion |  | 与金属表面接触并使其发生化学或物理化学反应而受到破坏的物质。 | 8.4.1 | [6 empty] | 2 | SY/T 5745-2008 | 采油采气工程词汇 | 采油采气 | 砂、蜡、垢、腐蚀及天然气水合物防治 | 腐蚀与防腐 |  | 203 | 2
1105 | 化学腐蚀 | chemical corrosion |  | 不构成电池，没有腐蚀电流的腐蚀。 | 8.4.1.2 | [6 empty] | 2 | SY/T 5745-2008 | 采油采气工程词汇 | 采油采气 | 砂、蜡、垢、腐蚀及天然气水合物防治 | 腐蚀与防腐 | 腐蚀 | 0 | 4
1106 | 电化学腐蚀 | electrochemistry corrosion |  | 构成电池，有腐蚀电流的腐蚀。 | 8.4.1.3 | [6 empty] | 2 | SY/T 5745-2008 | 采油采气工程词汇 | 采油采气 | 砂、蜡、垢、腐蚀及天然气水合物防治 | 腐蚀与防腐 | 腐蚀 | 0 | 5
1107 | 细菌腐蚀 | bacteria corrosion |  | 由细菌和（或）其他代谢产物引起的腐蚀。 | 8.4.1.4 | [6 empty] | 2 | SY/T 5745-2008 | 采油采气工程词汇 | 采油采气 | 砂、蜡、垢、腐蚀及天然气水合物防治 | 腐蚀与防腐 | 腐蚀 | 0 | 4
1108 | 晶间腐蚀 | intergranular corrosion |  | 由细菌和（或）其他代谢产物引起的腐蚀。 | 8.4.1.5 | [6 empty] | 2 | SY/T 5745-2008 | 采油采气工程词汇 | 采油采气 | 砂、蜡、垢、腐蚀及天然气水合物防治 | 腐蚀与防腐 | 腐蚀 | 0 | 4
1109 | 均匀腐蚀 | uniform corrosion |  | 均匀分布在整个金属表面的腐蚀。 | 8.4.1.6 | [6 empty] | 2 | SY/T 5745-2008 | 采油采气工程词汇 | 采油采气 | 砂、蜡、垢、腐蚀及天然气水合物防治 | 腐蚀与防腐 | 腐蚀 | 1 | 4
1110 | 局部腐蚀 | local corrosion |  | 集中在局部区域的腐蚀。 | 8.4.1.7 | [6 empty] | 2 | SY/T 5745-2008 | 采油采气工程词汇 | 采油采气 | 砂、蜡、垢、腐蚀及天然气水合物防治 | 腐蚀与防腐 | 腐蚀 | 1 | 4
1111 | 防腐层 | corrosion protective covering |  | 在金属表面与腐蚀介质之间建立的隔离层。 | 8.4.2.1 | [6 empty] | 2 | SY/T 5745-2008 | 采油采气工程词汇 | 采油采气 | 砂、蜡、垢、腐蚀及天然气水合物防治 | 腐蚀与防腐 | 防腐蚀 | 0 | 3
1112 | 防腐油管 | protect corrosion tubing |  | 采用内衬、内外涂层耐腐蚀材料或用耐腐蚀材料制成的油管。 | 8.4.2.2 | [6 empty] | 2 | SY/T 5745-2008 | 采油采气工程词汇 | 采油采气 | 砂、蜡、垢、腐蚀及天然气水合物防治 | 腐蚀与防腐 | 防腐蚀 | 0 | 4
1113 | 套管防护 | casing pipe protection |  | 在井下作业过程中，采用机械或化学方式对套管进行保护的方法。 | 8.4.2.3 | [6 empty] | 2 | SY/T 5745-2008 | 采油采气工程词汇 | 采油采气 | 砂、蜡、垢、腐蚀及天然气水合物防治 | 腐蚀与防腐 | 防腐蚀 | 0 | 4
1114 | 缓蚀剂 | corrosion inhibitor |  | 能明显降低金属腐蚀速度的物质。 | 8.4.2.4 | [6 empty] | 2 | SY/T 5745-2008 | 采油采气工程词汇 | 采油采气 | 砂、蜡、垢、腐蚀及天然气水合物防治 | 腐蚀与防腐 | 防腐蚀 | 41 | 3
1115 | 天然气水合物 | natural gas hydrate |  | 天然气中某些气体组分和水在一定温度和压力下形成的白色固体结晶物。 | 8.5.1 | [6 empty] | 2 | SY/T 5745-2008 | 采油采气工程词汇 | 采油采气 | 砂、蜡、垢、腐蚀及天然气水合物防治 | 天然气水合物防治 |  | 0 | 6
1116 | 天然气水合物形成条件预测 | natural gas hydrate buildup predicting |  | 预测天然气水合物生成压力和温度的方法。常用有图解法、经验公式法、相平衡计算法和统计热力学法。 | 8.5.2 | [6 empty] | 2 | SY/T 5745-2008 | 采油采气工程词汇 | 采油采气 | 砂、蜡、垢、腐蚀及天然气水合物防治 | 天然气水合物防治 |  | 0 | 12
1117 | 天然气脱水 | natural gas dehydration |  | 减少天然气中含水量的方法（如低温分离法、化学反应法、溶剂吸收法、固体吸收法等）。 | 8.5.3 | [6 empty] | 2 | SY/T 5745-2008 | 采油采气工程词汇 | 采油采气 | 砂、蜡、垢、腐蚀及天然气水合物防治 | 天然气水合物防治 |  | 0 | 5
1118 | 防冻剂 | anticreaming |  | 能与天然气中的水蒸气生成冰点很低的溶液以降低天然气露点从而降低水合物形成温度的化学剂。 | 8.5.4 | [6 empty] | 2 | SY/T 5745-2008 | 采油采气工程词汇 | 采油采气 | 砂、蜡、垢、腐蚀及天然气水合物防治 | 天然气水合物防治 |  | 1 | 3
1119 | 无阻流量 | open-llow capacity |  | 在测定生产并产能时，采取敞开井口的放喷方法得到的产量。 | 9.1.1 | [6 empty] | 2 | SY/T 5745-2008 | 采油采气工程词汇 | 采油采气 | 油（气、水）井生产动态监测 | 试井 |  | 5 | 4
1120 | 绝对无阻流量 | absolute open-flow capacity |  | 假设生产井井底流压为0.101325MMPa时的产量。 | 9.1.2 | [6 empty] | 2 | SY/T 5745-2008 | 采油采气工程词汇 | 采油采气 | 油（气、水）井生产动态监测 | 试井 |  | 4 | 6
1121 | 压力恢复曲线 | build-up curve |  | 在不稳定试井中，油、气、水井关井测得的井底流压随时间变化的关系曲线。 | 9.1.3 | [6 empty] | 2 | SY/T 5745-2008 | 采油采气工程词汇 | 采油采气 | 油（气、水）井生产动态监测 | 试井 |  | 2 | 6
1122 | 现代试井 | modern well test |  | 采用现代试井理论及图版进行试井分析的试井方法。 | 9.1.4 | [6 empty] | 2 | SY/T 5745-2008 | 采油采气工程词汇 | 采油采气 | 油（气、水）井生产动态监测 | 试井 |  | 0 | 4
1123 | 稳定试井 | steady well test |  | 逐步地改变井的工作制度，测量出每一工作制度下稳定的井底压力、产油量、产液量、产气量、含砂量或注水量，亦称系统试井。 | 9.1.5 | [6 empty] | 2 | SY/T 5745-2008 | 采油采气工程词汇 | 采油采气 | 油（气、水）井生产动态监测 | 试井 |  | 2 | 4
1124 | 不稳定试井 | transient well test |  | 通过开、关油气井，引起储层压力的重新分布，在这个不稳定过程中测取井底压力随时间变化的资料，从而求得油（气）藏有关参数的试井方法。 | 9.1.6 | [6 empty] | 2 | SY/T 5745-2008 | 采油采气工程词汇 | 采油采气 | 油（气、水）井生产动态监测 | 试井 |  | 2 | 5
1125 | 压力恢复试井 | pressure build-up test |  | 当井生产稳定后，关井并测量井底压力随时间的恢复值。 | 9.1.7 | [6 empty] | 2 | SY/T 5745-2008 | 采油采气工程词汇 | 采油采气 | 油（气、水）井生产动态监测 | 试井 |  | 2 | 6
1126 | 压力降落试井 | pressure drawdown test |  | 当关井达到稳定状态后，开井并测量井底压力随时间的降落值。 | 9.1.8 | [6 empty] | 2 | SY/T 5745-2008 | 采油采气工程词汇 | 采油采气 | 油（气、水）井生产动态监测 | 试井 |  | 0 | 6
1127 | 千扰试井 | interference test |  | 选择若干个包括激动井和反映井在内的毗邻井组，通过改变激动井的工作制度，使反映井中压力发生变化，并用高灵敏度和高精度的微差压力计，连续记录反映井中压力变化，然后根据这些测试资料来诊断和确定地层的连通方向和断层的密封程度，求出井间地层的流动系数、导压系数和储能系数。 | 9.1.9 | [6 empty] | 2 | SY/T 5745-2008 | 采油采气工程词汇 | 采油采气 | 油（气、水）井生产动态监测 | 试井 |  | 0 | 4
1128 | 脉冲试井 | pulse test |  | 用一口激动井和若干口反映井组成测试井组，周期地改变激动井的产量或开井关井，用高灵敏度、高精度压力计连续记录反映并的压力变化。根据这些压力变化资料，可对同层的连通情况、储层的导压系数、流动系数和储能系数的分布，即储层的各向异性做出描述。 | 9.1.10 | [6 empty] | 2 | SY/T 5745-2008 | 采油采气工程词汇 | 采油采气 | 油（气、水）井生产动态监测 | 试井 |  | 0 | 4
1129 | 生产动态监测 | production performance monitor |  | 对油、气、水井的动态参数进行定期和不定期的测试，内容是进行动态试井、产出剖面测井、注人剖面测井、工程测井、储层参数测井及储层流体性质测井等工作，为油井正常生产提供动态资料的方法。 | 9.2.1 | [6 empty] | 2 | SY/T 5745-2008 | 采油采气工程词汇 | 采油采气 | 油（气、水）井生产动态监测 | 生产测井 |  | 0 | 6
1130 | 储层压力监测 | formation perssuer monitor |  | 运用测压、试井分析等手段和方法及时获取储层压力资料，为生产动态分析提供压力数据的方法。 | 9.2.2 | [6 empty] | 2 | SY/T 5745-2008 | 采油采气工程词汇 | 采油采气 | 油（气、水）井生产动态监测 | 生产测井 |  | 0 | 6
1131 | 储层温度监测 | formation temperature monitor |  | 运用测温、试井分析等手段和方法及时获取储层温度资料，为生产动态分析提供温度数据的方法。 | 9.2.3 | [6 empty] | 2 | SY/T 5745-2008 | 采油采气工程词汇 | 采油采气 | 油（气、水）井生产动态监测 | 生产测井 |  | 0 | 6
1132 | 产出剖面监测 | production profile monitor |  | 定期对生产井井底流压、井口压力、分层压力及分层产油、气、水量进行测试的方法。 | 9.2.4 | [6 empty] | 2 | SY/T 5745-2008 | 采油采气工程词汇 | 采油采气 | 油（气、水）井生产动态监测 | 生产测井 |  | 0 | 6
1133 | 注入剖面监测 | injection profile monitor |  | 在一定注水压力条件下定期对注水井每个层段或单层的吸水量进行测试的方法。 | 9.2.5 | [6 empty] | 2 | SY/T 5745-2008 | 采油采气工程词汇 | 采油采气 | 油（气、水）井生产动态监测 | 生产测井 |  | 0 | 6
1134 | 同位素测吸水剖面法 | isotope measuring injection profile |  | 利用放射性同位素测量吸水剖面的方法。 | 9.2.6 | [6 empty] | 2 | SY/T 5745-2008 | 采油采气工程词汇 | 采油采气 | 油（气、水）井生产动态监测 | 生产测井 |  | 0 | 9
1135 | 地面示功图 | surface dynamometer card |  | 在泵抽吸过程中，测得的光杆载荷随位移变化关系的封闭曲线，纵坐标表示载荷，横坐标表示光杆位移。该封闭曲线图形的面积表示驴头在上下往复运动一次光杆所做的功。 | 9.2.7 | [6 empty] | 2 | SY/T 5745-2008 | 采油采气工程词汇 | 采油采气 | 油（气、水）井生产动态监测 | 生产测井 |  | 0 | 5
1136 | 井下示功图 | down-hole dynamometer card |  | 光杆以下抽油杆柱上任一截面所受载荷与位移的关系图。 | 9.2.8 | [6 empty] | 2 | SY/T 5745-2008 | 采油采气工程词汇 | 采油采气 | 油（气、水）井生产动态监测 | 生产测井 |  | 0 | 5
1137 | 抽油井计算机工况诊断 | computer diagnosis of pumping well |  | 利用计算机对深井泵工作状况进行分析与判断的方法。 | 9.2.9 | [6 empty] | 2 | SY/T 5745-2008 | 采油采气工程词汇 | 采油采气 | 油（气、水）井生产动态监测 | 生产测井 |  | 0 | 10
1138 | 温度测井 | temperature logging |  | 利用井下井温仪连续测量井内不同深度的温度变化的一种测井方法。 | 9.2.10 | [6 empty] | 2 | SY/T 5745-2008 | 采油采气工程词汇 | 采油采气 | 油（气、水）井生产动态监测 | 生产测井 |  | 1 | 4
1139 | 流体识别测井 | fluid identification logging |  | 利用仪器测量井内流体的密度或持水率来识别流体性质的一种测井方法。 | 9.2.11 | [6 empty] | 2 | SY/T 5745-2008 | 采油采气工程词汇 | 采油采气 | 油（气、水）井生产动态监测 | 生产测井 |  | 0 | 6
1140 | 流量测井 | flow rate logging |  | 用井下流量计测量井内流体流量的一种测井方法。 | 9.2.12 | [6 empty] | 2 | SY/T 5745-2008 | 采油采气工程词汇 | 采油采气 | 油（气、水）井生产动态监测 | 生产测井 |  | 0 | 4
1141 | 分层（段）测试 | separate layer test | # | 对油、气、水井各生产（注水）层段进行分别测试的工艺技术。 | 9.2.13 | [6 empty] | 2 | SY/T 5745-2008 | 采油采气工程词汇 | 采油采气 | 油（气、水）井生产动态监测 | 生产测井 |  | 0 | 7
| 分层测试 |  | * |  | 9.2.13-1 | [6 empty] | 2 | SY/T 5745-2008 | 采油采气工程词汇 | 采油采气 | 油（气、水）井生产动态监测 | 生产测井 |  | 2 | 4
| 分段测试 |  | * |  | 9.2.13-2 | [6 empty] | 2 | SY/T 5745-2008 | 采油采气工程词汇 | 采油采气 | 油（气、水）井生产动态监测 | 生产测井 |  | 0 | 4
1142 | 环空测试 | annulus logging |  | 小直径测试仪器从油套环空下人进行的测压等井下测试工作。 | 9.2.14 | [6 empty] | 2 | SY/T 5745-2008 | 采油采气工程词汇 | 采油采气 | 油（气、水）井生产动态监测 | 生产测井 |  | 0 | 4
1143 | 井下压力计 | downhole pressure gauge |  | 用于测定井下压力的仪器。 | 9.3.1 | [6 empty] | 2 | SY/T 5745-2008 | 采油采气工程词汇 | 采油采气 | 油（气、水）井生产动态监测 | 监测设备、仪器及工具 |  | 2 | 5
1144 | 井下温度计 | downhole temperature gauge |  | 用于测定井下温度的仪器。 | 9.3.2 | [6 empty] | 2 | SY/T 5745-2008 | 采油采气工程词汇 | 采油采气 | 油（气、水）井生产动态监测 | 监测设备、仪器及工具 |  | 0 | 5
1145 | 井下流量计 | downhole flowmeter |  | 用来测量井下流体流量的仪器。 | 9.3.3 | [6 empty] | 2 | SY/T 5745-2008 | 采油采气工程词汇 | 采油采气 | 油（气、水）井生产动态监测 | 监测设备、仪器及工具 |  | 0 | 5
1146 | 井下取样器 | downhole sampler |  | 用于采集井下流体样品的专用器具。 | 9.3.4 | [6 empty] | 2 | SY/T 5745-2008 | 采油采气工程词汇 | 采油采气 | 油（气、水）井生产动态监测 | 监测设备、仪器及工具 |  | 0 | 5
1147 | 回音标 | reflector |  | 安装在油管上，用来作为回声仪测液面时的信号反射物。 | 9.3.5 | [6 empty] | 2 | SY/T 5745-2008 | 采油采气工程词汇 | 采油采气 | 油（气、水）井生产动态监测 | 监测设备、仪器及工具 |  | 2 | 3
1148 | 回声仪 | echo sounder |  | 用于测量抽油井内环空液面位置的仪器。可分为单声道、双声道回声仪。 | 9.3.6 | [6 empty] | 2 | SY/T 5745-2008 | 采油采气工程词汇 | 采油采气 | 油（气、水）井生产动态监测 | 监测设备、仪器及工具 |  | 0 | 3
1149 | 动力仪 | dynamometer |  | 用于记录抽油杆往复运动过程中光杆所承受载荷与位移变化关系的仪器。 | 9.3.7 | [6 empty] | 2 | SY/T 5745-2008 | 采油采气工程词汇 | 采油采气 | 油（气、水）井生产动态监测 | 监测设备、仪器及工具 |  | 0 | 3
1150 | 试井车 | well testing truck |  | 配置有测试仪器、工具、绞车，用于油气水井井下测试的车载设备。常用的有钢丝试并车和电缆试井车两种类型。 | 9.3.8 | [6 empty] | 2 | SY/T 5745-2008 | 采油采气工程词汇 | 采油采气 | 油（气、水）井生产动态监测 | 监测设备、仪器及工具 |  | 0 | 3
1151 | 撬装绞车 | skid mounted winch |  | 试井绞车安装在固定撬上，无自走能力。有电动绞车和手摇绞车两种类型。 | 9.3.9 | [6 empty] | 2 | SY/T 5745-2008 | 采油采气工程词汇 | 采油采气 | 油（气、水）井生产动态监测 | 监测设备、仪器及工具 |  | 0 | 4
1152 | 钢丝防喷装置 | steel line blowout preventer |  | 在采用录并钢丝进行井下测试作业时，保持并口密封的装置。 | 9.3.10 | [6 empty] | 2 | SY/T 5745-2008 | 采油采气工程词汇 | 采油采气 | 油（气、水）井生产动态监测 | 监测设备、仪器及工具 |  | 0 | 6
1153 | 电缆测试防喷装置 | cable blowout preventer |  | 在采用测试电缆进行井下测试作业时，保持井口密封的装置。 | 9.3.11 | [6 empty] | 2 | SY/T 5745-2008 | 采油采气工程词汇 | 采油采气 | 油（气、水）井生产动态监测 | 监测设备、仪器及工具 |  | 0 | 8
1154 | 录井钢丝 | logging wireline |  | 用于试井和下人井下工具的特制钢丝，有普通录井钢丝和防硫化氢录井钢丝两种。 | 9.3.12 | [6 empty] | 2 | SY/T 5745-2008 | 采油采气工程词汇 | 采油采气 | 油（气、水）井生产动态监测 | 监测设备、仪器及工具 |  | 0 | 4
1155 | 测试电缆 | testing cable |  | 用于试井和下人井下工具的钢丝铠装专用电缆，有普通测试电缆和防硫化氢测试电缆两种。 | 9.3.13 | [6 empty] | 2 | SY/T 5745-2008 | 采油采气工程词汇 | 采油采气 | 油（气、水）井生产动态监测 | 监测设备、仪器及工具 |  | 1 | 4
1156 | 垫图式流量计 | grommet gas meter |  | 由测试短节、孔板及测压装置组成的测定天然气流量的仪器。 | 9.3.14 | [6 empty] | 2 | SY/T 5745-2008 | 采油采气工程词汇 | 采油采气 | 油（气、水）井生产动态监测 | 监测设备、仪器及工具 |  | 0 | 6
1157 | 七参数组合生产测井仪 | seven-parameter production logging stack system |  | 在油水井测试中能对磁定位、自然伽马曲线、温度、压力、流体密度、持水率及流体流量七参数进行测试的组合仪器。 | 9.3.15 | [6 empty] | 2 | SY/T 5745-2008 | 采油采气工程词汇 | 采油采气 | 油（气、水）井生产动态监测 | 监测设备、仪器及工具 |  | 0 | 10
1158 | 偏心井口装置 | sidepocket wellhead equipment |  | 用于小直径测试仪器进行环空测试的专用井口装置。 | 9.3.16 | [6 empty] | 2 | SY/T 5745-2008 | 采油采气工程词汇 | 采油采气 | 油（气、水）井生产动态监测 | 监测设备、仪器及工具 |  | 0 | 6
1159 | 机采单耗 | unit consumption of mechanical production |  | 每采出1t油的实际耗电量。 | 10.1.1 | [6 empty] | 2 | SY/T 5745-2008 | 采油采气工程词汇 | 采油采气 | 油（气、水）井生产节能降耗 | 机械采油系统效率 |  | 0 | 4
1160 | 井下系统效率 | efficiency of downhole system |  | 井下管柱、泵组等设备运行效率的总和。 | 10.1.2 | [6 empty] | 2 | SY/T 5745-2008 | 采油采气工程词汇 | 采油采气 | 油（气、水）井生产节能降耗 | 机械采油系统效率 |  | 0 | 6
1161 | 地面设备系统效率 | efficieney of ground equipment system |  | 地面电动机、传动机构等设备运行效率的总和。 | 10.1.3 | [6 empty] | 2 | SY/T 5745-2008 | 采油采气工程词汇 | 采油采气 | 油（气、水）井生产节能降耗 | 机械采油系统效率 |  | 0 | 8
1162 | 抽油井系统效率 | efficiency of rod pump wells |  | 抽油机井地面系统效率与井下系统效率的乘积。 | 10.1.4 | [6 empty] | 2 | SY/T 5745-2008 | 采油采气工程词汇 | 采油采气 | 油（气、水）井生产节能降耗 | 机械采油系统效率 |  | 0 | 7
1163 | 电潜泵井系统效率 | efficiency of submersible electric pump wells |  | 电潜泵井地面系统效率与井下系统效率的乘积。 | 10.1.5 | [6 empty] | 2 | SY/T 5745-2008 | 采油采气工程词汇 | 采油采气 | 油（气、水）井生产节能降耗 | 机械采油系统效率 |  | 0 | 8
1164 | 螺杆泵井系统效率 | efficiency of serew pump wells |  | 螺杆泵井地面系统效率与井下系统效率的乘积。 | 10.1.6 | [6 empty] | 2 | SY/T 5745-2008 | 采油采气工程词汇 | 采油采气 | 油（气、水）井生产节能降耗 | 机械采油系统效率 |  | 0 | 8
1165 | 机采井平均泵效 | average pump efficiencyof mechanical recovery well |  | 油气田（区块）全部机采井泵效总和的平均值。 | 10.1.7 | [6 empty] | 2 | SY/T 5745-2008 | 采油采气工程词汇 | 采油采气 | 油（气、水）井生产节能降耗 | 机械采油系统效率 |  | 0 | 7
1166 | 注水单耗 | unit consumption of water injection |  | 每注1㎡水的实际耗电量。 | 10.2.1 | [6 empty] | 2 | SY/T 5745-2008 | 采油采气工程词汇 | 采油采气 | 油（气、水）井生产节能降耗 | 注水系统效率 |  | 0 | 4
1167 | 注水井系统效率 | efficiency of water injection wells |  | 注水机泵组效率、注水管网效率、井下效率的乘积。 | 10.2.2 | [6 empty] | 2 | SY/T 5745-2008 | 采油采气工程词汇 | 采油采气 | 油（气、水）井生产节能降耗 | 注水系统效率 |  | 0 | 7
1168 | 注水管网效率 | efficiency of water injection system network |  | 注水井井口注水压力与注水泵出口压力的百分比值。 | 10.2.3 | [6 empty] | 2 | SY/T 5745-2008 | 采油采气工程词汇 | 采油采气 | 油（气、水）井生产节能降耗 | 注水系统效率 |  | 0 | 6
1169 | 注水管网压力损失 | pressure loss of water injection network |  | 注水泵出口压力与注水井井口注水压力的差值。 | 10.2.4 | [6 empty] | 2 | SY/T 5745-2008 | 采油采气工程词汇 | 采油采气 | 油（气、水）井生产节能降耗 | 注水系统效率 |  | 0 | 8
1170 | 注水泵泵效 | water injection pump efficiency |  | 由温度法或排量法测试后计算的效率。 | 10.2.5 | [6 empty] | 2 | SY/T 5745-2008 | 采油采气工程词汇 | 采油采气 | 油（气、水）井生产节能降耗 | 注水系统效率 |  | 0 | 5
1171 | 注水泵机组平均泵效 | average pump efficiency of water injection pump unit |  | 油气田（区块）全部运行机泵效率总和的平均值。 | 10.2.6 | [6 empty] | 2 | SY/T 5745-2008 | 采油采气工程词汇 | 采油采气 | 油（气、水）井生产节能降耗 | 注水系统效率 |  | 0 | 9
1172 | 井下作业监督 | downhole operation supervision |  | 依据井下作业相关标准，按照地质、工程、工艺、施工设计及安全预案进行作业现场督促、检查指导实施。 | 11.1.1 | [6 empty] | 2 | SY/T 5745-2008 | 采油采气工程词汇 | 采油采气 | 井下作业工艺 | 井下作业 |  | 0 | 6
1173 | 油补距 | distance between tubing head and bushing |  | 从采油井口转换四通法兰上平面（或油管头上平面）到转盘面之间的距离。 | 11.1.2 | [6 empty] | 2 | SY/T 5745-2008 | 采油采气工程词汇 | 采油采气 | 井下作业工艺 | 井下作业 |  | 6 | 3
1174 | 套补距 | casing top spacing |  | 从套管顶部法兰上平面（或第一根套管接箍上平面）到转盘面之间的距离。 | 11.1.3 | [6 empty] | 2 | SY/T 5745-2008 | 采油采气工程词汇 | 采油采气 | 井下作业工艺 | 井下作业 |  | 7 | 3
1175 | 窜槽 | channeling |  | 井时水泥浆顶替钻井液不完善，或地层流体侵人，造成水泥环的不完整性，致使水泥环与地层或水泥环与井壁之间窜通的现象。 | 11.1.4 | [6 empty] | 2 | SY/T 5745-2008 | 采油采气工程词汇 | 采油采气 | 井下作业工艺 | 井下作业 |  | 9 | 2
1176 | 井涌 | kick |  | 地层压力大于井内液柱静压力，使井内流体流出井口法兰上平面的现象。 | 11.1.5 | [6 empty] | 2 | SY/T 5745-2008 | 采油采气工程词汇 | 采油采气 | 井下作业工艺 | 井下作业 |  | 13 | 2
1177 | 井喷 | well blowout |  | 地层压力大于井内液柱静压力，发生井内流体喷出井口法兰上平面的现象。 | 11.1.6 | [6 empty] | 2 | SY/T 5745-2008 | 采油采气工程词汇 | 采油采气 | 井下作业工艺 | 井下作业 |  | 35 | 2
1178 | 压井液 | kill fluid |  | 压井所使用的液体。 | 11.1.7 | [6 empty] | 2 | SY/T 5745-2008 | 采油采气工程词汇 | 采油采气 | 井下作业工艺 | 井下作业 |  | 42 | 3
1179 | 修井液 | workover fluid |  | 修井作业中为达到某种作业目的而使用的流体。 | 11.1.8 | [6 empty] | 2 | SY/T 5745-2008 | 采油采气工程词汇 | 采油采气 | 井下作业工艺 | 井下作业 |  | 15 | 3
1180 | 试油（气）工艺 | oil（gas）test technology | # | 在探井中对可能出油的层位（有时也对水层）以及对已开发的某些新发现或者过去没有详细研究过的油层进行射孔，诱导地层中的流体流人井内，并取得流体产量、压力、温度和流体与油层的性质、物理参数等资料的工艺过程。 | 11.1.9 | [6 empty] | 2 | SY/T 5745-2008 | 采油采气工程词汇 | 采油采气 | 井下作业工艺 | 井下作业 |  | 0 | 7
| 试油工艺 |  | * |  | 11.1.9-1 | [6 empty] | 2 | SY/T 5745-2008 | 采油采气工程词汇 | 采油采气 | 井下作业工艺 | 井下作业 |  | 0 | 4
| 试气工艺 |  | * |  | 11.1.9-2 | [6 empty] | 2 | SY/T 5745-2008 | 采油采气工程词汇 | 采油采气 | 井下作业工艺 | 井下作业 |  | 0 | 4
1181 | 常规修井作业 | conventional workover |  | 为维护、改善和提高油（气）水井的生产能力，所采取的井下技术措施，通常称小修和增产揩施。包括防砂与清砂、找水与堵水、检泵、换封隔器、检换注水井管柱和酸化压裂等施工过程。 | 11.1.10 | [6 empty] | 2 | SY/T 5745-2008 | 采油采气工程词汇 | 采油采气 | 井下作业工艺 | 井下作业 |  | 0 | 6
1182 | 检泵 | pump inspection |  | 更换、加深和上提泵挂深度，改变泵径，以及解除抽油泵砂卡、蜡卡、抽油杆断脱、零件磨损等故障作业过程的统称。 | 11.1.11 | [6 empty] | 2 | SY/T 5745-2008 | 采油采气工程词汇 | 采油采气 | 井下作业工艺 | 井下作业 |  | 10 | 2
1183 | 起下管柱 | running and pulling tubing |  | 从井内起出管柱，按设计下人新管柱的作业，又称起下钻。 | 11.1.12 | [6 empty] | 2 | SY/T 5745-2008 | 采油采气工程词汇 | 采油采气 | 井下作业工艺 | 井下作业 |  | 13 | 4
1184 | 通井 | run gauge cutter |  | 将通井规下人井筒内检查井筒技术状况的作业。 | 11.1.13 | [6 empty] | 2 | SY/T 5745-2008 | 采油采气工程词汇 | 采油采气 | 井下作业工艺 | 井下作业 |  | 68 | 2
1185 | 刮管 | scraping pipe |  | 将专用刮管器下人井筒内以清除管壁积垢的作业。 | 11.1.14 | [6 empty] | 2 | SY/T 5745-2008 | 采油采气工程词汇 | 采油采气 | 井下作业工艺 | 井下作业 |  | 3 | 2
1186 | 刮蜡 | paraffin cutting |  | 用刮蜡工具刮去井筒内蜡的作业。 | 11.1.15 | [6 empty] | 2 | SY/T 5745-2008 | 采油采气工程词汇 | 采油采气 | 井下作业工艺 | 井下作业 |  | 11 | 2
1187 | 压井 | killing well |  | 向井中泵人一定密度的流体，使其流体柱产生的压力大于或等于地层压力，防止井喷的工艺过程。 | 11.1.16 | [6 empty] | 2 | SY/T 5745-2008 | 采油采气工程词汇 | 采油采气 | 井下作业工艺 | 井下作业 |  | 171 | 2
1188 | 不压井作业 | snubbing service |  | 采用特殊设备、工具及工艺技术，不压井就能正常起下井内管柱的作业。 | 11.1.17 | [6 empty] | 2 | SY/T 5745-2008 | 采油采气工程词汇 | 采油采气 | 井下作业工艺 | 井下作业 |  | 0 | 5
1189 | 封隔器坐封 | packer setting |  | 使封隔器进人工作状态的操作过程。 | 11.1.18 | [6 empty] | 2 | SY/T 5745-2008 | 采油采气工程词汇 | 采油采气 | 井下作业工艺 | 井下作业 |  | 9 | 5
1190 | 洗井 | well clean up |  | 用流体循环清除井内污物，保持井内清洁的作业。 | 11.1.19 | [6 empty] | 2 | SY/T 5745-2008 | 采油采气工程词汇 | 采油采气 | 井下作业工艺 | 井下作业 |  | 104 | 2
1191 | 正洗井 | direct flushing |  | 洗井液从管柱内进人井筒，从油套管间环形空间返出的洗井方式。 | 11.1.20 | [6 empty] | 2 | SY/T 5745-2008 | 采油采气工程词汇 | 采油采气 | 井下作业工艺 | 井下作业 |  | 1 | 3
1192 | 反洗井 | reverse well flushing |  | 洗井液从油套管间环形空间进入井筒，从管柱内返出的洗井方式。 | 11.1.21 | [6 empty] | 2 | SY/T 5745-2008 | 采油采气工程词汇 | 采油采气 | 井下作业工艺 | 井下作业 |  | 10 | 3
1193 | 压製作业 | frac job |  | 按设计和工艺要求包括配压裂管柱、下人管柱，进行压裂和起管柱等压裂施工的全过程。 | 11.2.1 | [6 empty] | 2 | SY/T 5745-2008 | 采油采气工程词汇 | 采油采气 | 井下作业工艺 | 增产（注）措施作业 |  | 0 | 4
1194 | 酸化作业 | acid job |  | 按设计和工艺要求包括配酸化管柱、下人管柱，进行酸化和起管柱等酸化施工的全过程。 | 11.2.2 | [6 empty] | 2 | SY/T 5745-2008 | 采油采气工程词汇 | 采油采气 | 井下作业工艺 | 增产（注）措施作业 |  | 6 | 4
1195 | 防砂作业 | sand control job |  | 能够有效地阻止地层砂随流体进入井筒的工艺措施，包括冲砂及下人防砂管或进行化学防砂措施的全过程。 | 11.2.3 | [6 empty] | 2 | SY/T 5745-2008 | 采油采气工程词汇 | 采油采气 | 井下作业工艺 | 增产（注）措施作业 |  | 0 | 4
1196 | 换大泵作业 | replacing pump operation |  | 起出原井内抽油泵管柱，下人比原泵径大的抽油泵管柱的施工过程。 | 11.2.4 | [6 empty] | 2 | SY/T 5745-2008 | 采油采气工程词汇 | 采油采气 | 井下作业工艺 | 增产（注）措施作业 |  | 0 | 5
1197 | 加深泵作业 | deepening pump operation |  | 检泵时下人的抽油泵，泵挂深度大于原泵挂深度的施工过程。 | 11.2.5 | [6 empty] | 2 | SY/T 5745-2008 | 采油采气工程词汇 | 采油采气 | 井下作业工艺 | 增产（注）措施作业 |  | 0 | 5
1198 | 下电潜泵作业 | tripping in ESP operation |  | 用专用工具将电潜泵管柱下到设计（预定）的位置的施工过程。 | 11.2.6 | [6 empty] | 2 | SY/T 5745-2008 | 采油采气工程词汇 | 采油采气 | 井下作业工艺 | 增产（注）措施作业 |  | 0 | 6
1199 | 找军 | find out channelling |  | 确定井的窜槽井段位置的过程。 | 11.2.7 | [6 empty] | 2 | SY/T 5745-2008 | 采油采气工程词汇 | 采油采气 | 井下作业工艺 | 增产（注）措施作业 |  | 0 | 2
1200 | 封窜 | sealed canalization |  | 封堵窜槽井段位置的工艺。 | 11.2.8 | [6 empty] | 2 | SY/T 5745-2008 | 采油采气工程词汇 | 采油采气 | 井下作业工艺 | 增产（注）措施作业 |  | 2 | 2
1201 | 自封式封隔器 | self-sealing packer |  | 靠封隔件外径与套管内径的过盈和工作压差实现密封的封隔器。 | 11.3.1.1 | [6 empty] | 2 | SY/T 5745-2008 | 采油采气工程词汇 | 采油采气 | 井下作业工艺 | 井下作业工具 | 封隔器 | 0 | 6
1202 | 压缩式封隔器 | compressed packer |  | 靠轴向力压缩封隔件，使封隔件外径变大实现密封的封隔器。 | 11.3.1.2 | [6 empty] | 2 | SY/T 5745-2008 | 采油采气工程词汇 | 采油采气 | 井下作业工艺 | 井下作业工具 | 封隔器 | 1 | 6
1203 | 扩张式封隔器 | expansion packer |  | 靠径向力作用于封隔器内腔，使封隔件外径扩大实现密封的封隔器。 | 11.3.1.3 | [6 empty] | 2 | SY/T 5745-2008 | 采油采气工程词汇 | 采油采气 | 井下作业工艺 | 井下作业工具 | 封隔器 | 2 | 6
1204 | 组合式封隔器 | combination packer |  | 由自封式、压缩式、扩张式任意组合实现密封的封隔器。 | 11.3.1.4 | [6 empty] | 2 | SY/T 5745-2008 | 采油采气工程词汇 | 采油采气 | 井下作业工艺 | 井下作业工具 | 封隔器 | 0 | 6
1205 | 多管柱封隔器 | multistring packer |  | 可用于两管以上的封隔器。 | 11.3.1.5 | [6 empty] | 2 | SY/T 5745-2008 | 采油采气工程词汇 | 采油采气 | 井下作业工艺 | 井下作业工具 | 封隔器 | 0 | 6
1206 | 可洗井封隔器 | clean well packer |  | 封隔器作封后，采用一定工艺方法实现油管与套管环空连通，并具有洗井功能的封隔器。 | 11.3.1.6 | [6 empty] | 2 | SY/T 5745-2008 | 采油采气工程词汇 | 采油采气 | 井下作业工艺 | 井下作业工具 | 封隔器 | 0 | 6
1207 | 可钻式封隔器 | drillabhle packer |  | 封隔器上部具有良好的可钻磨性，靠钻铣封隔器上部某些部件（或封隔器）来达到解封目的的封隔器。 | 11.3.1.7 | [6 empty] | 2 | SY/T 5745-2008 | 采油采气工程词汇 | 采油采气 | 井下作业工艺 | 井下作业工具 | 封隔器 | 0 | 6
1208 | 插管式封隔器 | insert packer |  | 坐封后，管柱可从封隔器中抽出或重新插入，且能够实现良好密封的封隔器。 | 11.3.1.8 | [6 empty] | 2 | SY/T 5745-2008 | 采油采气工程词汇 | 采油采气 | 井下作业工艺 | 井下作业工具 | 封隔器 | 0 | 6
1209 | 热采封隔器 | thermal recovery packer |  | 具有耐高温、耐高压及防腐蚀等特性，用于热力采油的封隔器。 | 11.3.1.9 | [6 empty] | 2 | SY/T 5745-2008 | 采油采气工程词汇 | 采油采气 | 井下作业工艺 | 井下作业工具 | 封隔器 | 0 | 5
1210 | 同心配水（产）器 | concentric bottom hole mandrel | # | 是实施分层配注、配产的井下工具。由于此种配水（产）器堵塞器中心线与管柱中心线重合，因此称为同心式配水（产）器。 | 11.3.2.1 | [6 empty] | 2 | SY/T 5745-2008 | 采油采气工程词汇 | 采油采气 | 井下作业工艺 | 井下作业工具 | 配水（产）器 | 0 | 8
| 同心配水器 |  | * |  | 11.3.2.1-1 | [6 empty] | 2 | SY/T 5745-2008 | 采油采气工程词汇 | 采油采气 | 井下作业工艺 | 井下作业工具 | 配水（产）器 | 2 | 5
| 同心配产器 |  | * |  | 11.3.2.1-2 | [6 empty] | 2 | SY/T 5745-2008 | 采油采气工程词汇 | 采油采气 | 井下作业工艺 | 井下作业工具 | 配水（产）器 | 2 | 5
1211 | 同心配水（产）器工作筒 | concentric bottom hole mandrel mandrel | # | 轴线与其配套的堵塞器轴线重合的配水（产）器工作筒。 | 11.3.2.2 | [6 empty] | 2 | SY/T 5745-2008 | 采油采气工程词汇 | 采油采气 | 井下作业工艺 | 井下作业工具 | 配水（产）器 | 0 | 11
| 同心配水器工作筒 |  | * |  | 11.3.2.2-1 | [6 empty] | 2 | SY/T 5745-2008 | 采油采气工程词汇 | 采油采气 | 井下作业工艺 | 井下作业工具 | 配水（产）器 | 0 | 8
| 同心配产器工作筒 |  | * |  | 11.3.2.2-2 | [6 empty] | 2 | SY/T 5745-2008 | 采油采气工程词汇 | 采油采气 | 井下作业工艺 | 井下作业工具 | 配水（产）器 | 0 | 8
1212 | 同心配水（产）器堵塞器 | concentric bottom hole mandrel blanking plug | # | 轴线与其配套的工作筒轴线重合的配水（产）器堵塞器。 | 11.3.2.3 | [6 empty] | 2 | SY/T 5745-2008 | 采油采气工程词汇 | 采油采气 | 井下作业工艺 | 井下作业工具 | 配水（产）器 | 0 | 11
| 同心配水器堵塞器 |  | * |  | 11.3.2.3-1 | [6 empty] | 2 | SY/T 5745-2008 | 采油采气工程词汇 | 采油采气 | 井下作业工艺 | 井下作业工具 | 配水（产）器 | 0 | 8
| 同心配产器堵塞器 |  | * |  | 11.3.2.3-2 | [6 empty] | 2 | SY/T 5745-2008 | 采油采气工程词汇 | 采油采气 | 井下作业工艺 | 井下作业工具 | 配水（产）器 | 0 | 8
1213 | 偏心配水（产）器 | side pocket regulator | # | 是实施分层配注、配产的井下工具。由于此种配水（产）器的堵塞器中心线偏离管柱中心线旁侧，因此称为偏心式配水（产）器。 | 11.3.2.4 | [6 empty] | 2 | SY/T 5745-2008 | 采油采气工程词汇 | 采油采气 | 井下作业工艺 | 井下作业工具 | 配水（产）器 | 0 | 8
| 偏心配水器 |  | * |  | 11.3.2.4-1 | [6 empty] | 2 | SY/T 5745-2008 | 采油采气工程词汇 | 采油采气 | 井下作业工艺 | 井下作业工具 | 配水（产）器 | 4 | 5
| 偏心配产器 |  | * |  | 11.3.2.4-2 | [6 empty] | 2 | SY/T 5745-2008 | 采油采气工程词汇 | 采油采气 | 井下作业工艺 | 井下作业工具 | 配水（产）器 | 2 | 5
1214 | 偏心配水（产）器工作筒 | side pocket regulator mandrel | # | 与普通工作筒主要区别为坐堵塞器位置的中心线移到管柱中心线的旁侧。 | 11.3.2.5 | [6 empty] | 2 | SY/T 5745-2008 | 采油采气工程词汇 | 采油采气 | 井下作业工艺 | 井下作业工具 | 配水（产）器 | 0 | 11
| 偏心配水器工作筒 |  | * |  | 11.3.2.5-1 | [6 empty] | 2 | SY/T 5745-2008 | 采油采气工程词汇 | 采油采气 | 井下作业工艺 | 井下作业工具 | 配水（产）器 | 0 | 8
| 偏心配产器工作筒 |  | * |  | 11.3.2.5-2 | [6 empty] | 2 | SY/T 5745-2008 | 采油采气工程词汇 | 采油采气 | 井下作业工艺 | 井下作业工具 | 配水（产）器 | 0 | 8
1215 | 偏心配水（产）器堵塞器 | side pocket regulator blanking plug | # | 可安装调配水嘴，与偏心工作筒配合达到水井配水、油井配产目的的工具。 | 11.3.2.6 | [6 empty] | 2 | SY/T 5745-2008 | 采油采气工程词汇 | 采油采气 | 井下作业工艺 | 井下作业工具 | 配水（产）器 | 0 | 11
| 偏心配水器堵塞器 |  | * |  | 11.3.2.6-1 | [6 empty] | 2 | SY/T 5745-2008 | 采油采气工程词汇 | 采油采气 | 井下作业工艺 | 井下作业工具 | 配水（产）器 | 0 | 8
| 偏心配产器堵塞器 |  | * |  | 11.3.2.6-2 | [6 empty] | 2 | SY/T 5745-2008 | 采油采气工程词汇 | 采油采气 | 井下作业工艺 | 井下作业工具 | 配水（产）器 | 0 | 8
1216 | 偏心投捞器 | side pocket pulling and running tool |  | 用于投人或捞出并内偏心配水（产）器的堵塞器的专用工具。 | 11.3.2.7 | [6 empty] | 2 | SY/T 5745-2008 | 采油采气工程词汇 | 采油采气 | 井下作业工艺 | 井下作业工具 | 配水（产）器 | 0 | 5
1217 | 固定配水（产）器 | fixed bottom-hole regulator | # | 必须起下管柱才能调换分层（段）配水（产）嘴的配水（产）器，又称油管固定配水（产）器。 | 11.3.2.8 | [6 empty] | 2 | SY/T 5745-2008 | 采油采气工程词汇 | 采油采气 | 井下作业工艺 | 井下作业工具 | 配水（产）器 | 0 | 8
| 固定配水器 |  | * |  | 11.3.2.8-1 | [6 empty] | 2 | SY/T 5745-2008 | 采油采气工程词汇 | 采油采气 | 井下作业工艺 | 井下作业工具 | 配水（产）器 | 2 | 5
| 固定配产器 |  | * |  | 11.3.2.8-2 | [6 empty] | 2 | SY/T 5745-2008 | 采油采气工程词汇 | 采油采气 | 井下作业工艺 | 井下作业工具 | 配水（产）器 | 0 | 5
1218 | 活动配水（产）器 | removable bottom-hole regulator | # | 不用起油管，通过投捞作业，达到调整分层（段）配水（产）量。 | 11.3.2.9 | [6 empty] | 2 | SY/T 5745-2008 | 采油采气工程词汇 | 采油采气 | 井下作业工艺 | 井下作业工具 | 配水（产）器 | 0 | 8
| 活动配水器 |  | * |  | 11.3.2.9-1 | [6 empty] | 2 | SY/T 5745-2008 | 采油采气工程词汇 | 采油采气 | 井下作业工艺 | 井下作业工具 | 配水（产）器 | 0 | 5
| 活动配产器 |  | * |  | 11.3.2.9-2 | [6 empty] | 2 | SY/T 5745-2008 | 采油采气工程词汇 | 采油采气 | 井下作业工艺 | 井下作业工具 | 配水（产）器 | 0 | 5
1219 | 节流器（阀） | choke holder | # | 用来控制井下流体流量的工具。 | 11.3.2.10 | [6 empty] | 2 | SY/T 5745-2008 | 采油采气工程词汇 | 采油采气 | 井下作业工艺 | 井下作业工具 | 配水（产）器 | 0 | 6
| 节流器 |  | * |  | 11.3.2.10-1 | [6 empty] | 2 | SY/T 5745-2008 | 采油采气工程词汇 | 采油采气 | 井下作业工艺 | 井下作业工具 | 配水（产）器 | 0 | 3
| 节流阀 |  | * |  | 11.3.2.10-2 | [6 empty] | 2 | SY/T 5745-2008 | 采油采气工程词汇 | 采油采气 | 井下作业工艺 | 井下作业工具 | 配水（产）器 | 176 | 3
1220 | 撞击筒 | impact barrel |  | 可使偏心配水（产）器坐开式投捞器受撞击释放的专用工具。 | 11.3.3 | [6 empty] | 2 | SY/T 5745-2008 | 采油采气工程词汇 | 采油采气 | 井下作业工艺 | 井下作业工具 | 配水（产）器 | 0 | 3
1221 | 水力锚 | hydraulic anchor |  | 为防止因压力波动导致井下封隔器上下蠕动，而采用水力作用固定管柱的工具。 | 11.3.4 | [6 empty] | 2 | SY/T 5745-2008 | 采油采气工程词汇 | 采油采气 | 井下作业工艺 | 井下作业工具 | 配水（产）器 | 3 | 3
1222 | 油管锚 | tubing anchor |  | 为防止井下油管轴向伸缩，用来固定井下油管的工具。 | 11.3.5 | [6 empty] | 2 | SY/T 5745-2008 | 采油采气工程词汇 | 采油采气 | 井下作业工艺 | 井下作业工具 | 配水（产）器 | 2 | 3
1223 | 通井规 | gauge ring |  | 用于检查套管最大通径的工具. | 11.3.6 | [6 empty] | 2 | SY/T 5745-2008 | 采油采气工程词汇 | 采油采气 | 井下作业工艺 | 井下作业工具 | 配水（产）器 | 13 | 3
1224 | 安全接头 | safety joint |  | 接在管柱上，当管柱遇卡时，可将其断开起出上部管柱的工具。 | 11.3.7 | [6 empty] | 2 | SY/T 5745-2008 | 采油采气工程词汇 | 采油采气 | 井下作业工艺 | 井下作业工具 | 配水（产）器 | 19 | 4
1225 | 不压井安全卡瓦 | snubbing service safety slips |  | 是不压井起下作业装置的组成部分，能控制油管快速上窜或过快下井的工具。 | 11.3.8 | [6 empty] | 2 | SY/T 5745-2008 | 采油采气工程词汇 | 采油采气 | 井下作业工艺 | 井下作业工具 | 配水（产）器 | 0 | 7
1226 | 油管安全卡瓦 | tubing safety slips |  | 可卡于油管任何部位悬挂油管柱的工具。 | 11.3.9 | [6 empty] | 2 | SY/T 5745-2008 | 采油采气工程词汇 | 采油采气 | 井下作业工艺 | 井下作业工具 | 配水（产）器 | 0 | 6
1227 | 丢手接头 | release sub |  | 用来将井下管柱分解，部分投入井内的工具。 | 11.3.10 | [6 empty] | 2 | SY/T 5745-2008 | 采油采气工程词汇 | 采油采气 | 井下作业工艺 | 井下作业工具 | 配水（产）器 | 4 | 4
1228 | 工作筒 | mandrel |  | 连接在井下管柱上，起密封和承托作用的工作短节。 | 11.3.11 | [6 empty] | 2 | SY/T 5745-2008 | 采油采气工程词汇 | 采油采气 | 井下作业工艺 | 井下作业工具 | 配水（产）器 | 5 | 3
1229 | 投捞器 | pulling and running tool |  | 投送或打捞井下可回收工具的专用工具。 | 11.3.12 | [6 empty] | 2 | SY/T 5745-2008 | 采油采气工程词汇 | 采油采气 | 井下作业工艺 | 井下作业工具 | 配水（产）器 | 0 | 3
1230 | 油管塞 | tubing plug |  | 可在井内油管任意位置封堵油管的工具。 | 11.3.13 | [6 empty] | 2 | SY/T 5745-2008 | 采油采气工程词汇 | 采油采气 | 井下作业工艺 | 井下作业工具 | 配水（产）器 | 0 | 3
1231 | 油管堵塞器 | tubing blanking plug |  | 配合工作简堵塞油管通道的工具。 | 11.3.14 | [6 empty] | 2 | SY/T 5745-2008 | 采油采气工程词汇 | 采油采气 | 井下作业工艺 | 井下作业工具 | 配水（产）器 | 0 | 5
1232 | 井下控制安全阀 | subsurface controlled safety valve |  | 安装在油管柱上，由油气井压力驱动或地面控制，可立即截断油气流的井下阀。 | 11.3.15 | [6 empty] | 2 | SY/T 5745-2008 | 采油采气工程词汇 | 采油采气 | 井下作业工艺 | 井下作业工具 | 配水（产）器 | 0 | 7
1233 | 泄油器 | oil drain valve |  | 装在抽油泵固定阀上部的管柱上，在起下管柱时可打开，使油套连通，将油管内的液体泄人井内的工具。 | 11.3.16 | [6 empty] | 2 | SY/T 5745-2008 | 采油采气工程词汇 | 采油采气 | 井下作业工艺 | 井下作业工具 | 配水（产）器 | 2 | 3
1234 | 油管扶正器 | tubing centralizer |  | 接于油管柱上，保持油管柱在套管内居中的工具。 | 11.3.17 | [6 empty] | 2 | SY/T 5745-2008 | 采油采气工程词汇 | 采油采气 | 井下作业工艺 | 井下作业工具 | 配水（产）器 | 2 | 5
1235 | 循环阀 | circulating valve |  | 接在管柱下端，用来洗井时循环液体的并下阀。 | 11.3.18 | [6 empty] | 2 | SY/T 5745-2008 | 采油采气工程词汇 | 采油采气 | 井下作业工艺 | 井下作业工具 | 配水（产）器 | 11 | 3
1236 | 井下开关 | downhole switch |  | 配合井下作业工艺，关闭油管通道的工具。 | 11.3.19 | [6 empty] | 2 | SY/T 5745-2008 | 采油采气工程词汇 | 采油采气 | 井下作业工艺 | 井下作业工具 | 配水（产）器 | 0 | 4
1237 | 短节 | short joint |  | 用于调整到设计长度要求或连接两端不同扣型的短管。 | 11.3.20 | [6 empty] | 2 | SY/T 5745-2008 | 采油采气工程词汇 | 采油采气 | 井下作业工艺 | 井下作业工具 | 配水（产）器 | 53 | 2
1238 | 筛管 | screen pipe |  | 带有螺纹和一定尺寸的孔、缝的金属管。 | 11.3.21 | [6 empty] | 2 | SY/T 5745-2008 | 采油采气工程词汇 | 采油采气 | 井下作业工艺 | 井下作业工具 | 配水（产）器 | 51 | 2
1239 | 液压震击器 | hydraulic jar |  | 接在管柱上，靠液力产生震动，使被卡钻具产生震动达到解卡的工具。 | 11.3.22 | [6 empty] | 2 | SY/T 5745-2008 | 采油采气工程词汇 | 采油采气 | 井下作业工艺 | 井下作业工具 | 配水（产）器 | 0 | 5
1240 | 机械震击器 | mechanic jar |  | 接在管柱上，靠机械原理冲击使被卡钻具产生震击而解卡的工具。 | 11.3.23 | [6 empty] | 2 | SY/T 5745-2008 | 采油采气工程词汇 | 采油采气 | 井下作业工艺 | 井下作业工具 | 配水（产）器 | 0 | 5
1241 | 控制工具 | control tool |  | 控制压力、流量的井下工具。 | 11.3.24 | [6 empty] | 2 | SY/T 5745-2008 | 采油采气工程词汇 | 采油采气 | 井下作业工艺 | 井下作业工具 | 配水（产）器 | 0 | 4
1242 | 通井机 | tractor hoist |  | 仅配有绞车，用于起下油管、抽油杆或打捞、抽汲、通井等作业的专用设备。 | 11.4.1.1 | [6 empty] | 2 | SY/T 5745-2008 | 采油采气工程词汇 | 采油采气 | 井下作业工艺 | 井下作业设备 | 动力设备 | 3 | 3
1243 | 修井机 | workover unit |  | 配有绞车和转盘，用于起下油管、抽油杆、小直径钻杆或旋转井下管杆柱的专用设备。 | 11.4.1.2 | [6 empty] | 2 | SY/T 5745-2008 | 采油采气工程词汇 | 采油采气 | 井下作业工艺 | 井下作业设备 | 动力设备 | 12 | 3
1244 | 不压井作业机 | snubbing unit |  | 具有自封式及闸板式防喷器组合密封控制起下管柱加压装置的修井机。 | 11.4.1.3 | [6 empty] | 2 | SY/T 5745-2008 | 采油采气工程词汇 | 采油采气 | 井下作业工艺 | 井下作业设备 | 动力设备 | 0 | 6
1245 | 水泥车 | cementing truck |  | 能提供具有一定流体排量、压力，装有柱塞泵的车。 | 11.4.1.4 | [6 empty] | 2 | SY/T 5745-2008 | 采油采气工程词汇 | 采油采气 | 井下作业工艺 | 井下作业设备 | 动力设备 | 2 | 3
1246 | 连续油管作业机 | coiled tubing workover unit |  | 通过鹅颈导入装置，起下连续柔性盘管（连续油管）的设备。 | 11.4.1.5 | [6 empty] | 2 | SY/T 5745-2008 | 采油采气工程词汇 | 采油采气 | 井下作业工艺 | 井下作业设备 | 动力设备 | 0 | 7
1247 | 斜直井作业机 | slant well workover unit |  | 能满足斜直并作业所需要的专用设备。 | 11.4.1.6 | [6 empty] | 2 | SY/T 5745-2008 | 采油采气工程词汇 | 采油采气 | 井下作业工艺 | 井下作业设备 | 动力设备 | 0 | 6
1248 | 立放井架车 | derrick raising and lowing trucki |  | 具有背、立、放通井机作业井架功能的车装设备。 | 11.4.1.7 | [6 empty] | 2 | SY/T 5745-2008 | 采油采气工程词汇 | 采油采气 | 井下作业工艺 | 井下作业设备 | 动力设备 | 0 | 5
1249 | 修井动力钳 | workover power tongs |  | 用液压（或电动），在起下管柱时上卸螺纹的工具。 | 11.4.1.8 | [6 empty] | 2 | SY/T 5745-2008 | 采油采气工程词汇 | 采油采气 | 井下作业工艺 | 井下作业设备 | 动力设备 | 0 | 5
1250 | 防喷器 | blow out preventer |  | 控制井口压力，防止井喷的井口装置。 | 11.4.2.1 |  | BOP |  |  |  |  | 2 | SY/T 5745-2008 | 采油采气工程词汇 | 采油采气 | 井下作业工艺 | 井下作业设备 | 井控设备 | 84 | 3
1251 | 防喷器组 | BOP stack |  | 控制各种井简工作状态下的井口压力，并由两种以上防喷器的组合。 | 11.4.2.2 | [6 empty] | 2 | SY/T 5745-2008 | 采油采气工程词汇 | 采油采气 | 井下作业工艺 | 井下作业设备 | 井控设备 | 10 | 4
1252 | 抽油杆自封 | sucker rod self-sealing |  | 起下抽油杆施工中，密封抽油杆与油管间环形空间的工具。 | 11.4.2.3 | [6 empty] | 2 | SY/T 5745-2008 | 采油采气工程词汇 | 采油采气 | 井下作业工艺 | 井下作业设备 | 井控设备 | 0 | 5
1253 | 自封封井器 | self-sealing preventer |  | 依靠胶件的自身密封和井内压力密封油、套管环形空间的封井器。 | 11.4.2.4 | [6 empty] | 2 | SY/T 5745-2008 | 采油采气工程词汇 | 采油采气 | 井下作业工艺 | 井下作业设备 | 井控设备 | 0 | 5
1254 | 半封封井器 | semi-sealing preventer |  | 在井下有管柱情况下，能够密封油、套管环形空间并能承受一定压力的封井器。 | 11.4.2.5 | [6 empty] | 2 | SY/T 5745-2008 | 采油采气工程词汇 | 采油采气 | 井下作业工艺 | 井下作业设备 | 井控设备 | 0 | 5
1255 | 全封封井器 | fully sealing preventer |  | 在空井筒时，能够密封套管，并能承受一定压力的封井器。 | 11.4.2.6 | [6 empty] | 2 | SY/T 5745-2008 | 采油采气工程词汇 | 采油采气 | 井下作业工艺 | 井下作业设备 | 井控设备 | 0 | 5
1256 | 两用轻便封井器 | double preventer |  | 将半封与全封封井器简化为一体的封井器。 | 11.4.2.7 | [6 empty] | 2 | SY/T 5745-2008 | 采油采气工程词汇 | 采油采气 | 井下作业工艺 | 井下作业设备 | 井控设备 | 0 | 7
1257 | 万能封井器 | multi-purpose preventer |  | 能对各种尺寸和形状的管柱，下井缆、线和仪器的环形空间形成有效压力密封的封井器。 | 11.4.2.8 | [6 empty] | 2 | SY/T 5745-2008 | 采油采气工程词汇 | 采油采气 | 井下作业工艺 | 井下作业设备 | 井控设备 | 0 | 5
1258 | 井架 | derrick |  | 用来支撑天车滑轮组，通过钢丝绳上提或下放管柱实施钻井、修井的支架。 | 11.4.3.1 | [6 empty] | 2 | SY/T 5745-2008 | 采油采气工程词汇 | 采油采气 | 井下作业工艺 | 井下作业设备 | 起升设备 | 46 | 2
1259 | 天车 | crown block |  | 设置在井架顶部的定滑车组。 | 11.4.3.2 | [6 empty] | 2 | SY/T 5745-2008 | 采油采气工程词汇 | 采油采气 | 井下作业工艺 | 井下作业设备 | 起升设备 | 8 | 2
1260 | 游动滑车 | traveling block |  | 提升系统的一部分，与天车组成滑轮系统，两者之间有钢丝绳穿过，游动滑车可在井架旁上下运动，与大钩连接用以起下钻具。 | 11.4.3.3 | [6 empty] | 2 | SY/T 5745-2008 | 采油采气工程词汇 | 采油采气 | 井下作业工艺 | 井下作业设备 | 起升设备 | 6 | 4
1261 | 动力水龙头 | power swivel |  | 悬挂于提升系统大钩上端与钻杆直接相连而另一端通过水龙带、井架立管与泥浆泵相连，可进行循环洗井并能通过地面设备提供的液体作为动力源，带动钻具旋转钻井的设备。 | 11.4.3.4 | [6 empty] | 2 | SY/T 5745-2008 | 采油采气工程词汇 | 采油采气 | 井下作业工艺 | 井下作业设备 | 起升设备 | 0 | 5
1262 | 顶驱 | top drive |  | 安装在钻柱顶部带动钻柱旋转的动力设备。 | 11.4.3.5 | [6 empty] | 2 | SY/T 5745-2008 | 采油采气工程词汇 | 采油采气 | 井下作业工艺 | 井下作业设备 | 起升设备 | 1 | 2
1263 | 三相分离器 | three-phase separator |  | 具有同时将井口产出的油、气、水混合物进行分离并分别计量压力和产量的试油（气）设备。 | 11.4.4 | [6 empty] | 2 | SY/T 5745-2008 | 采油采气工程词汇 | 采油采气 | 井下作业工艺 | 井下作业设备 |  | 3 | 5
1264 | 井下状况探查 | downhole state detection |  | 通过工程测井或机械检测方法，检查并下套管或鱼顶状态，为油（气、水）井生产和修井施工提供参数的工作。 | 12.1.1 | [6 empty] | 2 | SY/T 5745-2008 | 采油采气工程词汇 | 采油采气 | 油（气、水）井套管损坏的预防及大修 | 油（气、水）井大修 |  | 0 | 6
1265 | 管外窜槽测井 | channeling logging |  | 利用放射性同位素悬浮液测定注水井吸水剖面，检查油水井管外窜槽等的测井方法。 | 12.1.2 | [6 empty] | 2 | SY/T 5745-2008 | 采油采气工程词汇 | 采油采气 | 油（气、水）井套管损坏的预防及大修 | 油（气、水）井大修 |  | 0 | 6
1266 | 水泥胶结测井 | cemented bond logging |  | 检查套管外水泥胶结质量的测井方法。常用有声幅测井、变密度测井等。 | 12.1.3 | [6 empty] | 2 | SY/T 5745-2008 | 采油采气工程词汇 | 采油采气 | 油（气、水）井套管损坏的预防及大修 | 油（气、水）井大修 |  | 0 | 6
1267 | 套管技术状况测井 | casing state logging |  | 指利用磁测并仪确定套管腐蚀或缺损状况的测井方法。 | 12.1.4 | [6 empty] | 2 | SY/T 5745-2008 | 采油采气工程词汇 | 采油采气 | 油（气、水）井套管损坏的预防及大修 | 油（气、水）井大修 |  | 0 | 8
1268 | 落鱼 | fish |  | 落人井内物体的统称。 | 12.1.5 | [6 empty] | 2 | SY/T 5745-2008 | 采油采气工程词汇 | 采油采气 | 油（气、水）井套管损坏的预防及大修 | 油（气、水）井大修 |  | 0 | 2
1269 | 鱼顶 | fish head |  | 井下落物的顶部。 | 12.1.6 | [6 empty] | 2 | SY/T 5745-2008 | 采油采气工程词汇 | 采油采气 | 油（气、水）井套管损坏的预防及大修 | 油（气、水）井大修 |  | 0 | 2
1270 | 铅模 | impression block |  | 底部灌铅的特制短节，是判断鱼顶状况的打印工具。 | 12.1.7 | [6 empty] | 2 | SY/T 5745-2008 | 采油采气工程词汇 | 采油采气 | 油（气、水）井套管损坏的预防及大修 | 油（气、水）井大修 |  | 3 | 2
1271 | 打印 | impression |  | 用印模来证实井下鱼顶状态和套管情况的作业过程。 | 12.1.8 | [6 empty] | 2 | SY/T 5745-2008 | 采油采气工程词汇 | 采油采气 | 油（气、水）井套管损坏的预防及大修 | 油（气、水）井大修 |  | 11 | 2
1272 | 井下电视 | downhole TV |  | 用电视原理测定与观察井内套管和落物状况的仪器。常用的有井下超声波电视、井下鹰眼电视。 | 12.1.9 | [6 empty] | 2 | SY/T 5745-2008 | 采油采气工程词汇 | 采油采气 | 油（气、水）井套管损坏的预防及大修 | 油（气、水）井大修 |  | 0 | 4
1273 | 井径仪 | caliper gauge |  | 靠弹性臂的收缩，测量套管内径及其变量的仪器。常用的有16臂和32臂井径仪。 | 12.1.10 | [6 empty] | 2 | SY/T 5745-2008 | 采油采气工程词汇 | 采油采气 | 油（气、水）井套管损坏的预防及大修 | 油（气、水）井大修 |  | 1 | 3
1274 | 打捞 | fishing |  | 用相应的工具打捞井下落物的作业。 | 12.1.11 | [6 empty] | 2 | SY/T 5745-2008 | 采油采气工程词汇 | 采油采气 | 油（气、水）井套管损坏的预防及大修 | 油（气、水）井大修 |  | 35 | 2
1275 | 解卡 | unfreezing |  | 采取有效措施和工具，使井内被卡管柱恢复到能够正常起下的作业过程。 | 12.1.12 | [6 empty] | 2 | SY/T 5745-2008 | 采油采气工程词汇 | 采油采气 | 油（气、水）井套管损坏的预防及大修 | 油（气、水）井大修 |  | 33 | 2
1276 | 特种（复杂）落物处理 | bad fishing job | # | 当井内同时有管、杆及绳类落物，甚至交织在一起，需要使用打捞、套铣和磨铣工具多次交替作业才能将落物处理完的工作。 | 12.1.13 | [6 empty] | 2 | SY/T 5745-2008 | 采油采气工程词汇 | 采油采气 | 油（气、水）井套管损坏的预防及大修 | 油（气、水）井大修 |  | 0 | 10
| 特种落物处理 |  | * |  | 12.1.13-1 | [6 empty] | 2 | SY/T 5745-2008 | 采油采气工程词汇 | 采油采气 | 油（气、水）井套管损坏的预防及大修 | 油（气、水）井大修 |  | 0 | 6
| 复杂落物处理 |  | * |  | 12.1.13-2 | [6 empty] | 2 | SY/T 5745-2008 | 采油采气工程词汇 | 采油采气 | 油（气、水）井套管损坏的预防及大修 | 油（气、水）井大修 |  | 0 | 6
1277 | 套管修理 | casing repair |  | 对井下套管变形、穿孔、断裂等故障进行的修复作业。 | 12.1.14 | [6 empty] | 2 | SY/T 5745-2008 | 采油采气工程词汇 | 采油采气 | 油（气、水）井套管损坏的预防及大修 | 油（气、水）井大修 |  | 0 | 4
1278 | 套管整形 | casing reshape |  | 利用机械或液力整形工具将变形套管修复达到一定通径的工作。 | 12.1.15 | [6 empty] | 2 | SY/T 5745-2008 | 采油采气工程词汇 | 采油采气 | 油（气、水）井套管损坏的预防及大修 | 油（气、水）井大修 |  | 0 | 4
1279 | 套管补贴 | casing patch |  | 将特制的衬管下至套管损坏的井段，对套管损坏进行修复的作业。 | 12.1.16 | [6 empty] | 2 | SY/T 5745-2008 | 采油采气工程词汇 | 采油采气 | 油（气、水）井套管损坏的预防及大修 | 油（气、水）井大修 |  | 2 | 4
1280 | 波纹管套管补贴 | corrugated pipe casing patch |  | 用胀头将特制的径向呈波纹管状的补贴管紧贴于套管漏失段的修井作业。 | 12.1.17 | [6 empty] | 2 | SY/T 5745-2008 | 采油采气工程词汇 | 采油采气 | 油（气、水）井套管损坏的预防及大修 | 油（气、水）井大修 |  | 0 | 7
1281 | 膨胀管套管补贴 | bulged tube casing patch |  | 胀头在液力作用下使膨胀管随之胀开并紧贴于套管内壁上，修复套管漏失段的作业。 | 12.1.18 | [6 empty] | 2 | SY/T 5745-2008 | 采油采气工程词汇 | 采油采气 | 油（气、水）井套管损坏的预防及大修 | 油（气、水）井大修 |  | 0 | 7
1282 | 取套换套 | take out and running in casing |  | 用套铣、切割等技术将油气水井上部的套管取出，通过特殊接头将新套管与下部套管相接的修井作业。 | 12.1.19 | [6 empty] | 2 | SY/T 5745-2008 | 采油采气工程词汇 | 采油采气 | 油（气、水）井套管损坏的预防及大修 | 油（气、水）井大修 |  | 0 | 4
1283 | 开窗侧钻 | window cutting sidetracking |  | 采用造斜器和磨铣工具从套管壁上开出一个窗口，然后侧向钻进到地层中的工艺过程。 | 12.1.20 | [6 empty] | 2 | SY/T 5745-2008 | 采油采气工程词汇 | 采油采气 | 油（气、水）井套管损坏的预防及大修 | 油（气、水）井大修 |  | 0 | 4
1284 | 打通道完井法修井 | workover by built up passageway and completion |  | 对于套管变形量大、套变夹落物、套管错断以及井壁坍塌造成的特别复杂事故井，通过磨铣等措施沿原井简打开通道，下人小套管完井的修井作业。 | 12.1.21 | [6 empty] | 2 | SY/T 5745-2008 | 采油采气工程词汇 | 采油采气 | 油（气、水）井套管损坏的预防及大修 | 油（气、水）井大修 |  | 0 | 8
1285 | 打捞矛 | spear |  | 矛杆上带有卡瓦牙，可进人落鱼鱼腔内打捞的工具。常用的有滑块捞矛和可退式捞矛。 | 12.2.1.1 | [6 empty] | 2 | SY/T 5745-2008 | 采油采气工程词汇 | 采油采气 | 油（气、水）井套管损坏的预防及大修 | 大修工具 | 打捞工具 | 0 | 3
1286 | 打捞筒 | bell socket |  | 用于打捞柱状和管状落物的简状工具。 | 12.2.1.2 | [6 empty] | 2 | SY/T 5745-2008 | 采油采气工程词汇 | 采油采气 | 油（气、水）井套管损坏的预防及大修 | 大修工具 | 打捞工具 | 6 | 3
1287 | 油管卡瓦打捞筒 | tubing slip socket |  | 带有内卡瓦，从落鱼外部打捞的圆筒形工具。 | 12.2.1.3 | [6 empty] | 2 | SY/T 5745-2008 | 采油采气工程词汇 | 采油采气 | 油（气、水）井套管损坏的预防及大修 | 大修工具 | 打捞工具 | 0 | 7
1288 | 抽油杆卡瓦打捞筒 | sucker rod socket |  | 带有内卡瓦的用于打捞抽油杆的圆筒形工具。 | 12.2.1.4 | [6 empty] | 2 | SY/T 5745-2008 | 采油采气工程词汇 | 采油采气 | 油（气、水）井套管损坏的预防及大修 | 大修工具 | 打捞工具 | 0 | 8
1289 | 内钩和外钩 | internal hook and exsternal hook |  | 下人井内打捞绳类落物的带钩打捞工具。倒钩在捞绳矛外部称外钩，在捞绳矛双臂（或多臂）内称内钩。 | 12.2.1.5 | [6 empty] | 2 | SY/T 5745-2008 | 采油采气工程词汇 | 采油采气 | 油（气、水）井套管损坏的预防及大修 | 大修工具 | 打捞工具 | 0 | 5
1290 | 套铣头 | washover head |  | 能够对井内油套环形空间进行磨铣的工具。 | 12.2.2.1 | [6 empty] | 2 | SY/T 5745-2008 | 采油采气工程词汇 | 采油采气 | 油（气、水）井套管损坏的预防及大修 | 大修工具 | 磨铣工具 | 0 | 3
1291 | 套铣筒 | washover pipe |  | 接于套铣头上部，用于套铣井下落物的管体。 | 12.2.2.2 | [6 empty] | 2 | SY/T 5745-2008 | 采油采气工程词汇 | 采油采气 | 油（气、水）井套管损坏的预防及大修 | 大修工具 | 磨铣工具 | 2 | 3
1292 | 磨鞋 | grind shoe |  | 镶嵌硬质合金用于磨削井下落物的工具。 | 12.2.2.3 | [6 empty] | 2 | SY/T 5745-2008 | 采油采气工程词汇 | 采油采气 | 油（气、水）井套管损坏的预防及大修 | 大修工具 | 磨铣工具 | 6 | 2
1293 | 铣鞋（锥） | milling shoe （taper） | # | 鞋（锥）面有铣齿，用于铣削井下落物或铣削套管使之开窗的工具。 | 12.2.2.4 | [6 empty] | 2 | SY/T 5745-2008 | 采油采气工程词汇 | 采油采气 | 油（气、水）井套管损坏的预防及大修 | 大修工具 | 磨铣工具 | 0 | 5
| 铣鞋 |  | * |  | 12.2.2.4-1 | [6 empty] | 2 | SY/T 5745-2008 | 采油采气工程词汇 | 采油采气 | 油（气、水）井套管损坏的预防及大修 | 大修工具 | 磨铣工具 | 0 | 2
| 铣锥 |  | * |  | 12.2.2.4-2 | [6 empty] | 2 | SY/T 5745-2008 | 采油采气工程词汇 | 采油采气 | 油（气、水）井套管损坏的预防及大修 | 大修工具 | 磨铣工具 | 2 | 2
1294 | 套管整形器 | casing drift swage |  | 对套管变形修复的一种工具。常用的有梨形整形器、辊子整形器、液压整形器等。 | 12.2.3.1 | [6 empty] | 2 | SY/T 5745-2008 | 采油采气工程词汇 | 采油采气 | 油（气、水）井套管损坏的预防及大修 | 大修工具 | 修井工具 | 0 | 5
1295 | 套管刮削器 | casing scraper |  | 用于刮削套管内壁的工具。 | 12.2.3.2 | [6 empty] | 2 | SY/T 5745-2008 | 采油采气工程词汇 | 采油采气 | 油（气、水）井套管损坏的预防及大修 | 大修工具 | 修井工具 | 5 | 5
1296 | 泥岩蠕动损坏 | mudstone crawl damage |  | 当油层中具有一定倾角的泥岩或油层以上的页岩被注入水侵蚀后，使其抗剪强度和摩擦系数大幅度降低，被上覆岩层挤压发生蠕动和滑脱，挤压套管使其发生变形或错断的现象。 | 12.3.1 | [6 empty] | 2 | SY/T 5745-2008 | 采油采气工程词汇 | 采油采气 | 油（气、水）井套管损坏的预防及大修 | 套管损坏与预防 |  | 0 | 6
1297 | 盐膏层蠕动损坏 | salt bed crawl damage |  | 盐膏岩在地应力作用或注入水侵蚀膨胀作用下发生蠕动，挤压套管使其发生变形或错断的现象。 | 12.3.2 | [6 empty] | 2 | SY/T 5745-2008 | 采油采气工程词汇 | 采油采气 | 油（气、水）井套管损坏的预防及大修 | 套管损坏与预防 |  | 0 | 7
1298 | 黏土膨胀损坏 | clay swelling damage |  | 岩层中的黏土颗粒由于水的浸湿发生膨胀而产生的力，挤压套管使其发生变形或错断的现象。 | 12.3.3 | [6 empty] | 2 | SY/T 5745-2008 | 采油采气工程词汇 | 采油采气 | 油（气、水）井套管损坏的预防及大修 | 套管损坏与预防 |  | 0 | 6
1299 | 套管错断 | casing break off and dislocation |  | 套管在地应力作用下发生断裂、错位的现象。 | 12.3.4 | [6 empty] | 2 | SY/T 5745-2008 | 采油采气工程词汇 | 采油采气 | 油（气、水）井套管损坏的预防及大修 | 套管损坏与预防 |  | 2 | 4
1300 | 套管变形 | casing deformation |  | 套管在地应力作用下产生凹坑、直径缩小或呈椭圆状的现象。 | 12.3.5 | [6 empty] | 2 | SY/T 5745-2008 | 采油采气工程词汇 | 采油采气 | 油（气、水）井套管损坏的预防及大修 | 套管损坏与预防 |  | 14 | 4
1301 | 套管破裂 | casing break off |  | 由于腐蚀和地应力的作用或施工不当等原因导致套管产生破损开裂的现象。 | 12.3.6 | [6 empty] | 2 | SY/T 5745-2008 | 采油采气工程词汇 | 采油采气 | 油（气、水）井套管损坏的预防及大修 | 套管损坏与预防 |  | 0 | 4
1302 | 套管穿孔 | casing corrosion hole |  | 由于腐蚀致使套管产生坑蚀并形成孔洞的现象。 | 12.3.7 | [6 empty] | 2 | SY/T 5745-2008 | 采油采气工程词汇 | 采油采气 | 油（气、水）井套管损坏的预防及大修 | 套管损坏与预防 |  | 0 | 4
1303 | 套管脱断 | casing twist off and break off |  | 套管在地应力作用下产生脱扣并错位的现象。 | 12.3.8 | [6 empty] | 2 | SY/T 5745-2008 | 采油采气工程词汇 | 采油采气 | 油（气、水）井套管损坏的预防及大修 | 套管损坏与预防 |  | 0 | 4
1304 | 高强度套管 | high strength casing |  | 为预防套管损坏而设计的高钢级大壁厚，具有高抗外挤强度的套管。 | 12.3.9 | [6 empty] | 2 | SY/T 5745-2008 | 采油采气工程词汇 | 采油采气 | 油（气、水）井套管损坏的预防及大修 | 套管损坏与预防 |  | 0 | 5
1305 | 平稳注水 | steady water inject |  | 使注水压力和注入量基本不发生波动的注水方法。 | 12.3.10 | [6 empty] | 2 | SY/T 5745-2008 | 采油采气工程词汇 | 采油采气 | 油（气、水）井套管损坏的预防及大修 | 套管损坏与预防 |  | 0 | 4
1306 | 保护封隔器 | protection packer |  | 常指压裂时用于压裂层上部为保护上部套管所采用的封隔器。 | 12.3.11 | [6 empty] | 2 | SY/T 5745-2008 | 采油采气工程词汇 | 采油采气 | 油（气、水）井套管损坏的预防及大修 | 套管损坏与预防 |  | 0 | 5
1307 | 工程报废井 | engineering abandoned well |  | 由于套管损坏严重或地层坍塌，不能再用作采油（气）井或辅助生产井的并。 | 12.4.1 | [6 empty] | 2 | SY/T 5745-2008 | 采油采气工程词汇 | 采油采气 | 油（气、水）井套管损坏的预防及大修 | 采油工程报废及废弃井处理 |  | 0 | 5
1308 | 打水泥帽 | cement cap killing well |  | 对工程报废井井口加盖水泥帽加以保护的措施。 | 12.4.2 | [6 empty] | 2 | SY/T 5745-2008 | 采油采气工程词汇 | 采油采气 | 油（气、水）井套管损坏的预防及大修 | 采油工程报废及废弃井处理 |  | 0 | 4
1309 | 打水泥塞 | cementing plug back |  | 对工程报废井采取打水泥塞封堵油层和打水泥塞进行浅层封堵的作业过程。 | 12.4.3 | [6 empty] | 2 | SY/T 5745-2008 | 采油采气工程词汇 | 采油采气 | 油（气、水）井套管损坏的预防及大修 | 采油工程报废及废弃井处理 |  | 7 | 4
1310 | 井筒重泥浆压井处理 | bore hole heavy mud killing well |  | 利用特殊配制的优质重泥浆，置于工程报废井井筒内，达到压井暂时报废的作业过程。 | 12.4.4 | [6 empty] | 2 | SY/T 5745-2008 | 采油采气工程词汇 | 采油采气 | 油（气、水）井套管损坏的预防及大修 | 采油工程报废及废弃井处理 |  | 0 | 9
1311 | 海上油（气）田 | offshore oil （gas）field | # | 埋藏于海洋下的油（气）田。 | 13.1 | [6 empty] | 2 | SY/T 5745-2008 | 采油采气工程词汇 | 采油采气 | 海上油（气）开采 |  |  | 0 | 7
| 海上油田 |  | * |  | 13.1-1 | [6 empty] | 2 | SY/T 5745-2008 | 采油采气工程词汇 | 采油采气 | 海上油（气）开采 |  |  | 1 | 4
| 海上气田 |  | * |  | 13.1-2 | [6 empty] | 2 | SY/T 5745-2008 | 采油采气工程词汇 | 采油采气 | 海上油（气）开采 |  |  | 0 | 4
1312 | 海上油（气）田开采 | offshore oil（gas） field development | # | 对海上油（气）田执行的油（气）藏开发的钻井、完井、工程建设、生产、输送及弃置整个过程的开采活动。 | 13.2 | [6 empty] | 2 | SY/T 5745-2008 | 采油采气工程词汇 | 采油采气 | 海上油（气）开采 |  |  | 0 | 9
| 海上油田开采 |  | * |  | 13.2-1 | [6 empty] | 2 | SY/T 5745-2008 | 采油采气工程词汇 | 采油采气 | 海上油（气）开采 |  |  | 0 | 6
| 海上气田开采 |  | * |  | 13.2-2 | [6 empty] | 2 | SY/T 5745-2008 | 采油采气工程词汇 | 采油采气 | 海上油（气）开采 |  |  | 0 | 6
1313 | 大陆架 | continental shelf |  | 通常是指从大陆海岸向外延伸、直到大陆坡的坡度平缓的海底区域。大陆架的上覆水域的深度一般在200m～500m。 | 13.3 | [6 empty] | 2 | SY/T 5745-2008 | 采油采气工程词汇 | 采油采气 | 海上油（气）开采 |  |  | 0 | 3
1314 | 海上作业 | offshore operation |  | 在海上进行的勘探、钻井、完井、采油（气）、工程建设等一系列作业的总称。 | 13.4 | [6 empty] | 2 | SY/T 5745-2008 | 采油采气工程词汇 | 采油采气 | 海上油（气）开采 |  |  | 7 | 4
1315 | 就位 | positioning |  | 将钻井船、修井船、平台或工程船舶精确地定在预先要求的位置上所进行的作业。 | 13.5 | [6 empty] | 2 | SY/T 5745-2008 | 采油采气工程词汇 | 采油采气 | 海上油（气）开采 |  |  | 11 | 2
1316 | 海上钻井装置 | offshore drilling unit |  | 用于海上钻井、完井、修井的设备。有坐底式、自升式、浮式等形式。 | 13.6 | [6 empty] | 2 | SY/T 5745-2008 | 采油采气工程词汇 | 采油采气 | 海上油（气）开采 |  |  | 0 | 6
1317 | 钻井船 | drilling ship |  | 单体或双体浮船，采用锚泊系统或动力定位系统，使船锚定于海底的井口上方进行钻井的浮式装置，具有移动灵活、适应水深大、自持力强及有自航能力等特点。船上安装有全部钻井设备、生活设施、船体减摇装置及动力定位自动控制系统。 | 13.7 | [6 empty] | 2 | SY/T 5745-2008 | 采油采气工程词汇 | 采油采气 | 海上油（气）开采 |  |  | 0 | 3
1318 | 拖轮 | tug boat |  | 用于牵引各类非自航移动式钻井平台及其他勘探装置，从海上一个位置移到另一个位置的船舶。 | 13.8 | [6 empty] | 2 | SY/T 5745-2008 | 采油采气工程词汇 | 采油采气 | 海上油（气）开采 |  |  | 0 | 2
1319 | 水深 | water depth |  | 平均海平面至海底（泥面）的垂直深度。 | 13.9 | [6 empty] | 2 | SY/T 5745-2008 | 采油采气工程词汇 | 采油采气 | 海上油（气）开采 |  |  | 5 | 2
1320 | 采油（气）平台 | production platform | # | 用于安装采油（气）生产所需设施的平台。 | 13.10 | [6 empty] | 2 | SY/T 5745-2008 | 采油采气工程词汇 | 采油采气 | 海上油（气）开采 |  |  | 0 | 7
| 采油平台 |  | * |  | 13.10-1 | [6 empty] | 2 | SY/T 5745-2008 | 采油采气工程词汇 | 采油采气 | 海上油（气）开采 |  |  | 2 | 4
| 采气平台 |  | * |  | 13.10-2 | [6 empty] | 2 | SY/T 5745-2008 | 采油采气工程词汇 | 采油采气 | 海上油（气）开采 |  |  | 0 | 4
1321 | 固定平台 | fixed platform |  | 固定在海底，上部伸出水面，为油、气开采服务或其他预定目的长久性的结构物，安装就位后就不再搬动。海洋固定平台就结构形式分为桩基式、重力式、塔索式和张力腿式四种；按材料分有钢质和混凝土两种。 | 13.11 | [6 empty] | 2 | SY/T 5745-2008 | 采油采气工程词汇 | 采油采气 | 海上油（气）开采 |  |  | 0 | 4
1322 | 半潜式平台 | semi-submersible platform |  | 一种海上移动式钻井装置。上部为工作甲板，下部为两个船体，用立柱、桁架连接。工作时下船体潜人水中，甲板处于水上安全高度。水线面积小、波浪影响小、稳定性好、自持力强、工作水深大。 | 13.12 | [6 empty] | 2 | SY/T 5745-2008 | 采油采气工程词汇 | 采油采气 | 海上油（气）开采 |  |  | 0 | 5
1323 | 自升式平台 | jack-up platform |  | 由驳船型船体（平台）、桩腿（或沉垫）、升降机构组成，平台可以靠自身动力沿桩腿升降，故称自升式平台。一般无自航能力。 | 13.13 | [6 empty] | 2 | SY/T 5745-2008 | 采油采气工程词汇 | 采油采气 | 海上油（气）开采 |  |  | 1 | 5
1324 | 张力腿平台 | tension leg platform |  | 由几组钢索或钢制张力构件，垂直系结于海底锚定块，并利用平台箱体的浮力，使钢索或钢缆一直处于受拉的状态，以实现定位的顺应式结构。 | 13.14 | [6 empty] | 2 | SY/T 5745-2008 | 采油采气工程词汇 | 采油采气 | 海上油（气）开采 |  |  | 0 | 5
1325 | 混凝土重力平台 | concrete gravity plaitform |  | 用钢筋混凝土建造的，靠自重固定在海底的采油（气）平台。上部为甲板，可根据不同要求安装生产、生活及安全救生设施；底部为沉箱可作为水或油舱。 | 13.15 | [6 empty] | 2 | SY/T 5745-2008 | 采油采气工程词汇 | 采油采气 | 海上油（气）开采 |  |  | 0 | 7
1326 | 简易平台 | simplified structure platform |  | 结构较为简单、轻便，具有造价低、建造安装快等特点的采油（气）平台。 | 13.16 | [6 empty] | 2 | SY/T 5745-2008 | 采油采气工程词汇 | 采油采气 | 海上油（气）开采 |  |  | 0 | 4
1327 | 桩基式钢质采油平台 | jacket platform |  | 钢制导管架的大腿为钢管，钢管内打入钢制空心桩的采油（气）平台。 | 13.17 | [6 empty] | 2 | SY/T 5745-2008 | 采油采气工程词汇 | 采油采气 | 海上油（气）开采 |  |  | 0 | 9
1328 | 隔震独桩平台 | seismic isolation single pile platform |  | 适用边际油（气）田开发的一种简易平台形式，具有结构简单、制作安装方便、造价低等优点。 | 13.18 | [6 empty] | 2 | SY/T 5745-2008 | 采油采气工程词汇 | 采油采气 | 海上油（气）开采 |  |  | 0 | 6
1329 | 驳船 | barge |  | 箱型船体，甲板平坦，面积宽大，安装有系缆柱和绞锚机，不能自航，由拖轮拖带，用于海上结构物、模块、橇块、设备、材料等重物的运输。 | 13.19 | [6 empty] | 2 | SY/T 5745-2008 | 采油采气工程词汇 | 采油采气 | 海上油（气）开采 |  |  | 4 | 2
1330 | 修井船 | well-servicing vessel |  | 安装有修并设施，可在海上进行修并及其他辅助作业的船舶，主要适用于甲板面积较小，未设置修井设施的采油（气）平台。 | 13.20 | [6 empty] | 2 | SY/T 5745-2008 | 采油采气工程词汇 | 采油采气 | 海上油（气）开采 |  |  | 0 | 3
1331 | 海上修井机 | offshore workover rig |  | 海上修井船或采油（气）平台上配备的修井机。 | 13.21 | [6 empty] | 2 | SY/T 5745-2008 | 采油采气工程词汇 | 采油采气 | 海上油（气）开采 |  |  | 0 | 5
1332 | 穿梭油轮 | shuttle tanker |  | 从海上油（气）田的储油装置（包括浮式生产储油装置、固定储油平台、水下油罐等），将原油运至陆地油库或销售目的地的运输油轮。 | 13.22 | [6 empty] | 2 | SY/T 5745-2008 | 采油采气工程词汇 | 采油采气 | 海上油（气）开采 |  |  | 0 | 4
1333 | 浮式生产储油装置 | floating production storage and offloading |  | 与海上生产平台或水下井口配套为船式结构的生产、储油装置。设有油、气、水处理设施和储油舱，用作油、气、水处理和储油。穿梭油轮可靠拢此装置将其储存的原油运走。 | 13.23 |  | FPSO |  |  |  |  | 2 | SY/T 5745-2008 | 采油采气工程词汇 | 采油采气 | 海上油（气）开采 |  |  | 0 | 8
1334 | 浮式储油轮 | floating storage and offloading |  | 结构和工作情况与浮式生产储油装置基本相同，主要不同点是其上仅设有储油舱，没有安装生产处理设施，仅用作储油装置。 | 13.24 |  | FSO |  |  |  |  | 2 | SY/T 5745-2008 | 采油采气工程词汇 | 采油采气 | 海上油（气）开采 |  |  | 0 | 5
1335 | 导管架 | jacket |  | 用钢管焊接而成的框架结构物，其大腿通常作为固定桩的导向管。 | 13.25 | [6 empty] | 2 | SY/T 5745-2008 | 采油采气工程词汇 | 采油采气 | 海上油（气）开采 |  |  | 0 | 3
1336 | 油、气、水处理设备 | oil，gas and water process plant |  | 安装在生产油轮或生产平台的甲板上，包括井口、管汇、分离装置、加热装置、天然气排放系统（火炬塔）等油、气、水处理系统，以及附属的控制与关断系统。 | 13.26 | [6 empty] | 2 | SY/T 5745-2008 | 采油采气工程词汇 | 采油采气 | 海上油（气）开采 |  |  | 0 | 9
1337 | 模块 | module |  | 整个系统的设备和设施组装在钢质构架内，可进行整体运输和吊装的集装块，有利于现场的快速安装。 | 13.27 | [6 empty] | 2 | SY/T 5745-2008 | 采油采气工程词汇 | 采油采气 | 海上油（气）开采 |  |  | 9 | 2
1338 | 橇块 | package skid |  | 单件设备或组合设备及相配套的配管、控制系统，与其他辅助设施等组装在一个底座上，形成橇状结构。 | 13.28 | [6 empty] | 2 | SY/T 5745-2008 | 采油采气工程词汇 | 采油采气 | 海上油（气）开采 |  |  | 0 | 2
1339 | 拉索塔 | guyed tower |  | 以柱式重力块为基础，其四周以多根钢索固定于海底的塔型钢架，属深水顺应式结构。 | 13.29 | [6 empty] | 2 | SY/T 5745-2008 | 采油采气工程词汇 | 采油采气 | 海上油（气）开采 |  |  | 0 | 3
1340 | 绞接柱 | articulated column |  | 用绞接接头（通常为万向接头）连接到海底重力基础或桩基础的一种柱状结构。可作为单点系泊用。 | 13.30 | [6 empty] | 2 | SY/T 5745-2008 | 采油采气工程词汇 | 采油采气 | 海上油（气）开采 |  |  | 0 | 3
1341 | 张紧器 | tenisioner |  | 在浮式装置上用以保持立管、导向绳、钻柱、钢丝绳及控制管线的张紧或恒张力的一种装置。 | 13.31 | [6 empty] | 2 | SY/T 5745-2008 | 采油采气工程词汇 | 采油采气 | 海上油（气）开采 |  |  | 0 | 3
1342 | 推动器 | thruster |  | 安装在浮式结构或船舶侧面的小型推进器，用以保持或改变位置。 | 13.32 | [6 empty] | 2 | SY/T 5745-2008 | 采油采气工程词汇 | 采油采气 | 海上油（气）开采 |  |  | 0 | 3
1343 | 水下基盘 | subsea template |  | 安装在海底，引导钻柱对正井口的构架。钻开发井时，可采用水下基盘钻井，同时建造采油平台，当采油平台就位后，再将基盘上的井口回接到平台上，有利于缩短油气田建设周期。 | 13.33 | [6 empty] | 2 | SY/T 5745-2008 | 采油采气工程词汇 | 采油采气 | 海上油（气）开采 |  |  | 0 | 4
1344 | 水下采油（气）控制系统 | subsea oil（gas）production control system | # | 在浮式船体或平台上，对水下采油树及油气管线阀门的开关及压力、温度进行遥控、遥测的监控系统。 | 13.34 | [6 empty] | 2 | SY/T 5745-2008 | 采油采气工程词汇 | 采油采气 | 海上油（气）开采 |  |  | 0 | 11
| 水下采油控制系统 |  | * |  | 13.34-1 | [6 empty] | 2 | SY/T 5745-2008 | 采油采气工程词汇 | 采油采气 | 海上油（气）开采 |  |  | 0 | 8
| 水下采气控制系统 |  | * |  | 13.34-2 | [6 empty] | 2 | SY/T 5745-2008 | 采油采气工程词汇 | 采油采气 | 海上油（气）开采 |  |  | 0 | 8
1345 | 海底管线 | subsea pipeline |  | 铺设并掩埋在海底的输油气管道。 | 13.35 | [6 empty] | 2 | SY/T 5745-2008 | 采油采气工程词汇 | 采油采气 | 海上油（气）开采 |  |  | 0 | 4
1346 | 海底采油（气）系统 | subsea production system | # | 采油树和管汇中心都装在海底，油从水下管汇中心由管线输至固定或浮式采油平台的采油（气）系统。 | 13.36 | [6 empty] | 2 | SY/T 5745-2008 | 采油采气工程词汇 | 采油采气 | 海上油（气）开采 |  |  | 0 | 9
| 海底采油系统 |  | * |  | 13.36-1 | [6 empty] | 2 | SY/T 5745-2008 | 采油采气工程词汇 | 采油采气 | 海上油（气）开采 |  |  | 0 | 6
| 海底采气系统 |  | * |  | 13.36-2 | [6 empty] | 2 | SY/T 5745-2008 | 采油采气工程词汇 | 采油采气 | 海上油（气）开采 |  |  | 0 | 6
1347 | 水下维修舱 | subsea service capsule |  | 为水下井口和管汇中心输送维修人员、器材的密闭舱。 | 13.37 | [6 empty] | 2 | SY/T 5745-2008 | 采油采气工程词汇 | 采油采气 | 海上油（气）开采 |  |  | 0 | 5
1348 | 水下井口装置 | subsea tree |  | 位于海面以下，安装在泥线悬挂器以上的井口头及采油树。按其所在空间的状态分为湿式和干式两种。 | 13.38 | [6 empty] | 2 | SY/T 5745-2008 | 采油采气工程词汇 | 采油采气 | 海上油（气）开采 |  |  | 1 | 6
1349 | 水下管汇中心 | subsea manifold |  | 将水下单井井口引出来的输油（气）管线汇集在一起的管汇装置，可通过一条输油（气）管线将油（气）输送至附近的采油（气）平台或浮式装置。 | 13.39 | [6 empty] | 2 | SY/T 5745-2008 | 采油采气工程词汇 | 采油采气 | 海上油（气）开采 |  |  | 0 | 6
1350 | 干式采油树 | dry tree |  | 用金属常压密封舱，将采油树封闭其中。维修时人可通过对接通道从潜水艇或工作船内进入密封。 | 13.40 | [6 empty] | 2 | SY/T 5745-2008 | 采油采气工程词汇 | 采油采气 | 海上油（气）开采 |  |  | 0 | 5
1351 | 湿式采油树 | wet tree |  | 采油树本体直接浸泡于水中。按其井下工具能否通过出油管起送，可分为通过出油管（TFL）和不通过出油管（NON-TFL）两种类型。 | 13.41 | [6 empty] | 2 | SY/T 5745-2008 | 采油采气工程词汇 | 采油采气 | 海上油（气）开采 |  |  | 0 | 5
1352 | 井口罩 | wellhead cellar |  | 一个可人工调压的罩筒，罩在海底井口上，能承受海底压力的容器。用作水下完井、测试等井下作业时工作人员的操作空间。井口罩分永久式和可拆卸式两种类型。 | 13.42 | [6 empty] | 2 | SY/T 5745-2008 | 采油采气工程词汇 | 采油采气 | 海上油（气）开采 |  |  | 0 | 3
1353 | 水下操作舱 | subsea operating chamber |  | 靠波定位或钢丝绳导向与井口罩顶部人口法兰对接，在舱内可进行安装井口、连接油管及拆卸油管等作业的压力舱。 | 13.43 | [6 empty] | 2 | SY/T 5745-2008 | 采油采气工程词汇 | 采油采气 | 海上油（气）开采 |  |  | 0 | 5
1354 | 立管 | riser |  | 在钻井或生产作业中将水下井口（包括井和采油井口）或出油管线与平台上生产装置或钻井装置相连接的管道。有生产立管、外输立管等。其类型有钢柱立管与柔性立管两种。 | 13.44 | [6 empty] | 2 | SY/T 5745-2008 | 采油采气工程词汇 | 采油采气 | 海上油（气）开采 |  |  | 2 | 2
1355 | 卫星井 | satellite well |  | 为了开采平台控制范围之外及油田边缘地带的石油而钻的井。完钻后用海底管线直接连接到浮式生产系统上或中央处理平台进行生产。 | 13.45 | [6 empty] | 2 | SY/T 5745-2008 | 采油采气工程词汇 | 采油采气 | 海上油（气）开采 |  |  | 0 | 3
1356 | 动力定位 | dynamic positioning |  | 用声纳发生器、接收器、电子计算机及纵向、横向推进器使浮体在规定的最大环境条件下保持预定位置的自动控制装置。 | 13.46 |  | DP |  |  |  |  | 2 | SY/T 5745-2008 | 采油采气工程词汇 | 采油采气 | 海上油（气）开采 |  |  | 0 | 4
1357 | 单点系泊 | single point mooring |  | 允许系泊船舶随风、浪、流作用方向的变化而绕单个系泊点360°自由回转的系泊方式。 | 13.47 |  | SPM |  |  |  |  | 2 | SY/T 5745-2008 | 采油采气工程词汇 | 采油采气 | 海上油（气）开采 |  |  | 0 | 4
1358 | 多点系泊 | multiple point mooring |  | 采用两个以上的浮筒、锚或锚桩多向系住船只。如海上作业的工程船舶（铺管船）、半潜式钻井船和在风、浪、流稳定的海区或浅水区的储油驳船可用此系泊方式。 | 13.48 | [6 empty] | 2 | SY/T 5745-2008 | 采油采气工程词汇 | 采油采气 | 海上油（气）开采 |  |  | 0 | 4
1359 | 转塔锚泊生产系统 | turret anchor mooring production system |  | 浮式生产储油装置与用数条错缆定位、固定的转塔相连的一种系泊生产系统。储油装置可在风、浪、流作用下绕转塔自由旋转。 | 13.49 |  | TAPS |  |  |  |  | 2 | SY/T 5745-2008 | 采油采气工程词汇 | 采油采气 | 海上油（气）开采 |  |  | 0 | 8
1360 | 早期生产系统 | early production system |  | 在正规采油平台或生产系统安装前，利用已钻探井或在一个地区用基盘打井，使油田短期实现早期快速投产所安装的简易采油（气）生产系统。 | 13.50 |  | EPS |  |  |  |  | 2 | SY/T 5745-2008 | 采油采气工程词汇 | 采油采气 | 海上油（气）开采 |  |  | 0 | 6
1361 | 全海式海上生产系统 | full-sea offshore production system |  | 油气处理、原油储存、输送设施均建在海上，原油从海上装船运走的采油（气）生产系统。 | 13.51 | [6 empty] | 2 | SY/T 5745-2008 | 采油采气工程词汇 | 采油采气 | 海上油（气）开采 |  |  | 0 | 9
1362 | 半海半陆式海上生产系统 | semi-sea and semi-continent offshore production system |  | 海上油（气）生产设施，部分或全部处理设备安装在海上，原油经过处理后通过海底管线输至陆地，在近岸或陆上建原油外输终端的采油（气）生产系统。 | 13.52 | [6 empty] | 2 | SY/T 5745-2008 | 采油采气工程词汇 | 采油采气 | 海上油（气）开采 |  |  | 0 | 11
1363 | 全陆式海上生产系统 | full-continent offshore production system |  | 距岸较近的海上油（气）田，从油（气）田生产出的油气直接经海底管线，输到岸上进行油气处理、储存、外输，设施均建在陆地上的采油（气）生产系统。 | 13.53 | [6 empty] | 2 | SY/T 5745-2008 | 采油采气工程词汇 | 采油采气 | 海上油（气）开采 |  |  | 0 | 9
1364 | 一次采油 | primary oil recovery |  | 利用油藏天然能量开采石油的方法。 | 14.1 | [6 empty] | 2 | SY/T 5745-2008 | 采油采气工程词汇 | 采油采气 | 三次采油工艺 |  |  | 0 | 4
1365 | 二次采油 | secondary oil recovery |  | 一次采油后，利用人工给油层补充能量以增加采油量的采油方法。例如，向油层注水、注气等。 | 14.2 | [6 empty] | 2 | SY/T 5745-2008 | 采油采气工程词汇 | 采油采气 | 三次采油工艺 |  |  | 0 | 4
1366 | 三次采油 | tertiary oil recovery |  | 二次采油后，利用各种工艺技术来提高采收率的采油方法，又称提高采收率（EOR）。 | 14.3 | [6 empty] | 2 | SY/T 5745-2008 | 采油采气工程词汇 | 采油采气 | 三次采油工艺 |  |  | 0 | 4
1367 | 驱油剂 | oil displacement agent |  | 从注水井注人油层中以驱替原油，提高采收率的化学剂。 | 14.4 | [6 empty] | 2 | SY/T 5745-2008 | 采油采气工程词汇 | 采油采气 | 三次采油工艺 |  |  | 0 | 3
1368 | 聚合物 | polymer |  | 由重复单元组成的相对分子质量由几千到几千万的化合物。 | 14.5.1.1 | [6 empty] | 2 | SY/T 5745-2008 | 采油采气工程词汇 | 采油采气 | 三次采油工艺 | 化学驱 | 聚合物驱 | 31 | 3
1369 | 水溶性聚合物 | water-soluble polymers |  | 可在水中分子分散的聚合物，如聚丙烯酰胺等。 | 14.5.1.2 | [6 empty] | 2 | SY/T 5745-2008 | 采油采气工程词汇 | 采油采气 | 三次采油工艺 | 化学驱 | 聚合物驱 | 0 | 6
1370 | 合成聚合物 | synthetic polymer |  | 由单体通过聚合反应得到的产物。 | 14.5.1.3 | [6 empty] | 2 | SY/T 5745-2008 | 采油采气工程词汇 | 采油采气 | 三次采油工艺 | 化学驱 | 聚合物驱 | 3 | 5
1371 | 部分水解聚丙烯酰胺 | partially hydrolyzed polyacrylamide |  | 分子中含丙烯酰胺和丙烯酸盐链节的聚合物，可由聚丙烯酰胺水解或相应单体共聚得到。 | 14.5.1.4 | [6 empty] | 2 | SY/T 5745-2008 | 采油采气工程词汇 | 采油采气 | 三次采油工艺 | 化学驱 | 聚合物驱 | 0 | 9
1372 | 生化聚合物 | biopolymner |  | 生物代谢过程所产生的聚合物。 | 14.5.1.5 | [6 empty] | 2 | SY/T 5745-2008 | 采油采气工程词汇 | 采油采气 | 三次采油工艺 | 化学驱 | 聚合物驱 | 0 | 5
1373 | 黄胞胶 | xanthan gunm |  | 在黄单胞杆菌属细菌作用下，由碳水化合物溶液发酵得到的生化聚合物。 | 14.5.1.6 | [6 empty] | 2 | SY/T 5745-2008 | 采油采气工程词汇 | 采油采气 | 三次采油工艺 | 化学驱 | 聚合物驱 | 0 | 3
1374 | 黏弹性 | viscoelastic behavior |  | 在应力作用下，兼有弹性固体和黏性流体的双重特性。它是一些聚合物溶液的重要性质。 | 14.5.1.7 | [6 empty] | 2 | SY/T 5745-2008 | 采油采气工程词汇 | 采油采气 | 三次采油工艺 | 化学驱 | 聚合物驱 | 29 | 3
1375 | 流变性 | rheological property |  | 在力作用下，流体产生流动或变形的性质。 | 14.5.1.8 | [6 empty] | 2 | SY/T 5745-2008 | 采油采气工程词汇 | 采油采气 | 三次采油工艺 | 化学驱 | 聚合物驱 | 4 | 3
1376 | 降解 | degradation |  | 在物理因素、化学因素或生物因素作用下，使聚合物相对分子质量产生降低。 | 14.5.1.9 | [6 empty] | 2 | SY/T 5745-2008 | 采油采气工程词汇 | 采油采气 | 三次采油工艺 | 化学驱 | 聚合物驱 | 22 | 2
1377 | 剪切降解 | shear degradation |  | 由剪切作用引起的聚合物降解。 | 14.5.1.10 | [6 empty] | 2 | SY/T 5745-2008 | 采油采气工程词汇 | 采油采气 | 三次采油工艺 | 化学驱 | 聚合物驱 | 0 | 4
1378 | 热降解 | thermal degradation |  | 由温度升高引起的聚合物降解。 | 14.5.1.11 | [6 empty] | 2 | SY/T 5745-2008 | 采油采气工程词汇 | 采油采气 | 三次采油工艺 | 化学驱 | 聚合物驱 | 0 | 3
1379 | 生物降解 | biodegradation |  | 由生物作用引起的聚合物降解。 | 14.5.1.12 | [6 empty] | 2 | SY/T 5745-2008 | 采油采气工程词汇 | 采油采气 | 三次采油工艺 | 化学驱 | 聚合物驱 | 0 | 4
1380 | 吸附 | absorption |  | 物质在相界面上的浓集现象。 | 14.5.1.13 | [6 empty] | 2 | SY/T 5745-2008 | 采油采气工程词汇 | 采油采气 | 三次采油工艺 | 化学驱 | 聚合物驱 | 13 | 2
1381 | 捕集 | entrapment |  | 等效半径小于地层孔道半径的聚合物分子或分散体系的分散相，通过架桥而被留在孔道外的现象。 | 14.5.1.14 | [6 empty] | 2 | SY/T 5745-2008 | 采油采气工程词汇 | 采油采气 | 三次采油工艺 | 化学驱 | 聚合物驱 | 3 | 2
1382 | 滞留 | retension |  | 物质（如表面活性剂、聚合物等）由于吸附或捕集而留在油层孔隙中的现象。 | 14.5.1.15 | [6 empty] | 2 | SY/T 5745-2008 | 采油采气工程词汇 | 采油采气 | 三次采油工艺 | 化学驱 | 聚合物驱 | 2 | 2
1383 | 表面活性剂 | surfactant |  | 分子是由亲水的极性部分和亲油的非极性部分组成，少量存在就能大幅度降低表面张力的物质。 | 14.5.2.1 | [6 empty] | 2 | SY/T 5745-2008 | 采油采气工程词汇 | 采油采气 | 三次采油工艺 | 化学驱 | 面活性剂驱 | 56 | 5
1384 | 石油磺酸盐 | petroleum sulfonate |  | 用磺化剂将石油或石油馏分磺化，再用碱综合制成的表面活性剂。 | 14.5.2.2 | [6 empty] | 2 | SY/T 5745-2008 | 采油采气工程词汇 | 采油采气 | 三次采油工艺 | 化学驱 | 面活性剂驱 | 0 | 5
1385 | 超低界面张力 | ultralow interfacial tension |  | 不高于10-2m.N/m的界面张力。 | 14.5.2.3 | [6 empty] | 2 | SY/T 5745-2008 | 采油采气工程词汇 | 采油采气 | 三次采油工艺 | 化学驱 | 面活性剂驱 | 0 | 6
1386 | 活性水驱 | active water flooding |  | 以浓度小于临界胶束浓度的活性剂溶液作驱油剂的驱油法。 | 14.5.2.4 | [6 empty] | 2 | SY/T 5745-2008 | 采油采气工程词汇 | 采油采气 | 三次采油工艺 | 化学驱 | 面活性剂驱 | 0 | 4
1387 | 胶束溶液驱 | micellar solution flooding |  | 以浓度大于临界胶束浓度，但其质量分数不超过2％的表面活性剂溶液作驱油剂的驱油法。 | 14.5.2.5 | [6 empty] | 2 | SY/T 5745-2008 | 采油采气工程词汇 | 采油采气 | 三次采油工艺 | 化学驱 | 面活性剂驱 | 0 | 5
1388 | 微乳化液驱 | microemulsion flooding |  | 以微乳化液作驱油剂的驱油法。 | 14.5.2.6 | [6 empty] | 2 | SY/T 5745-2008 | 采油采气工程词汇 | 采油采气 | 三次采油工艺 | 化学驱 | 面活性剂驱 | 0 | 5
1389 | 泡沫驱 | foam driving |  | 以泡沫作驱油剂的驱油法。 | 14.5.2.7 | [6 empty] | 2 | SY/T 5745-2008 | 采油采气工程词汇 | 采油采气 | 三次采油工艺 | 化学驱 | 面活性剂驱 | 0 | 3
1390 | 泡沫特征值 | foam quality |  | 泡沫中气体体积对泡沫总体积的比值。 | 14.5.2.8 | [6 empty] | 2 | SY/T 5745-2008 | 采油采气工程词汇 | 采油采气 | 三次采油工艺 | 化学驱 | 面活性剂驱 | 0 | 5
1391 | 潜在碱 | latent alkaline |  | 在地层条件下可变成碱的非碱物质。 | 14.5.3.1 | [6 empty] | 2 | SY/T 5745-2008 | 采油采气工程词汇 | 采油采气 | 三次采油工艺 | 化学驱 | 碱驱 | 0 | 3
1392 | 缓冲碱 | buffe alkaline |  | 有pH值缓冲作用的碱（包括潜在碱），如碳酸钠加上碳酸氢钠。 | 14.5.3.2 | [6 empty] | 2 | SY/T 5745-2008 | 采油采气工程词汇 | 采油采气 | 三次采油工艺 | 化学驱 | 碱驱 | 0 | 3
1393 | 碱耗 | alkaline consumption |  | 碱水驱油中碱与地层矿物和地层流体反应所引起的损耗。 | 14.5.3.3 | [6 empty] | 2 | SY/T 5745-2008 | 采油采气工程词汇 | 采油采气 | 三次采油工艺 | 化学驱 | 碱驱 | 0 | 2
1394 | 石油酸 | petroleum acid |  | 石油中的酸性物质，例如羧酸、环烷酸、酚等。 | 14.5.3.4 | [6 empty] | 2 | SY/T 5745-2008 | 采油采气工程词汇 | 采油采气 | 三次采油工艺 | 化学驱 | 碱驱 | 0 | 3
1395 | 碱／聚合物复合驱 | alkaline/polymer flooding |  | 以碱和聚合物的复合体系作为驱油剂的驱油法，属二元复合驱。 | 14.5.4.1 | [6 empty] | 2 | SY/T 5745-2008 | 采油采气工程词汇 | 采油采气 | 三次采油工艺 | 化学驱 | 复合驱 | 0 | 8
1396 | 碱／表面活性剂复合驱 | alkaline/surfactant/flooding |  | 以碱和表面活性剂的复合体系作为驱油剂的驱油法，属二元复合驱。 | 14.5.4.2 | [6 empty] | 2 | SY/T 5745-2008 | 采油采气工程词汇 | 采油采气 | 三次采油工艺 | 化学驱 | 复合驱 | 0 | 10
1397 | 表面活性剂／聚合物复合驱 | surfactant/polymer flooding |  | 以表面活性剂和聚合物的复合体系作为驱油剂的驱油法，属二元复合驱。 | 14.5.4.3 | [6 empty] | 2 | SY/T 5745-2008 | 采油采气工程词汇 | 采油采气 | 三次采油工艺 | 化学驱 | 复合驱 | 0 | 12
1398 | 碱／表面活性剂/聚合物复合驱 | alkaline/surfactant/polymer flooding |  | 以碱/表面活性剂/聚合物的复合体系作为驱油剂的驱油法，属三元复合驱。 | 14.5.4.4 | [6 empty] | 2 | SY/T 5745-2008 | 采油采气工程词汇 | 采油采气 | 三次采油工艺 | 化学驱 | 复合驱 | 0 | 14
1399 | 混相 | miscible phase |  | 指相间界面消失的状态。 | 14.6.1 | [6 empty] | 2 | SY/T 5745-2008 | 采油采气工程词汇 | 采油采气 | 三次采油工艺 | 混相驱 |  | 0 | 2
1400 | 烃气驱 | hydrocarbon flooding |  | 以烃类气体作驱油剂的驱油法。 | 14.6.2 | [6 empty] | 2 | SY/T 5745-2008 | 采油采气工程词汇 | 采油采气 | 三次采油工艺 | 混相驱 |  | 0 | 3
1401 | 富气驱 | rich gas flooding |  | 以富气作驱油剂的驱油法。 | 14.6.3 | [6 empty] | 2 | SY/T 5745-2008 | 采油采气工程词汇 | 采油采气 | 三次采油工艺 | 混相驱 |  | 0 | 3
1402 | 二氧化碳驱 | carbon dioxide driving |  | 以二氧化碳作驱油剂的驱油法。 | 14.6.4 | [6 empty] | 2 | SY/T 5745-2008 | 采油采气工程词汇 | 采油采气 | 三次采油工艺 | 混相驱 |  | 0 | 5
1403 | 氮气驱 | nitrogen flooding |  | 以氮气作驱油剂的驱油法。 | 14.6.5 | [6 empty] | 2 | SY/T 5745-2008 | 采油采气工程词汇 | 采油采气 | 三次采油工艺 | 混相驱 |  | 0 | 3
1404 | 采油微生物 | production microbe |  | 能提高油井产量和采收率的微生物。 | 14.7.1 | [6 empty] | 2 | SY/T 5745-2008 | 采油采气工程词汇 | 采油采气 | 三次采油工艺 | 微生物驱 |  | 0 | 5
1405 | 生物表面活性剂 | biology surfactant |  | 由微生物的新陈代谢过程产生的表面活性剂。 | 14.7.2 | [6 empty] | 2 | SY/T 5745-2008 | 采油采气工程词汇 | 采油采气 | 三次采油工艺 | 微生物驱 |  | 0 | 7
1406 | 储层保护方案设计 | reservoir protection scheme design |  | 指进行储层保护的总体设计。内容包括：钻井、完井、措施投产、采油（气）生产、增产措施、注水及井下作业等全过程中系统保护储层的要求与措施。 | 15.1 | [6 empty] | 2 | SY/T 5745-2008 | 采油采气工程词汇 | 采油采气 | 采油（气）工程方案设计 |  |  | 0 | 8
1407 | 完井工程设计 | well completion engineering design |  | 是采油（气）工程方案的重要组成部分，内容包括：根据油（气）藏工程方案要求与采油（气）工程的要求选择完并方式，提出钻开油（气）层的要求；确定油管尺寸并根据采油（气）工艺方式进行生产套管尺寸选择及强度设计：从采油（气）工程出发，确定套管程序及井身结构，提出固井要求；选择完井方式的技术方案，如射孔完井的射孔参数优选，射孔方式及工艺设计，砾石充填完井的充填方式，砾石直径选择及工艺参数设计等。 | 15.2 | [6 empty] | 2 | SY/T 5745-2008 | 采油采气工程词汇 | 采油采气 | 采油（气）工程方案设计 |  |  | 2 | 6
1408 | 注水工程设计 | water injection engineering design |  | 为实现开发方案要求进行的注水工艺设计。内容包括：注水方式选择、注水水源评价及水质要求、注水压力预测、吸水能力预测、注水管柱受力分析及管柱设计、试投注及注水工艺要求等。 | 15.3 | [6 empty] | 2 | SY/T 5745-2008 | 采油采气工程词汇 | 采油采气 | 采油（气）工程方案设计 |  |  | 0 | 6
1409 | 采油（气）方式设计 | production mode optimum design | # | 各种采油（气）方式的优化选择。内容包括：根据油（气）井的生产能力，结合储层特征、流体特性及压力系统状况、井身结构等因素、选择采油（气）方式，研究接替时机和举升方式适应性，分析、优选及配套措施，确定举升工艺方案。 | 15.4 | [6 empty] | 2 | SY/T 5745-2008 | 采油采气工程词汇 | 采油采气 | 采油（气）工程方案设计 |  |  | 0 | 9
| 采油方式设计 |  | * |  | 15.4-1 | [6 empty] | 2 | SY/T 5745-2008 | 采油采气工程词汇 | 采油采气 | 采油（气）工程方案设计 |  |  | 0 | 6
| 采气方式设计 |  | * |  | 15.4-2 | [6 empty] | 2 | SY/T 5745-2008 | 采油采气工程词汇 | 采油采气 | 采油（气）工程方案设计 |  |  | 0 | 6
1410 | 储层增产措施设计 | reservoir stimulation scheme design |  | 为提高储层产能进行的增产措施设计。内容包括：根据油（气）藏的储层特征、流体物性、压力系统及产能的变化预测等，设计压裂、酸化等增产措施的工艺及技术参数。 | 15.5 | [6 empty] | 2 | SY/T 5745-2008 | 采油采气工程词汇 | 采油采气 | 采油（气）工程方案设计 |  |  | 0 | 8
1411 | 动态监测技术设计 | dynamic test scheme design |  | 油（气）田生产动态监测工艺的设计。内容包括：动态试井、产出剖面及注人剖面测井、工程测井、作业质量检查测井、地层参数测井、地层流体性质测井等。 | 15.6 | [6 empty] | 2 | SY/T 5745-2008 | 采油采气工程词汇 | 采油采气 | 采油（气）工程方案设计 |  |  | 0 | 8
1412 | 配套工艺设计 | complete process technology design |  | 与采油（气）主导工艺配套的工艺设计。如防砂、解堵、清防蜡、清防垢、防腐及防水合物等配套工艺设计。 | 15.7 | [6 empty] | 2 | SY/T 5745-2008 | 采油采气工程词汇 | 采油采气 | 采油（气）工程方案设计 |  |  | 0 | 6
1413 | 方案经济评价 | project economic evaluation |  | 根据采油（气）工程方案中基本建设投资、固定资产折旧、生产操作费用等对投资回收期、利税额、净现值等指标进行预测，并对采油（气）工程方案技术经济效果进行评价。 | 15.8 | [6 empty] | 2 | SY/T 5745-2008 | 采油采气工程词汇 | 采油采气 | 采油（气）工程方案设计 |  |  | 0 | 6
1414 | 地质力学 | Geomechanics |  | 运用力学和数学，研究油气储层在钻探工程作业实施和生产过程中的应力变形和破坏动态变化规律及其影响的学科。 | 3.1 | [6 empty] | 3 | SY/T 7617-2021 | 海相页岩地质力学评价规范 | 石油地质 | 采油（气）工程方案设计 |  |  | 4 | 4
1415 | 甜点段 | sweet interval |  | 含气性好，储集条件优越，可压性好，在现有技术经济条件下，具有商业开发价值的海相页岩气层段。 | 3.2 | [6 empty] | 3 | SY/T 7617-2021 | 海相页岩地质力学评价规范 | 石油地质 | 采油（气）工程方案设计 |  |  | 4 | 3
1416 | 地震岩石物理 | seismic rock physics |  | 研究地层参数与岩石物理参数之间的关系，用于分析地层参数变化对地震响应的影响。 | 3.1 | [6 empty] | 4 | Q/SY 01017-2018 | 地震岩石物理分析技术规范 | 油田化学剂及材料 |  |  |  | 0 | 6
1417 | 测井数据重构 | logging data reconstruction |  | 利用经验公式、多元回归、模式识别、岩石物理模型等方法对缺失的目标测井数据进行计算的过程。 | 3.2 | [6 empty] | 4 | Q/SY 01017-2018 | 地震岩石物理分析技术规范 | 油田化学剂及材料 |  |  |  | 3 | 6
1418 | 岩石物理建模 | rock physics modeling |  | 建立岩石物理参数与地层参数之间关系的过程。 | 3.3 | [6 empty] | 4 | Q/SY 01017-2018 | 地震岩石物理分析技术规范 | 油田化学剂及材料 |  |  |  | 1 | 6
1419 | 地层参数置换 | formation parameters substitution |  | 分析地层厚度、岩性、物性、饱和度等变化对岩石物理参数的影响，也称作地层参数扰动实验。 | 3.4 | [6 empty] | 4 | Q/SY 01017-2018 | 地震岩石物理分析技术规范 | 油田化学剂及材料 |  |  |  | 7 | 6
1420 | 敏感弹性参数 | sensitive elastic parameters |  | 能够明显区分地层岩性、物性、含油气性等的弹性参数或弹性参数组合。 | 3.5 | [6 empty] | 4 | Q/SY 01017-2018 | 地震岩石物理分析技术规范 | 油田化学剂及材料 |  |  |  | 7 | 6
1421 | 岩石物理图版 | rock physics template |  | 经过实际资料标定的能够反映地层岩性、物性、含油气性等与岩石物理参数之间系统关系的图件。 | 3.6 | [6 empty] | 4 | Q/SY 01017-2018 | 地震岩石物理分析技术规范 | 油田化学剂及材料 |  |  |  | 5 | 6
1422 | 地震响应特征 | seismic response characterization |  | 不同地层参数对应的地震响应，包括振幅、频率、相位、波形、AVO和AVAz等及其组合。 | 3.7 | [6 empty] | 4 | Q/SY 01017-2018 | 地震岩石物理分析技术规范 | 油田化学剂及材料 |  |  |  | 5 | 6
1423 | 簇式射孔 | cluster perforation |  | 在页岩气井分段压裂工艺中，一种应用于单段压裂的分级多次起爆的射孔方式。 | 3.1 | [6 empty] | 5 | NB/T 10838-2021 | 页岩气水平井簇式射孔参数优化设计推荐作法 | 页岩气 |  |  |  | 19 | 4
1424 | 支撑缝宽 | propped fracture width |  | 裂缝闭合在支撑剂上的宽度，单位为毫米（mm）。 | 3.1 | [6 empty] | 6 | SY/T 5289-2016 | 油、气、水井压裂设计与施工及效果评估方法 | 采油采气 |  |  |  | 1 | 4
1425 | 支撑缝长 | propped fracture length |  | 裂缝闭合在支撑剂上的长度，单位为米（m）。 | 3.2 | [6 empty] | 6 | SY/T 5289-2016 | 油、气、水井压裂设计与施工及效果评估方法 | 采油采气 |  |  |  | 32 | 4
1426 | 裂缝导流能力 | fracture conductivity |  | 支撑剂在储层有效闭合压力作用下通过或输送储层流体的能力，以支撑裂缝渗透率与裂缝闭合宽度的乘积表示，单位为达西•厘米（D•cm）。 | 3.3 | [6 empty] | 6 | SY/T 5289-2016 | 油、气、水井压裂设计与施工及效果评估方法 | 采油采气 |  |  |  | 26 | 6
1427 | 无因次裂缝导流能力 | dimensionless fracture conductivity |  | 裂缝导流能力与储层有效渗透率和支撑裂缝半长的乘积之比，量纲为1。 | 3.4 | [6 empty] | 6 | SY/T 5289-2016 | 油、气、水井压裂设计与施工及效果评估方法 | 采油采气 |  |  |  | 0 | 9
1428 | 支撑剂浓度 | proppant concentration |  | 支撑剂的质量与纯携砂液体积之比，单位为千克每立方米（kg/m³）。 | 3.5 | [6 empty] | 6 | SY/T 5289-2016 | 油、气、水井压裂设计与施工及效果评估方法 | 采油采气 |  |  |  | 23 | 5
1429 | 支撑剂铺置浓度 | proppant placement concentration |  | 单位裂缝面积铺置的支撑剂的质量，单位为千克每平方米（kg/㎡）。 | 3.6 | [6 empty] | 6 | SY/T 5289-2016 | 油、气、水井压裂设计与施工及效果评估方法 | 采油采气 |  |  |  | 10 | 7
1430 | 压裂液效率 | efficiency of fracturing fluid |  | 停泵时的压裂液造缝体积与泵入地层的压裂液总体积之比，用百分数表示（%）。 | 3.7 | [6 empty] | 6 | SY/T 5289-2016 | 油、气、水井压裂设计与施工及效果评估方法 | 采油采气 |  |  |  | 3 | 5
1431 | 改造体积 | stimulated reservoir volume |  | 压裂改造的储层体积，缩写为SRV，单位为立方米（m3）。 | 3.8 | [6 empty] | 6 | SY/T 5289-2016 | 油、气、水井压裂设计与施工及效果评估方法 | 采油采气 |  |  |  | 27 | 4
1432 | 簇间距 | cluster spacing |  | 在同一压裂层段中分若干小段射孔，每一小段称为一簇，相邻两个射孔簇之间的距离。 | 3.9 | [6 empty] | 6 | SY/T 5289-2016 | 油、气、水井压裂设计与施工及效果评估方法 | 采油采气 |  |  |  | 22 | 3
1433 | 滑溜水 | slickwater |  | 以水作溶剂，添加有降阻剂及其他添加剂的低黏度、低摩阻压裂液。 | 3.10 | [6 empty] | 6 | SY/T 5289-2016 | 油、气、水井压裂设计与施工及效果评估方法 | 采油采气 |  |  |  | 112 | 3
1434 | 复合压裂 | hybrid fracturing |  | 用滑溜水、线性胶和交联冻胶压裂液任意组合进行的压裂。 | 3.11 | [6 empty] | 6 | SY/T 5289-2016 | 油、气、水井压裂设计与施工及效果评估方法 | 采油采气 |  |  |  | 1 | 4
1435 | 测试压裂 | mini-frac |  | 在主压裂施工前，以获取储层、天然裂缝特征及沿程摩阻、裂缝近井摩阻(包括射孔和裂缝弯曲摩阻)等信息为目的进行的小规模压裂施工(一般不加砂)，一般是采用高压泵组以不同排量将一定量的液体注入地层，使地层产生裂缝，然后停止注入，等待裂缝闭合的全过程。同时采集压力和排量等数据，为主压裂施工参数的确定提供依据。 | 3.1 | [6 empty] | 7 | SY/T 6847-2012 | 火成岩压裂技术规范 | 采油采气 |  |  |  | 36 | 4
1436 | 瞬时停泵压力 | instantaneous shut-in pressure |  | 压裂施工排量快速降至零时，储层中部的压力值，单位为兆帕(MPa)。 | 3.2 | [6 empty] | 7 | SY/T 6847-2012 | 火成岩压裂技术规范 | 采油采气 |  |  |  | 3 | 6
1437 | 瞬时停泵压力梯度 | instantaneous shut-in pressure gradient |  | 瞬时停泵压力与储层中部深度的比值，单位为兆帕每米(MPa/m)。 | 3.3 | [6 empty] | 7 | SY/T 6847-2012 | 火成岩压裂技术规范 | 采油采气 |  |  |  | 0 | 8
1438 | 压降曲线 | pressure decline curve |  | 压裂施工泵注停止后，井底或井口压力随时间降低的变化曲线。 | 3.4 | [6 empty] | 7 | SY/T 6847-2012 | 火成岩压裂技术规范 | 采油采气 |  |  |  | 1 | 4
1439 | 平方根曲线 | square root plot |  | 在压降测试中，压力与对应的时间的平方根计算后绘制的关系曲线。 | 3.5 | [6 empty] | 7 | SY/T 6847-2012 | 火成岩压裂技术规范 | 采油采气 |  |  |  | 0 | 5
1440 | 双对数曲线 | log-log plot |  | 在压降测试中，压力与对应时间进行对数计算后绘制的关系曲线。 | 3.6 | [6 empty] | 7 | SY/T 6847-2012 | 火成岩压裂技术规范 | 采油采气 |  |  |  | 0 | 5
1441 | 净压力 | net pressure match |  | 人工裂缝延伸时，裂缝内压力减去岩石断裂韧性的差值，单位为兆帕(MPa)。 | 3.7 | [6 empty] | 7 | SY/T 6847-2012 | 火成岩压裂技术规范 | 采油采气 |  |  |  | 4 | 3
1442 | 胶塞 | gel slug |  | 用于控制近井裂缝弯曲摩阻和微裂缝滤失的高黏度压裂液段塞，单位为立方米(m3)。 | 3.8 | [6 empty] | 7 | SY/T 6847-2012 | 火成岩压裂技术规范 | 采油采气 |  |  |  | 9 | 2
1443 | 粉砂段塞 | silt slug |  | 前置液中按照5%砂液比加入的粉砂段塞，单位为立方米(m3)。 | 3.9 | [6 empty] | 7 | SY/T 6847-2012 | 火成岩压裂技术规范 | 采油采气 |  |  |  | 1 | 4
1444 | 临界砂液比 | critical proppant concentration |  | 人工裂缝宽度所允许的最高砂液比，用百分数表示。 | 3.10 | [6 empty] | 7 | SY/T 6847-2012 | 火成岩压裂技术规范 | 采油采气 |  |  |  | 2 | 5
1450 | 小型压裂测试 | mini-frac test |  | 煤层气井主压裂前进行的小液量不加支撑剂的压裂测试 | 3.1 | [6 empty] | 10 | NB/T 10038-2017 | 煤层气井小型压裂测试设计级评价规范 | 煤层气 |  |  |  | 18 | 6
1451 | 升排量测试 | step-up test |  | 采用阶梯提升排量的泵注方式，利用排量一压力的对应关系计算获取地层相关参数的测试方法。 | 3.2 | [6 empty] | 10 | NB/T 10038-2017 | 煤层气井小型压裂测试设计级评价规范 | 煤层气 |  |  |  | 4 | 5
1452 | 稳定排量测试 | steady-rate test |  | 采用稳定排量注入的泵注方式，利用排量一压力的对应关系计算获取地层相关参数的测试方法。 | 3.3 | [6 empty] | 10 | NB/T 10038-2017 | 煤层气井小型压裂测试设计级评价规范 | 煤层气 |  |  |  | 5 | 6
1453 | 降排量测试 | step-down test |  | 采用阶梯降低排量的泵注方式，利用排量一压力的对应关系计算获取地层相关参数的测试方法。 | 3.4 | [6 empty] | 10 | NB/T 10038-2017 | 煤层气井小型压裂测试设计级评价规范 | 煤层气 |  |  |  | 5 | 5
1454 | 平衡测试 | equilibrium test |  | 在降排量测试的最后一个阶段，采用稳定低排量的泵注方式使井筒压力达到平衡的测试方法。 | 3.5 | [6 empty] | 10 | NB/T 10038-2017 | 煤层气井小型压裂测试设计级评价规范 | 煤层气 |  |  |  | 3 | 4
1455 | 压降测试 | pressure decline test |  | 压裂测试停泵后继续监测一定时间内压降数据，利用时间一压力的对应关系计算获取地层相关参数的测试方法。 | 3.6 | [6 empty] | 10 | NB/T 10038-2017 | 煤层气井小型压裂测试设计级评价规范 | 煤层气 |  |  |  | 5 | 4
1456 | 高盐体系 | high salt solution |  | 溶解性总固体（TDS）浓度大于10000mg/L的溶液体系。 | 3.1 | [6 empty] | 11 | NB/T 10847-2021 | 页岩气气田压裂返排液外排处理设计规范 | 页岩气 |  |  |  | 1 | 4
1457 | 工作交换容量 | exchanger operating capacity |  | 离子交换器从投入运行开始，直至出水中被除掉的离子漏出量超过要求时为止，单位体积交换剂吸着的离子量。 | 3.2 | [6 empty] | 11 | NB/T 10847-2021 | 页岩气气田压裂返排液外排处理设计规范 | 页岩气 |  |  |  | 2 | 6
1458 | 膜通量 | membrane flux |  | 单位时间单位膜面积通过的水量。 | 3.3 | [6 empty] | 11 | NB/T 10847-2021 | 页岩气气田压裂返排液外排处理设计规范 | 页岩气 |  |  |  | 1 | 3
1459 | 分质结晶 | fractional crystallization |  | 通过结晶控制技术结晶分离浓盐水中混合无机盐，形成具有工业应用价值产品的过程。 | 3.4 | [6 empty] | 11 | NB/T 10847-2021 | 页岩气气田压裂返排液外排处理设计规范 | 页岩气 |  |  |  | 2 | 4
1460 | 体积压裂 | volume fracturing |  | 广义上讲，体积压裂是指通过水平井分段压裂、直井分层压裂、缝网压裂等技术提高储层纵横向动用程度、增加水力裂缝与储层接触面积的压裂方法。 | 3.1 | [6 empty] | 15 | Q/SY 01460-2018 | 水平井分段压裂工艺技术规范 | 勘探与生产 |  |  |  | 7 | 4
1461 | 双封单卡分段压裂 | multistage fracturing with dual-retrievable packers |  | 采用双封隔器单卡目的段并通过工具总成的多次坐封、压裂、解封、拖动而实现一趟管柱自下而上压裂多段的压裂方式。 | 3.2 | [6 empty] | 15 | Q/SY 01460-2018 | 水平井分段压裂工艺技术规范 | 勘探与生产 |  |  |  | 1 | 8
1462 | 不动管柱滑套分段压裂 | multistage fracturing with sliding sleeve packers |  | 压裂第一段后通过自下而上逐级投球、打开滑套、进行后续层段压裂的压裂方式。 | 3.3 | [6 empty] | 15 | Q/SY 01460-2018 | 水平井分段压裂工艺技术规范 | 勘探与生产 |  |  |  | 2 | 10
1463 | 水力喷砂分段压裂 | multistage hydrajet- fracturing |  | 通过高速携砂流体将目的层处套管射穿而沟通储层，利用高速流体将动能转化为压能使缝内净压力满足裂缝延伸需求从而实现射孔、压裂一体化的压裂方式。 | 3.4 | [6 empty] | 15 | Q/SY 01460-2018 | 水平井分段压裂工艺技术规范 | 勘探与生产 |  |  |  | 13 | 8
1464 | 裸眼封隔器分段压裂 | multistage fracturing with openhole packers |  | 裸眼水平井中，在目的层应用基管连接裸眼封隔器完井，通过裸眼封隔器对水平段进行多段封隔，第一段应用定压滑套完成压裂，后续自下而上通过逐级投球打开滑套进行多级压裂的压裂方式。 | 3.5 | [6 empty] | 15 | Q/SY 01460-2018 | 水平井分段压裂工艺技术规范 | 勘探与生产 |  |  |  | 2 | 9
1465 | 桥塞分段压裂 | multistage fracturing with plugs |  | 采用套管注入，桥塞封隔已压裂层段，然后自下而上逐级射孔进行多级压裂的压裂方式。 | 3.6 | [6 empty] | 15 | Q/SY 01460-2018 | 水平井分段压裂工艺技术规范 | 勘探与生产 |  |  |  | 6 | 6
1466 | 簇间距 | cluster spacing |  | 相邻两簇之间的距离，单位为米（m）。 | 3.7 | [6 empty] | 15 | Q/SY 01460-2018 | 水平井分段压裂工艺技术规范 | 勘探与生产 |  |  |  | 22 | 3
1467 | 薄隔层 | thin barrier |  | 厚度在1.5m及以下的隔层。 | 3.1 | [6 empty] | 16 | Q/SY 01742-2019 | 保护薄隔层平衡压裂设计与施工规范(原标准号：Q/SY 1742-2014) | 油田化学剂及材料 |  |  |  | 1 | 3
1468 | 平衡器 | balancer |  | 压裂管柱中用来注液的工具，与喷砂器配合使用保护上隔层。 | 3.2 | [6 empty] | 16 | Q/SY 01742-2019 | 保护薄隔层平衡压裂设计与施工规范(原标准号：Q/SY 1742-2014) | 油田化学剂及材料 |  |  |  | 3 | 3
1469 | 平衡喷砂器 | balance sand blaster |  | 压裂管柱中注入压裂液及同时向相邻下层注液的工具，与喷砂器配合使用保护下隔层。 | 3.3 | [6 empty] | 16 | Q/SY 01742-2019 | 保护薄隔层平衡压裂设计与施工规范(原标准号：Q/SY 1742-2014) | 油田化学剂及材料 |  |  |  | 3 | 5
1470 | 保护薄隔层平衡压裂 | balance fracturing to preserve the thin barrier |  | 平衡薄隔层上下压力，保护薄隔层在压裂过程中不被压窜的压裂方法。 | 3.4 | [6 empty] | 16 | Q/SY 01742-2019 | 保护薄隔层平衡压裂设计与施工规范(原标准号：Q/SY 1742-2014) | 油田化学剂及材料 |  |  |  | 0 | 9
1471 | 平衡层 | balance interval |  | 与薄隔层相邻的非压裂层。 | 3.5 | [6 empty] | 16 | Q/SY 01742-2019 | 保护薄隔层平衡压裂设计与施工规范(原标准号：Q/SY 1742-2014) | 油田化学剂及材料 |  |  |  | 1 | 3
1472 | 套管滑套 | casing sliding sleeve |  | 置于套管柱上固井后实现多层压裂的工具。 | 3.1 | [6 empty] | 17 | Q/SY 01748-2019 | 套管滑套分层压裂工艺技术规范(原标准号：Q/SY 1748-2014) | 勘探与生产 |  |  |  | 31 | 4
1473 | 无限级套管滑套 | unlimited casing sliding sleeve |  | 通过导压管线传导压力使套管滑套变径球座产生缩径，并投入球杆实现不限层数压裂的工具。 | 3.2 | [6 empty] | 17 | Q/SY 01748-2019 | 套管滑套分层压裂工艺技术规范(原标准号：Q/SY 1748-2014) | 勘探与生产 |  |  |  | 7 | 7
1474 | 有限级套管滑套 | limited casing sliding sleeve |  | 通过投入不同直径的球打开对应滑套实现有限层数压裂的工具。 | 3.3 | [6 empty] | 17 | Q/SY 01748-2019 | 套管滑套分层压裂工艺技术规范(原标准号：Q/SY 1748-2014) | 勘探与生产 |  |  |  | 6 | 7
1475 | 定压套管滑套 | bursting casing sliding sleeve |  | 通过井口加压至设定压力值打开滑套建立压裂通道的工具。 | 3.4 | [6 empty] | 17 | Q/SY 01748-2019 | 套管滑套分层压裂工艺技术规范(原标准号：Q/SY 1748-2014) | 勘探与生产 |  |  |  | 2 | 6
1476 | 多级变径固井胶塞 | multiple reducing cementing plug |  | 通过不同直径胶碗组合，实现变通径套管柱固井的胶塞。 | 3.5 | [6 empty] | 17 | Q/SY 01748-2019 | 套管滑套分层压裂工艺技术规范(原标准号：Q/SY 1748-2014) | 勘探与生产 |  |  |  | 4 | 8
1477 | 套管滑套分层压裂工艺 | multi-layer fracturing by casing sliding sleeve |  | 采用套管滑套工具固井完井，逐级投入球杆或球打开滑套实现分层压裂的工艺。 | 3.6 | [6 empty] | 17 | Q/SY 01748-2019 | 套管滑套分层压裂工艺技术规范(原标准号：Q/SY 1748-2014) | 勘探与生产 |  |  |  | 0 | 10
1480 | 体积压裂 | volume fracturing |  | 通过压裂的方式将具有渗流能力的有效储层“打碎”，形成天然裂缝与人工裂缝相互交错的裂缝网络，使裂缝壁面与储层基质的接触面积最大，使得油气从任意方向的基质向裂缝的渗流距离最短，所需的驱动压差最小，极大地提高储集层整体渗流能力，实现对储层在长、宽、高三维方向的“立体改造”。 | 3.1 | [6 empty] | 20 | Q/SY 16016-2019 | 致密砂岩油水平井体积压裂优化设计规范 | 非常规油气 |  |  |  | 7 | 4
1481 | 脆性指数 | brittleness index |  | 岩石发生破裂前的瞬态变化快慢（难易）程度的表征。通常利用脆性矿物组分和岩石力学参数两种方法计算脆性指数。 | 3.2 | [6 empty] | 20 | Q/SY 16016-2019 | 致密砂岩油水平井体积压裂优化设计规范 | 非常规油气 |  |  |  | 34 | 4
1482 | 改造体积 | stimulated reservoir volume（SRV） |  | 压裂改造形成和沟通的裂缝所控制的储层体积。 | 3.3 |  | SRV |  |  |  |  | 20 | Q/SY 16016-2019 | 致密砂岩油水平井体积压裂优化设计规范 | 非常规油气 |  |  |  | 27 | 4
1483 | 工程甜点 | engineering dessert |  | 物性好、破裂压力低、水平应力差小、脆性指数高、体积压裂易形成复杂裂缝网络的层段。 | 3.4 | [6 empty] | 20 | Q/SY 16016-2019 | 致密砂岩油水平井体积压裂优化设计规范 | 非常规油气 |  |  |  | 1 | 4
1484 | 多簇射孔 | clustering perforation |  | 在同一压裂层段中分若干个射孔段（通常单个射孔段长度小于或等于1.0m）的射孔方式，其中每一个射孔段称之为一簇。 | 3.5 | [6 empty] | 20 | Q/SY 16016-2019 | 致密砂岩油水平井体积压裂优化设计规范 | 非常规油气 |  |  |  | 8 | 4
1485 | 簇间距 | cluster space |  | 沿直井或水平井眼轨迹分布的相邻两个射孔簇之间的距离。 | 3.6 | [6 empty] | 20 | Q/SY 16016-2019 | 致密砂岩油水平井体积压裂优化设计规范 | 非常规油气 |  |  |  | 22 | 3
1486 | 桥塞分段压裂 | multistage fracturing with plugs |  | 采用套管注入，桥塞封隔已压裂层段，然后自下而上逐级射孔进行多级压裂的压裂方式。 | 3.7 | [6 empty] | 20 | Q/SY 16016-2019 | 致密砂岩油水平井体积压裂优化设计规范 | 非常规油气 |  |  |  | 6 | 6
1487 | 水力喷砂分段压裂 | multistage hydrajet- fracturing |  | 通过高速携砂流体将目的层处套管射穿而沟通储层，利用高速流体将动能转化为压能使缝内净压力满足裂缝延伸需求从而实现射孔、压裂一体化的压裂方式。 | 3.8 | [6 empty] | 20 | Q/SY 16016-2019 | 致密砂岩油水平井体积压裂优化设计规范 | 非常规油气 |  |  |  | 13 | 8
1488 | 不动管柱滑套分段压裂 | multistage fracturing with sliding sleeve packers |  | 压裂第一段后通过自下而上逐级投球、打开滑套、进行后续层段压裂的压裂方式。 | 3.9 | [6 empty] | 20 | Q/SY 16016-2019 | 致密砂岩油水平井体积压裂优化设计规范 | 非常规油气 |  |  |  | 2 | 10
1489 | 裸眼封隔器分段压裂 | multistage fracturing with openhole packers |  | 裸眼水平井中，在目的层应用基管连接裸眼封隔器完井，通过裸眼封隔器对水平段进行多段封隔，第一段应用压差滑套完成压裂，后续自下而上通过逐级投球打开滑套进行多级压裂的压裂方式。 | 3.10 | [6 empty] | 20 | Q/SY 16016-2019 | 致密砂岩油水平井体积压裂优化设计规范 | 非常规油气 |  |  |  | 2 | 9
1490 | 发包方 | proprietor |  | 委托承包商进行压裂工程业务的一方当事人。 | 2.1 | [6 empty] | 22 | Q/SY 20772-2019 | 压裂工程合同规范(原标准号：Q/SY 1772-2014) | 法律事务 |  |  |  | 14 | 3
1491 | 承包方 | contractor |  | 依法设立，具有压裂工程技术服务资质，承担发包方的压裂工程项目的一方当事人。 | 2.2 | [6 empty] | 22 | Q/SY 20772-2019 | 压裂工程合同规范(原标准号：Q/SY 1772-2014) | 法律事务 |  |  |  | 28 | 3
1493 | 泡沫分流酸化 | foam diversion in acidizing |  | 在酸化过程中注入一个或者多个泡沫段塞，利用泡沫的分流作用，把酸液转向低渗透部位或含油饱和度较高部位的酸化工艺。 | 3.1 | [6 empty] | 24 | SY/T 6887-2012 | 泡沫分流酸化设计与施工规范 | 采油采气 |  |  |  | 11 | 6
1494 | 密度（质量密度） | density | # | 质量除以体积。p＝m/V。其单位为千克每立方米（kg/㎡）或用其倍数单位：兆克每立方米（Mg/㎡）、千克每立方分米（kg/d㎡）、克每立方厘米（gcm）表示。也可以用以下单位表示：吨每立方米（t/m）、千克每升（kg/L）、克每升（g/L）、毫克每升（mg/L）、微克每升（μg/L）、纳（诺）克每升（ng/L）。 | 3.1 |  |  | ρ |  |  |  | 26 | GB/T 4472-2011 | 化工产品密度、相对密度的测定 | 化学 |  |  |  | 0 | 8
| 密度 |  | * |  | 3.1-1 | [6 empty] | 26 | GB/T 4472-2011 | 化工产品密度、相对密度的测定 | 化学 |  |  |  | 538 | 2
| 质量密度 |  | * |  | 3.1-2 | [6 empty] | 26 | GB/T 4472-2011 | 化工产品密度、相对密度的测定 | 化学 |  |  |  | 0 | 4
1495 | 相对密度 | relative density |  | 在给定条件下，某一物质的密度与另一参考物质的密度之比。4＝p/［一股ρ＝p（H2O，4℃）］，其SI单位为1。 | 3.2 |  |  | d |  |  |  | 26 | GB/T 4472-2011 | 化工产品密度、相对密度的测定 | 化学 |  |  |  | 12 | 4
1496 | 固体的相对密度 | relative density of solid |  | 在环境温度（20℃）下，一种物质的密度与4℃时水的密度的比值。以相对密度d（水＝1）表示。 | 3.2.1 | [6 empty] | 26 | GB/T 4472-2011 | 化工产品密度、相对密度的测定 | 化学 |  |  |  | 0 | 7
1497 | 液体的相对密度 | relative density of liquid |  | 在环境温度（20℃）下，一种物质的密度与4℃时水的密度的比值。以相对密度d（水－1）表示。 | 3.2.2 | [6 empty] | 26 | GB/T 4472-2011 | 化工产品密度、相对密度的测定 | 化学 |  |  |  | 0 | 7
1498 | 气体的相对密度 | relative density of gas |  | 在给定条件下，某一气体或某一物质的蒸气密度与参考物质（空气）密度的比值。以相对密度d（空气=1）或蒸气的相对密度d（空气=1）表示。 | 3.2.3 | [6 empty] | 26 | GB/T 4472-2011 | 化工产品密度、相对密度的测定 | 化学 |  |  |  | 1 | 7
1500 | 剪切过程模拟装置 | shear-history simulator |  | 用于模拟流体剪切过程的装置。 | 3.1 | [6 empty] | 29 | SY/T 5107-2016 | 水基压裂液性能评价方法 | 采油采气 |  |  |  | 10 | 8
1501 | 弹性 | elasticity |  | 材料恢复原来的形状和克服应力条件的能力。 | 3.2 | [6 empty] | 29 | SY/T 5107-2016 | 水基压裂液性能评价方法 | 采油采气 |  |  |  | 88 | 2
1502 | 固定筒 | bob |  | 同轴圆筒式黏度计的内筒。 | 3.3 | [6 empty] | 29 | SY/T 5107-2016 | 水基压裂液性能评价方法 | 采油采气 |  |  |  | 4 | 3
1503 | 同轴圆筒式黏度计 | concentric-cylinder viscometer |  | 由一个同心圆柱转子和同轴固定筒组成的旋转黏度计。 | 3.4 | [6 empty] | 29 | SY/T 5107-2016 | 水基压裂液性能评价方法 | 采油采气 |  |  |  | 0 | 8
1504 | 非交联压裂液 | non-crosslinked fracturing fluid |  | 线性聚合物增黏溶液或没有表现出明显的弹性导致“爬杆”效应的液体。 | 3.5 | [6 empty] | 29 | SY/T 5107-2016 | 水基压裂液性能评价方法 | 采油采气 |  |  |  | 2 | 6
1505 | 剪切历史 | shear history |  | 水基压裂液在测量之前和测量期间所经过的混合方法、剪切速率顺序、剪切时间和温度的变化过程。 | 3.6 | [6 empty] | 29 | SY/T 5107-2016 | 水基压裂液性能评价方法 | 采油采气 |  |  |  | 13 | 4
1506 | 剪切应力 | shear stress |  | 保持液体流动所需要的力。 | 3.7 | [6 empty] | 29 | SY/T 5107-2016 | 水基压裂液性能评价方法 | 采油采气 |  |  |  | 18 | 4
1507 | 黏弹性流体 | viscoelastic fluid |  | 交联聚合物溶液或者其他表现出明显的黏弹性的、导致“爬杆”效应的流体。 | 3.8 | [6 empty] | 29 | SY/T 5107-2016 | 水基压裂液性能评价方法 | 采油采气 |  |  |  | 0 | 5
1508 | 黏度 | viscosity |  | 当外力引起流动时，流体内摩擦力的量。 | 3.9 | [6 empty] | 29 | SY/T 5107-2016 | 水基压裂液性能评价方法 | 采油采气 |  |  |  | 417 | 2
1509 | 滤失 | leak off |  | 液体进入孔隙介质的过程。 | 3.10 | [6 empty] | 29 | SY/T 5107-2016 | 水基压裂液性能评价方法 | 采油采气 |  |  |  | 95 | 2
1510 | 初滤失量 | spurt loss |  | 理论上初始进入多孔介质单位面积的液体量。 | 3.11 | [6 empty] | 29 | SY/T 5107-2016 | 水基压裂液性能评价方法 | 采油采气 |  |  |  | 5 | 4
1511 | 黏度控制的液体滤失系数 | viscosity-controlled fluid-loss coefficient |  | 表征被滤失液黏度控制的滤失的速率。 | 3.12 | [6 empty] | 29 | SY/T 5107-2016 | 水基压裂液性能评价方法 | 采油采气 |  |  |  | 0 | 11
1512 | 造壁滤失系数 | wall-building leakoff coefficient |  | 表征由地层滤饼引起的滤失速率的参数。 | 3.13 | [6 empty] | 29 | SY/T 5107-2016 | 水基压裂液性能评价方法 | 采油采气 |  |  |  | 3 | 6
1513 | 水基携砂液 | water-basedcarryingfluid |  | 以水作溶剂或分散介质的携砂液。 | 3.1 | [6 empty] | 31 | SY/T 5185-2016 | 砾石充填防砂水基携砂液性能评价方法 | 采油采气 |  |  |  | 1 | 5
1514 | 稠化水型携砂液 | gelledwater-basedcarryingfluid |  | 在水中加入稠化剂配制的携砂液。 | 3.2 | [6 empty] | 31 | SY/T 5185-2016 | 砾石充填防砂水基携砂液性能评价方法 | 采油采气 |  |  |  | 1 | 7
1515 | 冻胶型携砂液 | crosslinkedcarryingfluid |  | 用交联剂将水中聚合物交联而成的携砂液。 | 3.3 | [6 empty] | 31 | SY/T 5185-2016 | 砾石充填防砂水基携砂液性能评价方法 | 采油采气 |  |  |  | 13 | 6
1516 | 黏弹性表面活性剂携砂液 | viscoelasticitysurfactantcarryingfluid |  | 在水中加入表面活性剂和助剂配制成的具有一定黏弹性的携砂液。 | 3.4 | [6 empty] | 31 | SY/T 5185-2016 | 砾石充填防砂水基携砂液性能评价方法 | 采油采气 |  |  |  | 12 | 11
1517 | 砂液比 | therateofsandtoliquid |  | 充填砾石砂堆体积与携砂液体积之比，用百分数表示(%)。 | 3.5 | [6 empty] | 31 | SY/T 5185-2016 | 砾石充填防砂水基携砂液性能评价方法 | 采油采气 |  |  |  | 28 | 3
1518 | 携砂液残渣 | carryingfluidresidue |  | 在储层温度下，携砂液破胶后其破胶液中的水不溶物，单位为毫克每升(mg/L)。 | 3.6 | [6 empty] | 31 | SY/T 5185-2016 | 砾石充填防砂水基携砂液性能评价方法 | 采油采气 |  |  |  | 0 | 5
1519 | 界面张力 | interfacial tension |  | 沿着不相溶的两相间界面垂直作用在单位长度液体界面上的收缩力。 | 3.1 | [6 empty] | 32 | SY/T 5370-2018 | 表面及界面张力测定方法 | 油气田开发 |  |  |  | 85 | 4
1520 | 表面张力 | surface tension |  | 液体与气体间的界面称为表面，其界面张力称为表面张力。 | 3.2 | [6 empty] | 32 | SY/T 5370-2018 | 表面及界面张力测定方法 | 油气田开发 |  |  |  | 65 | 4
1523 | 储能模量 | storage modulus |  | 冻胶采用振荡剪切测量方法，在正弦式剪切应变中测定的同相位剪切应力与剪切应变之比，在恒定温度下为振荡角频率ω的函数，表示剪切变形能的储存，即试样的弹性，记为G＇（ω）或简记为G＇。 | 3.1 | [6 empty] | 36 | SY/T 6296-2013 | 采油用冻胶强度的测定 流变参数法 | 采油采气 |  |  |  | 4 | 4
1524 | 损耗模量 | loss modulus |  | 在测量冻胶G＇的同时测定的反相位剪切应力与剪切应变之比，表示变形过程中能量的损耗，即试样的黏性，记为G”（ω）或简记为G”。 | 3.2 | [6 empty] | 36 | SY/T 6296-2013 | 采油用冻胶强度的测定 流变参数法 | 采油采气 |  |  |  | 1 | 4
1525 | 屈服应力 | yield stress |  | 在一定温度压力下，冻胶开始流动时所需最小剪切应力。 | 3.3 | [6 empty] | 36 | SY/T 6296-2013 | 采油用冻胶强度的测定 流变参数法 | 采油采气 |  |  |  | 6 | 4
1526 | 胶囊破胶剂有效含量 | the valid content of encapsulated breaker |  | 胶囊所包裹的破胶剂质量占胶囊质量的百分数。 | 3.1 | [6 empty] | 37 | SY/T 6380-2008 | 压裂用破胶剂性能试验方法 | 采油采气 |  |  |  | 0 | 9
1527 | 胶囊破胶剂释放率 | the releasing ratio of encapsulated breaker |  | 在规定条件下，胶囊所释放出的破胶剂质量占胶囊所包裹的破胶剂质量的百分数。 | 3.2 | [6 empty] | 37 | SY/T 6380-2008 | 压裂用破胶剂性能试验方法 | 采油采气 |  |  |  | 0 | 8
1528 | 胶囊破胶剂释放时间 | the releasing time of encapsulated breaker |  | 在规定条件下，胶囊在试验介质中释放出百分之九十的破胶剂所需要的时间。 | 3.3 | [6 empty] | 37 | SY/T 6380-2008 | 压裂用破胶剂性能试验方法 | 采油采气 |  |  |  | 0 | 9
1535 | 煤心饱和 | saturating coal core |  | 在规定的条件，将测量介质饱和到待测的煤心的过程。 | 3.1 | [6 empty] | 41 | NB/T 10034-2016 | 煤层气用水基压裂液性能评价方法 | 煤层气 |  |  |  | 1 | 4
1536 | 滑溜水 | slick water |  | 由降阻剂、其他添加剂和水配成，管流摩阻远小于清水管流摩阻的水基压裂液。 | 3.1 | [6 empty] | 43 | NB/T 14003.1-2015 | 页岩气 压裂液 第1部分：滑溜水性能指标及评价方法 | 页岩气 |  |  |  | 112 | 3
1538 | 连续混配压裂液 | fracturing fluid blended on-the-fly |  | 施工现场即配即注的压裂液。 | 3.1 | [6 empty] | 45 | NB/T 14003.3-2017 | 页岩气 压裂液 第3部分：连续混配压裂液性能指标及评价方法 | 页岩气 |  |  |  | 0 | 7
1539 | 增黏速率 | thickening rate |  | 按设计的配液方法配制的压裂液，室温下溶解5min时的表观黏度值与30℃下再溶解4h时的表观黏度值的百分比。 | 3.2 | [6 empty] | 45 | NB/T 14003.3-2017 | 页岩气 压裂液 第3部分：连续混配压裂液性能指标及评价方法 | 页岩气 |  |  |  | 11 | 4
1540 | 可回收压裂液 | recyclable fracturing fluid |  | 压裂现场返排液回收后，经过沉降、过滤等物理方法处理即可直接使用或可用于重复配液的压裂液。 | 3.1 | [6 empty] | 46 | Q/SY 16011-2018 | 致密油气、页岩气可回收压裂液技术要求和评价方法 | 非常规油气 |  |  |  | 27 | 6
1541 | 去壳率 | husking rate |  | 已脱壳瓜豆片累计量占总瓜豆片质量的百分数。 | 3.1 | [6 empty] | 47 | Q/SY 17005-2017 | 压裂用瓜豆片技术规范 | 油学剂及材料 |  |  |  | 3 | 3
1542 | 黑、红、褐色片含量 | contents of black，red and brown guar gum splits |  | 整体上呈现黑、红、褐色颗粒瓜豆片所占总瓜豆片质量的百分数。 | 3.2 | [6 empty] | 47 | Q/SY 17005-2017 | 压裂用瓜豆片技术规范 | 油学剂及材料 |  |  |  | 2 | 9
1544 | 快速水合 | fast hydrating |  | 试样用规定的配制方法进行配液，其黏度能快速释放，即3min黏度达到60min黏度的85%以上，把这种现象称为快速水合。 | 3.1 | [6 empty] | 49 | Q/SY 17818-2020 | 压裂用增黏剂快速水合瓜尔胶技术规范 | 油学剂及材料 |  |  |  | 22 | 4
1545 | 增黏速率 | thickening rate |  | 试样在25℃实验条件下，用规定的配液方法进行配制后，3min表观黏度值与60min表观黏度值的百分比。 | 3.2 | [6 empty] | 49 | Q/SY 17818-2020 | 压裂用增黏剂快速水合瓜尔胶技术规范 | 油学剂及材料 |  |  |  | 11 | 4
1550 | 表面活性剂 | surfactant |  | 是指加入少量即可使其溶液体系的界面状态发生明显变化的物质。本标准中涉及的表面活性剂主要用于油井酸化、水井增注等。 | 3.1 | [6 empty] | 55 | SY/T 5753-2016 | 油井酸化水井增注用表面活性剂性能评价方法 | 油田化学剂及材料 |  |  |  | 56 | 5
1551 | 鲜酸 | fresh acid |  | 实验室或现场配制好的、未与储层岩心反应的酸。 | 3.2 | [6 empty] | 55 | SY/T 5753-2016 | 油井酸化水井增注用表面活性剂性能评价方法 | 油田化学剂及材料 |  |  |  | 10 | 2
1552 | 乏酸 | spent acid |  | 鲜酸与储层岩心反应后，氢离子浓度降低形成的酸。 | 3.3 | [6 empty] | 55 | SY/T 5753-2016 | 油井酸化水井增注用表面活性剂性能评价方法 | 油田化学剂及材料 |  |  |  | 34 | 2
1554 | 排出率 | rate of discharge |  | 从填砂管中排出的液量与实际进入填砂管的液量的比值。 | 3.1 | [6 empty] | 57 | SY/T 5755-2016 | 压裂酸化用助排剂性能评价方法 | 油田化学剂及材料 |  |  |  | 16 | 3
1555 | 助排率 | cleanup additive efficiency |  | 含有助排剂样品的排出率与空白样排出率的差值，占空白样排出率的百分数。 | 3.2 | [6 empty] | 57 | SY/T 5755-2016 | 压裂酸化用助排剂性能评价方法 | 油田化学剂及材料 |  |  |  | 3 | 3
1556 | 常规盐酸 | conventional hydrochloric acid |  | 用于碳酸盐岩储层油气井酸化和酸压作业的酸液体系。常规盐酸浓度一般在15%~28%，以20%居多。 | 3.1 | [6 empty] | 58 | SY/T 5886-2018 | 酸化工作液性能评价方法 | 油田化学剂及材料 |  |  |  | 0 | 4
1557 | 常规土酸 | conventional mud acid |  | 用于砂岩储层酸化中处理含灰质成分，是一定浓度的常规酸和氢氟酸混合而成的酸液的俗称。一般由12%盐酸和3%氢氟酸组成。 | 3.2 | [6 empty] | 58 | SY/T 5886-2018 | 酸化工作液性能评价方法 | 油田化学剂及材料 |  |  |  | 10 | 4
1558 | 功能性酸液 | functional acid |  | 为了使酸液满足储层条件下油气井酸化、酸压裂工艺要求，在酸液中添加各种功能性添加剂所形成的酸液体系。 | 3.3 | [6 empty] | 58 | SY/T 5886-2018 | 酸化工作液性能评价方法 | 油田化学剂及材料 |  |  |  | 0 | 5
1559 | 泥岩损失率 | loss rate of mudstone |  | 浸泡后经试验筛筛分后所产生的泥岩损失质量分数。 | 3.1 | [6 empty] | 59 | SY/T 5971-2016 | 油气田压裂酸化及注水用黏土稳定剂性能评价方法 | 油田化学剂及材料 |  |  |  | 3 | 5
1560 | 膨胀体积 | swelling volume |  | 钠膨润土在粘土稳定剂溶液中浸泡后的体积膨胀量。 | 3.2 | [6 empty] | 59 | SY/T 5971-2016 | 油气田压裂酸化及注水用黏土稳定剂性能评价方法 | 油田化学剂及材料 |  |  |  | 10 | 4
1561 | 耐水洗能力 | washable capacity |  | 吸附在钠膨润土表面的粘土稳定剂，经试验用水冲洗后的长效防膨性能。 | 3.3 | [6 empty] | 59 | SY/T 5971-2016 | 油气田压裂酸化及注水用黏土稳定剂性能评价方法 | 油田化学剂及材料 |  |  |  | 1 | 5
1563 | 稠化酸 | viscous acid |  | 稠化酸是通过在酸液中添加水溶性高分子，形成具有一定粘度的酸液体系，满足酸压过程中降低酸液滤失、减缓酸岩反应速度的要求。 | 3.1 | [6 empty] | 61 | SY/T 6214-2016 | 稠化酸用稠化剂 | 油田化学剂及材料 |  |  |  | 38 | 3
1565 | 酸岩动态反应速率 | dynamic reaction rate for hydrochloric acid with carbonate rock |  | 酸液与碳酸盐岩反应时，单位时间、单位反应面积碳酸盐岩与酸液反应所消耗的氢离子量。 | 3.1 | [6 empty] | 63 | SY/T 6526-2019 | 盐酸与碳酸盐岩动态反应速率测定方法 | 采油采气 |  |  |  | 12 | 8
1566 | 余酸 | residual acid |  | 酸岩反应过程中含有反应产物，但未失去反应活性的酸。 | 3.2 | [6 empty] | 63 | SY/T 6526-2019 | 盐酸与碳酸盐岩动态反应速率测定方法 | 采油采气 |  |  |  | 12 | 2
1567 | 碳酸盐岩 | carbonate rock |  | 沉积的碳酸盐矿物（方解石、白云石）组成的岩石。碳酸盐矿物含量大于50%。 | 3.3 | [6 empty] | 63 | SY/T 6526-2019 | 盐酸与碳酸盐岩动态反应速率测定方法 | 采油采气 |  |  |  | 25 | 4
1568 | 稳定铁离子（Fe3＋）能力 | ability to stabilizing ferric ion（Fe3+） |  | 在pH值4.0～5.0的试液中，单位体积（或质量）的铁离子稳定剂使体系保持澄清时稳定铁离子（Fe3＋）的质量。 | 3.1 | [6 empty] | 64 | SY/T 6571-2012 | 酸化用铁离子稳定剂性能评价方法 | 采油采气 |  |  |  | 0 | 13
1569 | 粘弹性表面活性剂自转向酸 | self-diverting acid of viscoelastic surfactant |  | 由盐酸、粘弹性表面活性剂、缓蚀剂、铁离子稳定剂等与水配成的酸液体系，该酸液体系能够随着与碳酸盐岩反应的进行，酸液黏度不断增加，酸液对高渗透率储层进行封堵，导致后续酸液进入低渗透率储层。 | 3.1 | [6 empty] | 65 | Q/SY 17003-2017 | 碳酸盐岩储层改造用粘弹性表面活性剂自转向酸技术规范 | 油学剂及材料 |  |  |  | 12 | 12
1570 | 峰值黏度 | peak viscosity |  | 配制的鲜酸与碳酸盐岩反应到一定的酸浓度时，酸液黏度达到最大值，并随着反应的继续进行黏度下降，出现的黏度最高值即是峰值黏度。 | 3.2 | [6 empty] | 65 | Q/SY 17003-2017 | 碳酸盐岩储层改造用粘弹性表面活性剂自转向酸技术规范 | 油学剂及材料 |  |  |  | 6 | 4
1571 | 乏酸 | the spent acid |  | 鲜酸与碳酸盐岩反应到酸浓度为10%鲜酸浓度时的酸液。 | 3.3 | [6 empty] | 65 | Q/SY 17003-2017 | 碳酸盐岩储层改造用粘弹性表面活性剂自转向酸技术规范 | 油学剂及材料 |  |  |  | 34 | 2
1572 | 泡沫质量 | foam quality |  | 气泡中气体体积对泡沫总体积的比值。 | 3.1 | [6 empty] | 66 | Q/SY 17006-2017 | 压裂酸化用起泡剂技术规范 | 油学剂及材料 |  |  |  | 6 | 4
1573 | 半衰期 | half foam life period |  | 气泡中的液体析出二分之一体积时所用的时间。 | 3.2 | [6 empty] | 66 | Q/SY 17006-2017 | 压裂酸化用起泡剂技术规范 | 油学剂及材料 |  |  |  | 10 | 3
1576 | 导流能力 | conductivity |  | 裂缝宽度与支撑剂充填层渗透率的乘积。 | 3.1 | [6 empty] | 69 | SY/T 6302-2019 | 压裂支撑剂导流能力测试方法 | 采油采气 |  |  |  | 170 | 4
1577 | 短期导流能力 | short-term conductivity |  | 支撑剂充填层各级压力点受压时间不大于1.5h条件下获取的导流能力实验值。 | 3.2 | [6 empty] | 69 | SY/T 6302-2019 | 压裂支撑剂导流能力测试方法 | 采油采气 |  |  |  | 23 | 6
1578 | 长期导流能力 | long-term conductivity |  | 在指定地层岩板、水矿化度条件下，支撑剂充填层各级压力点连续受压时间为50h±2h时获取的导流能力实验值。 | 3.3 | [6 empty] | 69 | SY/T 6302-2019 | 压裂支撑剂导流能力测试方法 | 采油采气 |  |  |  | 31 | 6
1579 | 支撑剂 | proppant |  | 在油气藏增产增注改造中，用于支撑压裂裂缝、具有一定强度的天然或人造固体颗粒物质。 | 3.1 | [6 empty] | 70 | SY/T 7376-2017 | 导流能力测量仪 | 仪器仪表 |  |  |  | 727 | 3
1580 | 闭合压力 | closed pressure |  | 在压裂作业中，停泵后作用于裂缝壁面上使裂缝处于闭合时的压力。 | 3.2 | [6 empty] | 70 | SY/T 7376-2017 | 导流能力测量仪 | 仪器仪表 |  |  |  | 54 | 4
1581 | 裂缝导流能力 | fracture conductivity |  | 支撑剂裂缝允许流体通过的能力，为裂缝渗透率与裂缝宽度的乘积。 | 3.3 | [6 empty] | 70 | SY/T 7376-2017 | 导流能力测量仪 | 仪器仪表 |  |  |  | 26 | 6
1582 | 自支撑裂缝 | unpropped fracture |  | 在水力压裂中形成的剪切错位裂缝，裂缝中无支撑剂填充。 | 3.1 | [6 empty] | 71 | NB/T 10120-2018 | 页岩气自支撑裂缝导流能力测定推荐方法 | 页岩气 |  |  |  | 11 | 5
1583 | 导流能力 | conductivity |  | 支撑剂充填层的宽度与其渗透率的乘积。 | 3.1 | [6 empty] | 72 | NB/T 14023-2017 | 页岩支撑剂充填层长期导流能力测定推荐方法 | 页岩气 |  |  |  | 170 | 4
1584 | 长期导流能力 | long-term conductivity |  | 测试时间在0h-50h±2h范围内的导流能力。 | 3.2 | [6 empty] | 72 | NB/T 14023-2017 | 页岩支撑剂充填层长期导流能力测定推荐方法 | 页岩气 |  |  |  | 31 | 6
1585 | 树脂涂覆类预固化支撑剂 | resin-coated precuring proppant |  | 符合压裂用支撑剂技术规范的固体颗粒（石英砂、陶粒等）涂覆树脂类材料，在地层温度作用下，无固化反应并呈松散颗粒状。 | 3.1 | [6 empty] | 73 | Q/SY 17007-2018 | 压裂用树脂涂覆类支撑剂技术要求及评价方法 | 油学剂及材料 |  |  |  | 4 | 11
1586 | 树脂涂覆类可固化支撑剂 | resin-coated solidifiable proppant |  | 符合压裂用支撑剂技术规范的固体颗粒（石英砂、陶粒等）涂覆树脂类材料，在地层温度作用下，涂覆材料固化粘结形成具有一定强度的固化体。 | 3.2 | [6 empty] | 73 | Q/SY 17007-2018 | 压裂用树脂涂覆类支撑剂技术要求及评价方法 | 油学剂及材料 |  |  |  | 6 | 11
1587 | 232℃筛析 | sieve analysis at 232℃ |  | 试样放置232℃±5℃环境下20min后测试筛析。 | 3.3 | [6 empty] | 73 | Q/SY 17007-2018 | 压裂用树脂涂覆类支撑剂技术要求及评价方法 | 油学剂及材料 |  |  |  | 3 | 6
1588 | 树脂涂覆类可固化熔点 | curable melting point of resin-coated proppant |  | 树脂涂覆类可固化支撑剂在熔点试验仪的温度梯度金属板上，开始结壳时的温度。 | 3.4 | [6 empty] | 73 | Q/SY 17007-2018 | 压裂用树脂涂覆类支撑剂技术要求及评价方法 | 油学剂及材料 |  |  |  | 1 | 10
1589 | 平均直径 | mean diameter |  | 筛析实验中，上下筛孔径的平均值与上下筛间支撑剂质量百分比乘积的和除以上下筛间支撑剂质量百分比之和。 | 3.1 | [6 empty] | 74 | Q/SY 17125-2019 | 压裂支撑剂性能指标及评价测试方法 | 油学剂及材料 |  |  |  | 17 | 4
1590 | 抗破碎能力 | crush resistance |  | 对一定量的支撑剂，在额定压力下进行承压测试所确定的破碎率表征了支撑剂抗破碎能力。 | 3.2 | [6 empty] | 74 | Q/SY 17125-2019 | 压裂支撑剂性能指标及评价测试方法 | 油学剂及材料 |  |  |  | 0 | 5
1591 | 导流能力 | fracture conductivity |  | 裂缝导流能力为支撑裂缝中渗透率与缝宽的乘积。 | 3.3 | [6 empty] | 74 | Q/SY 17125-2019 | 压裂支撑剂性能指标及评价测试方法 | 油学剂及材料 |  |  |  | 170 | 4
1592 | 短期导流能力 | short-term conductivity |  | 支撑剂充填层各级压力点受压时间不大于1.5h条件下获取的导流能力实验值。 | 3.4 | [6 empty] | 74 | Q/SY 17125-2019 | 压裂支撑剂性能指标及评价测试方法 | 油学剂及材料 |  |  |  | 23 | 6
1593 | 长期导流能力 | long-term conductivity |  | 在指定地层岩板、水矿化度条件下，支撑剂充填层各级压力点连续受压时间为50h±2h时获取的导流能力实验值。 | 3.5 | [6 empty] | 74 | Q/SY 17125-2019 | 压裂支撑剂性能指标及评价测试方法 | 油学剂及材料 |  |  |  | 31 | 6
1597 | 压裂成套装备 | fracturing pumping unit |  | 由压裂泵送设备、混砂设备、仪表设备、管汇设备、配液设备、供砂设备等组成，能完成压裂施工中的支撑剂、添加剂与工作液的混合、泵注、控制、数据采集存储等工作。 | 3.1 | [6 empty] | 80 | SY/T 5211-2016 | 石油天然气钻采设备 压裂成套装备 | 石油钻采设备和工具 |  |  |  | 11 | 6
1598 | 最高工作压力 | maximum working pressure |  | 指压裂泵送设备在对应柱塞直径下流体的最高排出压力。 | 3.2 | [6 empty] | 80 | SY/T 5211-2016 | 石油天然气钻采设备 压裂成套装备 | 石油钻采设备和工具 |  |  |  | 13 | 6
1599 | 额定工作压力 | rated working pressure |  | 指满足压裂泵送设备正常工作需求下的最大排出压力。 | 3.3 | [6 empty] | 80 | SY/T 5211-2016 | 石油天然气钻采设备 压裂成套装备 | 石油钻采设备和工具 |  |  |  | 137 | 6
1600 | 设计总功率 | total design power |  | 压裂施工设计限压下达到设计最大排量时压裂泵送设备的理论输出功率。 | 3.4 | [6 empty] | 80 | SY/T 5211-2016 | 石油天然气钻采设备 压裂成套装备 | 石油钻采设备和工具 |  |  |  | 5 | 5
1601 | 设计最大流量 | maximum design flow |  | 压裂施工中要求混砂设备输出的最大流量。 | 3.5 | [6 empty] | 80 | SY/T 5211-2016 | 石油天然气钻采设备 压裂成套装备 | 石油钻采设备和工具 |  |  |  | 3 | 6
1602 | 功率储备系数 | power reserving factor |  | 压裂泵送设备总功率与设计总功率的比值。 | 3.6 | [6 empty] | 80 | SY/T 5211-2016 | 石油天然气钻采设备 压裂成套装备 | 石油钻采设备和工具 |  |  |  | 8 | 6
1603 | 压裂泵送设备总功率 | total power of fracturing pumping unit |  | 压裂泵送设备的总输出功率。 | 3.7 | [6 empty] | 80 | SY/T 5211-2016 | 石油天然气钻采设备 压裂成套装备 | 石油钻采设备和工具 |  |  |  | 3 | 9
1604 | 验收准则 | acceptance criteria |  | 对材料产品、试验或服务等特性而规定极限条件。 | 3.1.1 | [6 empty] | 81 | SY/T 5323-2016 | 石油天然气工业 钻井和采油设备 节流和压井设备 | 石油钻采设备和工具 |  |  |  | 72 | 4
1605 | 驱动器 | actuator |  | 一种遥控或自动操作阀门或节流阀油嘴的执行机构。 | 3.1.2 | [6 empty] | 81 | SY/T 5323-2016 | 石油天然气工业 钻井和采油设备 节流和压井设备 | 石油钻采设备和工具 |  |  |  | 85 | 3
1606 | 接收质量限 | acceptable quality level |  | 当一个连续系列批被提交验收抽样时，可容忍的最差过程平均质量水平。 | 3.1.3 | [6 empty] | 81 | SY/T 5323-2016 | 石油天然气工业 钻井和采油设备 节流和压井设备 | 石油钻采设备和工具 |  |  |  | 2 | 5
1607 | 铰接节流和压井管线 | articulated choke and kill line |  | 由刚性管、旋转接头和端部连接组装成的节流和压井管线，用于补偿两端接头之间的相对运动。 | 3.1.4 | [6 empty] | 81 | SY/T 5323-2016 | 石油天然气工业 钻井和采油设备 节流和压井设备 | 石油钻采设备和工具 |  |  |  | 8 | 9
1608 | 盲法兰 | blind flange |  | 无中心孔的法兰，用于完全封闭法兰端部或出口接头。 | 3.1.5 | [6 empty] | 81 | SY/T 5323-2016 | 石油天然气工业 钻井和采油设备 节流和压井设备 | 石油钻采设备和工具 |  |  |  | 0 | 3
1609 | 本体 | body |  | 端部连接之间带有或不带有内部零件，并承受井筒压力的本标准规范设备的任何部分。 | 3.1.6 | [6 empty] | 81 | SY/T 5323-2016 | 石油天然气工业 钻井和采油设备 节流和压井设备 | 石油钻采设备和工具 |  |  |  | 58 | 2
1610 | 阀盖 | bonnet |  | 不用于端部或出口接头的主体承压隔板。 | 3.1.7 | [6 empty] | 81 | SY/T 5323-2016 | 石油天然气工业 钻井和采油设备 节流和压井设备 | 石油钻采设备和工具 |  |  |  | 17 | 2
1611 | 汇管 | buffer chamber |  | 安装在节流阀下游以便放泄管路交汇在一起的管线。 | 3.1.8 | [6 empty] | 81 | SY/T 5323-2016 | 石油天然气工业 钻井和采油设备 节流和压井设备 | 石油钻采设备和工具 |  |  |  | 12 | 2
1612 | 校准 | calibration |  | 按照已知精度标准进行比较和调整。 | 3.1.9 | [6 empty] | 81 | SY/T 5323-2016 | 石油天然气工业 钻井和采油设备 节流和压井设备 | 石油钻采设备和工具 |  |  |  | 135 | 2
1613 | 铸件 | casting |  | 通过物质在模内固化获得成品或接近成品形状的部件。 | 3.1.10 | [6 empty] | 81 | SY/T 5323-2016 | 石油天然气工业 钻井和采油设备 节流和压井设备 | 石油钻采设备和工具 |  |  |  | 17 | 2
1614 | 铸造 | casting |  | 将熔融金属注入模具内制造出预期形状部件的过程。 | 3.1.11 | [6 empty] | 81 | SY/T 5323-2016 | 石油天然气工业 钻井和采油设备 节流和压井设备 | 石油钻采设备和工具 |  |  |  | 6 | 2
1615 | 止回阀 | check valve |  | 允许液体在一个方向自由流动并具有自动防止另一方向流动机构的阀门。 | 3.1.12 | [6 empty] | 81 | SY/T 5323-2016 | 石油天然气工业 钻井和采油设备 节流和压井设备 | 石油钻采设备和工具 |  |  |  | 3 | 3
1616 | 化学分析 | chemical analysis |  | 对材料化学成分的确定。 | 3.1.13 | [6 empty] | 81 | SY/T 5323-2016 | 石油天然气工业 钻井和采油设备 节流和压井设备 | 石油钻采设备和工具 |  |  |  | 16 | 4
1617 | 节流阀 | choke |  | 用于限制和控制液体流量的设备。 | 3.1.14 | [6 empty] | 81 | SY/T 5323-2016 | 石油天然气工业 钻井和采油设备 节流和压井设备 | 石油钻采设备和工具 |  |  |  | 176 | 3
1618 | 节流/压井管线 | choke/kill line |  | 在防喷器关闭期间允许将流体泵送入井口或者从井中流出的高压管线。 | 3.1.15 | [6 empty] | 81 | SY/T 5323-2016 | 石油天然气工业 钻井和采油设备 节流和压井设备 | 石油钻采设备和工具 |  |  |  | 0 | 7
1619 | 节流/压井管汇 | choke/kill manifold |  | 用于在防喷器关闭期间控制井内流体的流速与压力的总成装置，由阀门、节流阀、压力表与管线组成。 | 3.1.16 | [6 empty] | 81 | SY/T 5323-2016 | 石油天然气工业 钻井和采油设备 节流和压井设备 | 石油钻采设备和工具 |  |  |  | 0 | 7
1620 | 封闭螺栓 | closure bolting |  | 用于组装承压零件或连接端部或出口接头的螺纹紧固件（螺柱、螺母、螺栓和螺钉）。 | 3.1.17 | [6 empty] | 81 | SY/T 5323-2016 | 石油天然气工业 钻井和采油设备 节流和压井设备 | 石油钻采设备和工具 |  |  |  | 2 | 4
1621 | 节流油嘴 | flow bean |  | 固定节流阀上控制流量的可更换的零件。 | 3.1.18 | [6 empty] | 81 | SY/T 5323-2016 | 石油天然气工业 钻井和采油设备 节流和压井设备 | 石油钻采设备和工具 |  |  |  | 0 | 4
1622 | 符合 | conformance |  | 与规定的要求一致。 | 3.1.19 | [6 empty] | 81 | SY/T 5323-2016 | 石油天然气工业 钻井和采油设备 节流和压井设备 | 石油钻采设备和工具 |  |  |  | 957 | 2
1623 | 碳钢 | carbon steel |  | 一种铁碳合金，含碳量不大于2%，含锰量不大于1.65%，以及除了为还原而特意加入的一定量的元素（一般为硅和/或铝）以外的其它元素。 | 3.1.20 | [6 empty] | 81 | SY/T 5323-2016 | 石油天然气工业 钻井和采油设备 节流和压井设备 | 石油钻采设备和工具 |  |  |  | 3 | 2
1624 | 抗腐蚀合金 | corrosion resistant alloys |  | 非铁基合金，其中所含下述元素之一或全部的数量超过50%：钛镍钴铬钼。 | 3.1.21 | [6 empty] | 81 | SY/T 5323-2016 | 石油天然气工业 钻井和采油设备 节流和压井设备 | 石油钻采设备和工具 |  |  |  | 0 | 5
1625 | 抗腐蚀环槽 | corrosion resistant ring groove |  | 镶衬了抗腐蚀金属或奥氏体不锈钢以抵抗金属腐蚀的环槽。 | 3.1.22 | [6 empty] | 81 | SY/T 5323-2016 | 石油天然气工业 钻井和采油设备 节流和压井设备 | 石油钻采设备和工具 |  |  |  | 0 | 5
1626 | 制造日期 | date of manufacture |  | 制造厂商对成品最终验收的日期。 | 3.1.23 | [6 empty] | 81 | SY/T 5323-2016 | 石油天然气工业 钻井和采油设备 节流和压井设备 | 石油钻采设备和工具 |  |  |  | 3 | 4
1627 | 端头配件 | end fitting |  | 含有用于节流和压井管线上的柔性接头和端部连接的端部总成。 | 3.1.24 | [6 empty] | 81 | SY/T 5323-2016 | 石油天然气工业 钻井和采油设备 节流和压井设备 | 石油钻采设备和工具 |  |  |  | 1 | 4
1628 | 端部和出口连接 | end and outlet connection |  | 用于连接承压或控压装置的内螺纹、法兰、卡箍毂或活接头或其他端部接头。 | 3.1.25 | [6 empty] | 81 | SY/T 5323-2016 | 石油天然气工业 钻井和采油设备 节流和压井设备 | 石油钻采设备和工具 |  |  |  | 16 | 7
1629 | 端部接头 | end termination |  | 端部配件的一部分，它构成柔性管线与端部连接件之间的转换。 | 3.1.26 | [6 empty] | 81 | SY/T 5323-2016 | 石油天然气工业 钻井和采油设备 节流和压井设备 | 石油钻采设备和工具 |  |  |  | 23 | 4
1630 | 设备 | equipment |  | 任一单个无需进一步加工或装配而能完成特定功能的完整设备（例如：单阀、节流阀、四通、三通和短节等）。 | 3.1.27 | [6 empty] | 81 | SY/T 5323-2016 | 石油天然气工业 钻井和采油设备 节流和压井设备 | 石油钻采设备和工具 |  |  |  | 1249 | 2
1631 | 等效设计和构造（柔性管线） | equivalent design and construction |  | 如果依据相同的设计方法与应力标准，相同的加固层编号，相同的非金属材料，但加固件的实际尺寸（如钢筋束、耐压钢铠或加固电缆的尺寸）可能不同于柔性管线尺寸和压力级别，则设计与构造可视为是等效的。 | 3.1.28 | [6 empty] | 81 | SY/T 5323-2016 | 石油天然气工业 钻井和采油设备 节流和压井设备 | 石油钻采设备和工具 |  |  |  | 0 | 13
1632 | 组焊 | fabrication weld |  | 连接两个或多个零件的焊接。 | 3.1.29 | [6 empty] | 81 | SY/T 5323-2016 | 石油天然气工业 钻井和采油设备 节流和压井设备 | 石油钻采设备和工具 |  |  |  | 0 | 2
1633 | 配合 | fit |  | 零件间的几何关系，包括用于设计一个零件与相配合零件的公差标准。 | 3.1.30 | [6 empty] | 81 | SY/T 5323-2016 | 石油天然气工业 钻井和采油设备 节流和压井设备 | 石油钻采设备和工具 |  |  |  | 65 | 2
1634 | 法兰 | flange |  | 具有用于连接承压装置的密封机构和螺栓孔，以及API规定尺寸的凸缘。 | 3.1.31 | [6 empty] | 81 | SY/T 5323-2016 | 石油天然气工业 钻井和采油设备 节流和压井设备 | 石油钻采设备和工具 |  |  |  | 58 | 2
1635 | 柔性管线 | flexible line |  | 具有端部接头（活接头、法兰、卡箍联接器、螺纹）的胶管管线。 | 3.1.32 | [6 empty] | 81 | SY/T 5323-2016 | 石油天然气工业 钻井和采油设备 节流和压井设备 | 石油钻采设备和工具 |  |  |  | 33 | 4
1636 | 外形 | form |  | 包括其全部零件的产品基本形状。 | 3.1.33 | [6 empty] | 81 | SY/T 5323-2016 | 石油天然气工业 钻井和采油设备 节流和压井设备 | 石油钻采设备和工具 |  |  |  | 14 | 2
1637 | 功能 | function |  | 产品使用期间的作用。 | 3.1.34 | [6 empty] | 81 | SY/T 5323-2016 | 石油天然气工业 钻井和采油设备 节流和压井设备 | 石油钻采设备和工具 |  |  |  | 148 | 2
1638 | 铸造炉批 | heat (cast lot) |  | 从同一炉最终熔炼出的材料。 | 3.1.35 | [6 empty] | 81 | SY/T 5323-2016 | 石油天然气工业 钻井和采油设备 节流和压井设备 | 石油钻采设备和工具 |  |  |  | 0 | 4
1639 | 重熔炉批 | heat (remelted alloys) |  | 从同一根重熔锭块生成的原材料。 | 3.1.36 | [6 empty] | 81 | SY/T 5323-2016 | 石油天然气工业 钻井和采油设备 节流和压井设备 | 石油钻采设备和工具 |  |  |  | 0 | 4
1640 | 试验口、排放口、管塞和仪表连接 | test, vent, pipe plug, and gauge connections |  | 钻入和敲进设备的孔，通过该孔可测量内压或者通过该孔可使用压力测试密封机构。 | 3.1.37 | [6 empty] | 81 | SY/T 5323-2016 | 石油天然气工业 钻井和采油设备 节流和压井设备 | 石油钻采设备和工具 |  |  |  | 0 | 15
1641 | 热影响区 | heat affected zone |  | 在焊接或切割中的机体金属未被融化，但其机械性能或显微结构由于加热已改变的部分。 | 3.1.38 | [6 empty] | 81 | SY/T 5323-2016 | 石油天然气工业 钻井和采油设备 节流和压井设备 | 石油钻采设备和工具 |  |  |  | 8 | 4
1642 | 热处理 | heat treatment |  | 为改变材料的物理或机械性能，对其进行受控加热和冷却的交替过程。 | 3.1.39 | [6 empty] | 81 | SY/T 5323-2016 | 石油天然气工业 钻井和采油设备 节流和压井设备 | 石油钻采设备和工具 |  |  |  | 115 | 3
1643 | 保压时间 | hold period |  | 产品承受压力并与压力源隔离的时间。 | 3.1.40 | [6 empty] | 81 | SY/T 5323-2016 | 石油天然气工业 钻井和采油设备 节流和压井设备 | 石油钻采设备和工具 |  |  |  | 14 | 4
1644 | 热加工 | hot work |  | 在高于重结晶温度下，使金属塑性变形。 | 3.1.41 | [6 empty] | 81 | SY/T 5323-2016 | 石油天然气工业 钻井和采油设备 节流和压井设备 | 石油钻采设备和工具 |  |  |  | 11 | 3
1645 | 工作批追溯能力 | job lot traceability |  | 从标识有炉号的工作批中识别零件的能力。 | 3.1.42 | [6 empty] | 81 | SY/T 5323-2016 | 石油天然气工业 钻井和采油设备 节流和压井设备 | 石油钻采设备和工具 |  |  |  | 0 | 7
1646 | 泄漏 | leak |  | 从被试压力容器内部向外有可见的被密封的液体出现。 | 3.1.43 | [6 empty] | 81 | SY/T 5323-2016 | 石油天然气工业 钻井和采油设备 节流和压井设备 | 石油钻采设备和工具 |  |  |  | 109 | 2
1647 | 低合金钢 | low alloy steel |  | 合金元素总含量少于5%（质量分数），或者铬含量少于11%（质量分数），但高于碳钢规定的钢。 | 3.1.44 | [6 empty] | 81 | SY/T 5323-2016 | 石油天然气工业 钻井和采油设备 节流和压井设备 | 石油钻采设备和工具 |  |  |  | 2 | 4
1648 | 材料性能 | material performance |  | 满足本标准的材料必须表明的最低性能。 | 3.1.45 | [6 empty] | 81 | SY/T 5323-2016 | 石油天然气工业 钻井和采油设备 节流和压井设备 | 石油钻采设备和工具 |  |  |  | 12 | 4
1649 | 非承压焊接 | non-pressure-containing weld |  | 一种不影响承压完整性的焊接。 | 3.1.46 | [6 empty] | 81 | SY/T 5323-2016 | 石油天然气工业 钻井和采油设备 节流和压井设备 | 石油钻采设备和工具 |  |  |  | 3 | 5
1650 | 其他端部接头 | other end connector |  | 用于连接本标准中未规定尺寸的承压或压力控制设备的接头。 | 3.1.47 | [6 empty] | 81 | SY/T 5323-2016 | 石油天然气工业 钻井和采油设备 节流和压井设备 | 石油钻采设备和工具 |  |  |  | 8 | 6
1651 | 焊后热处理 | post-weld heat treatment |  | 焊接后的热处理，包括应力消除。 | 3.1.48 | [6 empty] | 81 | SY/T 5323-2016 | 石油天然气工业 钻井和采油设备 节流和压井设备 | 石油钻采设备和工具 |  |  |  | 14 | 5
1652 | 承压件 | pressure-containing part |  | 当预期功能失效时，会导致其封存的流体向大气泄漏的零件。 | 3.1.49 | [6 empty] | 81 | SY/T 5323-2016 | 石油天然气工业 钻井和采油设备 节流和压井设备 | 石油钻采设备和工具 |  |  |  | 35 | 3
1653 | 承压焊接 | pressure-containing weld |  | 一种连接承压件的焊接，以保证零件的承压完整性。 | 3.1.50 | [6 empty] | 81 | SY/T 5323-2016 | 石油天然气工业 钻井和采油设备 节流和压井设备 | 石油钻采设备和工具 |  |  |  | 3 | 4
1654 | 控压件 | pressure-controlling part |  | 用于控制或调整承压流体运动的零件。 | 3.1.51 | [6 empty] | 81 | SY/T 5323-2016 | 石油天然气工业 钻井和采油设备 节流和压井设备 | 石油钻采设备和工具 |  |  |  | 1 | 3
1655 | 承压完整性 | pressure integrity |  | 产品保持承受压力的结构和阻止泄漏的能力。 | 3.1.52 | [6 empty] | 81 | SY/T 5323-2016 | 石油天然气工业 钻井和采油设备 节流和压井设备 | 石油钻采设备和工具 |  |  |  | 1 | 5
1656 | 合格人员 | qualified personnel |  | 以制造商、用户和API标准要求为基础，通过培训、实践或其两者结合而获得资格或能力的人员。 | 3.1.53 | [6 empty] | 81 | SY/T 5323-2016 | 石油天然气工业 钻井和采油设备 节流和压井设备 | 石油钻采设备和工具 |  |  |  | 1 | 4
1657 | 额定工作压力 | rated working pressure |  | 装置设计能承受和/或控制的最大内压。 | 3.1.54 | [6 empty] | 81 | SY/T 5323-2016 | 石油天然气工业 钻井和采油设备 节流和压井设备 | 石油钻采设备和工具 |  |  |  | 137 | 6
1658 | 记录 | records |  | 可检索的信息。 | 3.1.55 | [6 empty] | 81 | SY/T 5323-2016 | 石油天然气工业 钻井和采油设备 节流和压井设备 | 石油钻采设备和工具 |  |  |  | 822 | 2
1659 | 产出流体 | retained fluid |  | 一口油井产出的实际流体。 | 3.1.56 | [6 empty] | 81 | SY/T 5323-2016 | 石油天然气工业 钻井和采油设备 节流和压井设备 | 石油钻采设备和工具 |  |  |  | 1 | 4
1660 | 刚性节流和压井管线 | rigid choke and kill line |  | 笔直的或者带有弯头和端部接头的刚性管道，用于节流和压井设备中。 | 3.1.57 | [6 empty] | 81 | SY/T 5323-2016 | 石油天然气工业 钻井和采油设备 节流和压井设备 | 石油钻采设备和工具 |  |  |  | 6 | 9
1661 | 刚性管 | rigid piping |  | 用部分预制、随机长度的管道制成的任何长度的管件，不含接头、法兰或其他端部连接。 | 3.1.58 | [6 empty] | 81 | SY/T 5323-2016 | 石油天然气工业 钻井和采油设备 节流和压井设备 | 石油钻采设备和工具 |  |  |  | 19 | 3
1662 | 室温 | room temperature |  | 4.4°C到48.9°C（40°F到120°F）之间的温度。 | 3.1.59 | [6 empty] | 81 | SY/T 5323-2016 | 石油天然气工业 钻井和采油设备 节流和压井设备 | 石油钻采设备和工具 |  |  |  | 211 | 2
1663 | 序列号 | serialization |  | 为保持装置的各个部件和/或零件记录的唯一性代码。 | 3.1.60 | [6 empty] | 81 | SY/T 5323-2016 | 石油天然气工业 钻井和采油设备 节流和压井设备 | 石油钻采设备和工具 |  |  |  | 11 | 3
1664 | 压力稳定 | stabilized (pressure testing) |  | 初始压力递减率降至规定速率范围内的状态。 | 3.1.61 | [6 empty] | 81 | SY/T 5323-2016 | 石油天然气工业 钻井和采油设备 节流和压井设备 | 石油钻采设备和工具 |  |  |  | 27 | 4
1665 | 温度稳定 | stabilized (temperature testing) |  | 初始温度波动降至规定范围内的状态。 | 3.1.62 | [6 empty] | 81 | SY/T 5323-2016 | 石油天然气工业 钻井和采油设备 节流和压井设备 | 石油钻采设备和工具 |  |  |  | 4 | 4
1666 | 不锈钢 | stainless steel |  | 含铬元素（大于11%）的抗腐蚀性钢。 | 3.1.63 | [6 empty] | 81 | SY/T 5323-2016 | 石油天然气工业 钻井和采油设备 节流和压井设备 | 石油钻采设备和工具 |  |  |  | 32 | 3
1667 | 应力消除 | stress relief |  | 把材料加热并控制在预定温度，以降低焊后残余应力。 | 3.1.64 | [6 empty] | 81 | SY/T 5323-2016 | 石油天然气工业 钻井和采油设备 节流和压井设备 | 石油钻采设备和工具 |  |  |  | 1 | 4
1668 | 螺纹法兰 | threaded flange |  | 在一侧有密封面、另一侧有内螺纹的法兰，用于连接法兰接头和螺纹接头。 | 3.1.65 | [6 empty] | 81 | SY/T 5323-2016 | 石油天然气工业 钻井和采油设备 节流和压井设备 | 石油钻采设备和工具 |  |  |  | 0 | 4
1669 | 目视检查 | visual examination |  | 对零件或装置的材料与加工质量的可见缺陷的目检。 | 3.1.66 | [6 empty] | 81 | SY/T 5323-2016 | 石油天然气工业 钻井和采油设备 节流和压井设备 | 石油钻采设备和工具 |  |  |  | 7 | 4
1670 | 内部无损检测 | volumetric nondestructive examination |  | 用射线和/或超声波检测方法对材料的内部缺陷进行的检查。 | 3.1.67 | [6 empty] | 81 | SY/T 5323-2016 | 石油天然气工业 钻井和采油设备 节流和压井设备 | 石油钻采设备和工具 |  |  |  | 9 | 6
1671 | 焊接坡口 | weld groove |  | 在需焊接的两金属之间准备容纳填充金属的区域。 | 3.1.68 | [6 empty] | 81 | SY/T 5323-2016 | 石油天然气工业 钻井和采油设备 节流和压井设备 | 石油钻采设备和工具 |  |  |  | 2 | 4
1672 | 焊接 | welding |  | 带有或不带有外加填充材料的熔接。 | 3.1.69 | [6 empty] | 81 | SY/T 5323-2016 | 石油天然气工业 钻井和采油设备 节流和压井设备 | 石油钻采设备和工具 |  |  |  | 143 | 2
1673 | 润湿表面 | wetted surface |  | 由于设计或内密封泄漏，与井内流体接触的任何表面。 | 3.1.70 | [6 empty] | 81 | SY/T 5323-2016 | 石油天然气工业 钻井和采油设备 节流和压井设备 | 石油钻采设备和工具 |  |  |  | 1 | 4
1674 | 屈服强度 | yield strength |  | 当金属材料呈现屈服现象时，在试验期间达到塑性变形发生而力不增加的应力点。应区分上屈服强度和下屈服强度。 | 3.1.71 | [6 empty] | 81 | SY/T 5323-2016 | 石油天然气工业 钻井和采油设备 节流和压井设备 | 石油钻采设备和工具 |  |  |  | 6 | 4
1676 | 制动功率 | brake horsepower |  | 柱塞泵正常工作时的最大输入功率。 | 3.1 | [6 empty] | 83 | SY/T 7015-2020 | 石油天然气钻采设备固井压裂柱塞泵 | 石油钻采设备和工具 |  |  |  | 4 | 4
1677 | 水功率 | hydraulic horsepower |  | 柱塞泵的输出功率，是单位时间内柱塞泵排出液体的能量增加值。 | 3.2 | [6 empty] | 83 | SY/T 7015-2020 | 石油天然气钻采设备固井压裂柱塞泵 | 石油钻采设备和工具 |  |  |  | 1 | 3
1678 | 连杆负荷 | rod load |  | 柱塞泵柱塞在排出冲程时所承受的流体反作用力。 | 3.3 |  |  |  |  | SY/T 7372-2017 |  | 83 | SY/T 7015-2020 | 石油天然气钻采设备固井压裂柱塞泵 | 石油钻采设备和工具 |  |  |  | 1 | 4
1679 | 最大排量 | maximum displacement |  | 柱塞泵在对应柱塞直径下最高冲次时的流体排量。 | 3.4 |  |  |  |  | SY/T 7372-2017 |  | 83 | SY/T 7015-2020 | 石油天然气钻采设备固井压裂柱塞泵 | 石油钻采设备和工具 |  |  |  | 19 | 4
1680 | 最高压力 | maximum pressure |  | 柱塞泵在对应柱塞直径下流体的最高排出压力。 | 3.5 | [6 empty] | 83 | SY/T 7015-2020 | 石油天然气钻采设备固井压裂柱塞泵 | 石油钻采设备和工具 |  |  |  | 20 | 4
1681 | 最大连杆负荷 | maximum rod load |  | 柱塞泵所能承受的连杆负荷的最大值，一般为在各柱塞最高压力下工作时的连杆负荷。 | 3.6 | [6 empty] | 83 | SY/T 7015-2020 | 石油天然气钻采设备固井压裂柱塞泵 | 石油钻采设备和工具 |  |  |  | 1 | 6
1682 | 泵效率 | efficiency of pump |  | 柱塞泵的输出功率与输入功率的百分比。 | 3.7 | [6 empty] | 83 | SY/T 7015-2020 | 石油天然气钻采设备固井压裂柱塞泵 | 石油钻采设备和工具 |  |  |  | 2 | 3
1683 | 容积效率 | volumetric efficiency |  | 柱塞泵的实际排量与其理论排量的百分比。 | 3.8 | [6 empty] | 83 | SY/T 7015-2020 | 石油天然气钻采设备固井压裂柱塞泵 | 石油钻采设备和工具 |  |  |  | 4 | 4
1684 | 机械效率 | mechanical efficiency |  | 不计容积效率，只计算所有液力端和动力端的摩擦损失之和的泵效率。 | 3.9 | [6 empty] | 83 | SY/T 7015-2020 | 石油天然气钻采设备固井压裂柱塞泵 | 石油钻采设备和工具 |  |  |  | 1 | 4
1685 | 承压件 | pressure container parts |  | 工作时完全封闭，成一个密闭的型腔，承受一定内压力的零件。 | 3.10 | [6 empty] | 83 | SY/T 7015-2020 | 石油天然气钻采设备固井压裂柱塞泵 | 石油钻采设备和工具 |  |  |  | 35 | 3
1686 | 冲次 | strokes |  | 单位时间内柱塞往复运动的次数，通常为次/min。 | 3.11 | [6 empty] | 83 | SY/T 7015-2020 | 石油天然气钻采设备固井压裂柱塞泵 | 石油钻采设备和工具 |  |  |  | 4 | 2
1687 | 冲程 | stroke length |  | 柱塞泵柱塞从一个极限位置到另一个极限位置的距离。 | 3.12 | [6 empty] | 83 | SY/T 7015-2020 | 石油天然气钻采设备固井压裂柱塞泵 | 石油钻采设备和工具 |  |  |  | 11 | 2
1688 | 动力端 | power end |  | 用于降低转速、增加扭矩，并将旋转运动转换成往复运动，驱动液力端工作的部件。 | 3.13 | [6 empty] | 83 | SY/T 7015-2020 | 石油天然气钻采设备固井压裂柱塞泵 | 石油钻采设备和工具 |  |  |  | 21 | 3
1689 | 液力端 | fluid end |  | 将动力端传递的动能转换成液体介质势能的部件。 | 3.14 | [6 empty] | 83 | SY/T 7015-2020 | 石油天然气钻采设备固井压裂柱塞泵 | 石油钻采设备和工具 |  |  |  | 20 | 3
1690 | 吸入总管 | manifold |  | 直接和液力端相连，给液力端输送低压液体的部件。 | 3.15 | [6 empty] | 83 | SY/T 7015-2020 | 石油天然气钻采设备固井压裂柱塞泵 | 石油钻采设备和工具 |  |  |  | 3 | 4
1691 | 间断作业 | intermittent operation |  | 每天工作时间不超过4h，且每周工作不超过16h的作业工况。 | 3.16 | [6 empty] | 83 | SY/T 7015-2020 | 石油天然气钻采设备固井压裂柱塞泵 | 石油钻采设备和工具 |  |  |  | 2 | 4
1692 | 间歇作业 | intermediate operation |  | 每天工作时间4h～8h，或每周工作不超过30h且不属于间断作业的作业工况。 | 3.17 | [6 empty] | 83 | SY/T 7015-2020 | 石油天然气钻采设备固井压裂柱塞泵 | 石油钻采设备和工具 |  |  |  | 1 | 4
1693 | 连续作业 | continuous operation |  | 每天工作时间超过8h，且每周工作时间超过30h，但低于96h的作业工况。 | 3.18 | [6 empty] | 83 | SY/T 7015-2020 | 石油天然气钻采设备固井压裂柱塞泵 | 石油钻采设备和工具 |  |  |  | 14 | 4
1694 | 不间断作业 | unintermittent operation |  | 每周工作时间超过96h的作业工况。 | 3.19 | [6 empty] | 83 | SY/T 7015-2020 | 石油天然气钻采设备固井压裂柱塞泵 | 石油钻采设备和工具 |  |  |  | 1 | 5
1695 | 压裂泵送设备 | fracturing pumping equipment |  | 由动力、传动、柱塞泵和控制等系统组成，用于产生高压流体的专用作业设备。 | 3.1 | [6 empty] | 84 | SY/T 7086-2016 | 石油天然气工业钻井和采油设备压裂泵送设备 | 石油钻采设备和工具 |  |  |  | 45 | 6
1696 | 柱塞泵 | plunger pump |  | 由动力端和液力端组成，通过柱塞在泵头体（阀箱）中作往复运动，造成泵头体中密封容积的变化来输送流体的部件。 | 3.2 | [6 empty] | 84 | SY/T 7086-2016 | 石油天然气工业钻井和采油设备压裂泵送设备 | 石油钻采设备和工具 |  |  |  | 40 | 3
1697 | 动力端 | power end |  | 由泵壳、曲轴和十字头组件等组成，用于降低转速、增加扭矩并将旋转运动转换成往复运动的部件。 | 3.3 | [6 empty] | 84 | SY/T 7086-2016 | 石油天然气工业钻井和采油设备压裂泵送设备 | 石油钻采设备和工具 |  |  |  | 21 | 3
1698 | 液力端 | fluid end |  | 由泵头体（阀箱）、柱塞和凡尔等组成，用于将机械能转换成流体能量的部件。 | 3.4 | [6 empty] | 84 | SY/T 7086-2016 | 石油天然气工业钻井和采油设备压裂泵送设备 | 石油钻采设备和工具 |  |  |  | 20 | 3
1699 | 水功率 | Hydraulic power |  | 以清水为介质评价压裂柱塞泵输出功率。 | 3.5 | [6 empty] | 84 | SY/T 7086-2016 | 石油天然气工业钻井和采油设备压裂泵送设备 | 石油钻采设备和工具 |  |  |  | 1 | 3
1700 | 混砂设备 | blender |  | 由动力、传动、混砂、管汇和控制等系统组成，用于混合压裂液与压裂支撑剂、将混合液输送给压裂泵注设备的专用作业设备。 | 3.1 | [6 empty] | 85 | SY/T 7334-2016 | 石油天然气钻采设备混砂设备 | 石油钻采设备和工具 |  |  |  | 41 | 4
1701 | 砂液比 | sand-liquid ratio |  | 支撑剂与基液的体积比。 | 3.2 | [6 empty] | 85 | SY/T 7334-2016 | 石油天然气钻采设备混砂设备 | 石油钻采设备和工具 |  |  |  | 28 | 3
1702 | 添加剂 | additive |  | 在压裂液中添加的化学药剂。 | 3.3 | [6 empty] | 85 | SY/T 7334-2016 | 石油天然气钻采设备混砂设备 | 石油钻采设备和工具 |  |  |  | 190 | 3
1703 | 支撑剂 | proppant |  | 用于支撑压裂裂缝的，具有一定强度的固体颗粒物质称为支撑剂。 | 3.4 | [6 empty] | 85 | SY/T 7334-2016 | 石油天然气钻采设备混砂设备 | 石油钻采设备和工具 |  |  |  | 727 | 3
1706 | 在线检测 | online inspection |  | 在不带压状态下，对高压管汇进行的不拆卸检测。 | 3.1 | [6 empty] | 88 | SY/T 7610-2020 | 石油天然气钻采设备 高压管汇的在线检测与监测技术规范 | 石油钻采设备和工具 |  |  |  | 15 | 4
1707 | 在线监测 | online monitoring |  | 在施工间隔期间，在不带压状态下，对高压管汇处于中风险的部位进行的跟踪监测。 | 3.2 | [6 empty] | 88 | SY/T 7610-2020 | 石油天然气钻采设备 高压管汇的在线检测与监测技术规范 | 石油钻采设备和工具 |  |  |  | 7 | 4
1708 | 风险等级 | risk rank |  | 根据检测结果，对高压管汇件风险状态的评级，包括高风险（Ⅰ级）、中风险（Ⅱ级）和低风险（Ⅲ级）。 | 3.3 | [6 empty] | 88 | SY/T 7610-2020 | 石油天然气钻采设备 高压管汇的在线检测与监测技术规范 | 石油钻采设备和工具 |  |  |  | 12 | 4
1709 | 连续混配 | continuous mixing |  | 连续将清水、粉料及液体添加剂等进行混合，配置成压裂液的方式。 | 3.1 | [6 empty] | 89 | Q/SY 02026-2018 | 压裂作业用连续混配车（橇）的使用、维护与保养 | 石油工程技术 |  |  |  | 50 | 4
1710 | 喂料机 | feeder |  | 一种粉料供给装置。 | 3.2 | [6 empty] | 89 | Q/SY 02026-2018 | 压裂作业用连续混配车（橇）的使用、维护与保养 | 石油工程技术 |  |  |  | 2 | 3
1711 | 混合器 | blender |  | 一种将清水、粉料充分进行混合的装置。 | 3.3 | [6 empty] | 89 | Q/SY 02026-2018 | 压裂作业用连续混配车（橇）的使用、维护与保养 | 石油工程技术 |  |  |  | 5 | 3
1712 | 初始贮存期 | initial storage period |  | 从制造之日起适当包装的橡胶制品在样品需要检验或重新试验之前在规定条件下可以贮存的最长时间。 | 3.1 | [6 empty] | 91 | GB/T 20739-2006 | 橡胶制品 贮存指南 | 橡胶与橡胶制品 |  |  |  | 7 | 5
1713 | 扩展贮存期 | extension storage period |  | 适当包装的橡胶制品在初始贮存期之后需要进行进一步检验或重新试验之前可以贮存的时间。 | 3.2 | [6 empty] | 91 | GB/T 20739-2006 | 橡胶制品 贮存指南 | 橡胶与橡胶制品 |  |  |  | 11 | 5
1714 | 贮存寿命 | storage life |  | 适当包装的橡胶制品可以贮存的最长时间，超过此时间后的该产品就被认为不能用于原来的制造用途。 | 3.3 |  |  |  |  | 注：橡胶制品的贮存寿命受其形状、尺寸和组成的影响，通常厚制品因老化引起的变化较薄制品慢。 |  | 91 | GB/T 20739-2006 | 橡胶制品 贮存指南 | 橡胶与橡胶制品 |  |  |  | 0 | 4
1715 | 组合件 | assembly |  | 含有多于一个元件且其中一个或一个以上的元件是由橡胶制成的任何制品或零件。 | 3.4 | [6 empty] | 91 | GB/T 20739-2006 | 橡胶制品 贮存指南 | 橡胶与橡胶制品 |  |  |  | 1 | 3
1716 | 老化 | ageing |  | 曝露于环境下一段时间材料性能的不可逆变化。 | 3.5 | [6 empty] | 91 | GB/T 20739-2006 | 橡胶制品 贮存指南 | 橡胶与橡胶制品 |  |  |  | 37 | 2
1717 | 井内介质 | well medium |  | 井筒内的液体和(或)气体。 | 3.1 | [6 empty] | 92 | GB/T 20970-2015 | 石油天然气工业 井下工具 封隔器和桥塞 | 石油钻采设备和工具 |  |  |  | 1 | 4
1718 | 密封间隙 | extrusion gap |  | 套管最大内径与紧邻封隔件的零件(部件)最小外径间的径向间隙。 | 3.2 | [6 empty] | 92 | GB/T 20970-2015 | 石油天然气工业 井下工具 封隔器和桥塞 | 石油钻采设备和工具 |  |  |  | 1 | 4
1719 | 膨胀封隔件 | inflatable packing component |  | 在液体压力直接作用下，膨胀变形能密封承压的封隔器或桥塞的密封件。 | 3.3 | [6 empty] | 92 | GB/T 20970-2015 | 石油天然气工业 井下工具 封隔器和桥塞 | 石油钻采设备和工具 |  |  |  | 6 | 5
1720 | 压力反转 | pressu rereversal |  | 作用在密封件从上部到下部压差的改变，反之亦然。 | 3.4 | [6 empty] | 92 | GB/T 20970-2015 | 石油天然气工业 井下工具 封隔器和桥塞 | 石油钻采设备和工具 |  |  |  | 6 | 4
1721 | 1类零件 | type 1 component |  | 隔离压力和(或)可承受张力的(焊接)零件，张力是指封隔器或桥塞在下井、坐封、定位、回收过程或其他原因所产生的轴向载荷。 | 3.5 | [6 empty] | 92 | GB/T 20970-2015 | 石油天然气工业 井下工具 封隔器和桥塞 | 石油钻采设备和工具 |  |  |  | 11 | 4
1722 | 2类零件 | type 2 component |  | 不符合1类零件的(焊接)零件。 | 3.6 | [6 empty] | 92 | GB/T 20970-2015 | 石油天然气工业 井下工具 封隔器和桥塞 | 石油钻采设备和工具 |  |  |  | 2 | 4
1727 | 常规电缆 | conventional cable |  | 一种用于各类油气井测井、射孔、取心等作业，由导电缆芯、绝缘层、屏蔽层、钢丝编织层组成，并可挂接下井仪器、传输信号且具有抗拉、抗压、通断、绝缘等技术参数要求的承荷测井电缆。按缆芯数量可分为单芯或多芯电缆。 | 3.1 | [6 empty] | 97 | SY/T 6548-2018 | 石油测井电缆和连接器使用技术规范 | 石油测井 |  |  |  | 2 | 4
1728 | 铠甲电缆 | armored cable |  | 一种在普通承荷测井电缆外层铠装高强度硬钢丝、加固层及工程塑料外皮的测井用多层结构电缆，用以实现挠性油管功能，能在裸眼井、大斜度套管井或水平井中输送测井仪器完成相应测井作业，具有高于常规电缆的防撞击性和耐磨性。 | 3.2 | [6 empty] | 97 | SY/T 6548-2018 | 石油测井电缆和连接器使用技术规范 | 石油测井 |  |  |  | 6 | 4
1729 | 组合电缆 | combination cable |  | 将几种常规电缆和铠甲电缆通过特定形式连接而成，用于满足用户特殊需求的电缆。 | 3.3 | [6 empty] | 97 | SY/T 6548-2018 | 石油测井电缆和连接器使用技术规范 | 石油测井 |  |  |  | 4 | 4
1730 | 电缆连接器 | bridle |  | 测井电缆和测井仪器之间或测井电缆之间的连接及转换单元，包含马笼头、鱼雷和快速接头等部件。 | 3.4 | [6 empty] | 97 | SY/T 6548-2018 | 石油测井电缆和连接器使用技术规范 | 石油测井 |  |  |  | 4 | 5
1731 | 电缆韧性试验 | cable toughness test |  | 一种检测电缆内、外层钢丝柔韧性（脆性）性能的试验，用试验结果判断测井电缆能否继续使用。 | 3.5 | [6 empty] | 97 | SY/T 6548-2018 | 石油测井电缆和连接器使用技术规范 | 石油测井 |  |  |  | 2 | 6
1732 | 压裂滑套 | fracture sleeve |  | 可用一点方式打开或关闭，控制压裂流体进入地层通道的工具。 | 3.1 | [6 empty] | 98 | SY/T 7014-2014 | 分段压裂工具 | 石油钻采设备和工具 |  |  |  | 51 | 4
1733 | 固井压裂滑套 | collar preset sleeve |  | 随套管入井，固井作业后，可用一定方式打开或关闭，控制压裂流体进入地层通道的工具。 | 3.2 | [6 empty] | 98 | SY/T 7014-2014 | 分段压裂工具 | 石油钻采设备和工具 |  |  |  | 1 | 6
1734 | 滑套开关工具 | sleeve shift tool |  | 用于打开和关闭滑套的专用装置。 | 3.3 | [6 empty] | 98 | SY/T 7014-2014 | 分段压裂工具 | 石油钻采设备和工具 |  |  |  | 0 | 6
1735 | 可溶桥塞 | dissolvable bridge plug |  | 由在一定条件下能通过物理变化和（或）化学反应，在一定时间内由较大体积转化为颗粒或分子状态的材料构成的桥塞。 | 3.1 | [6 empty] | 99 | SY/T 7462-2019 | 石油天然气钻采设备 可溶桥塞 | 石油钻采设备和工具 |  |  |  | 128 | 4
1736 | 残留物 | residues |  | 不能在一定条件下通过物理变化和（或）化学反应，在一定时间内由较大体积转化为颗粒或分子状态的不溶固相物。 | 3.2 | [6 empty] | 99 | SY/T 7462-2019 | 石油天然气钻采设备 可溶桥塞 | 石油钻采设备和工具 |  |  |  | 18 | 3
1737 | 有效密封时间 | effective sealing time |  | 在一定条件下，可溶桥塞阻隔油套管内流体交换的最长时间。 | 3.3 | [6 empty] | 99 | SY/T 7462-2019 | 石油天然气钻采设备 可溶桥塞 | 石油钻采设备和工具 |  |  |  | 13 | 6
1738 | 充分溶解时间 | fully dissolution time |  | 在一定条件下，可溶桥塞转化为仅剩残留物的时间。 | 3.4 | [6 empty] | 99 | SY/T 7462-2019 | 石油天然气钻采设备 可溶桥塞 | 石油钻采设备和工具 |  |  |  | 8 | 6
1739 | 复合材料 | composite material |  | 经过选择的、含一定数量比的两种或两种以上的组分，通过人工复合，组成多相、三维结合且各相之间有明显界面的、具有特殊性能的材料。 | 3.1 | [6 empty] | 100 | NB/T 14020.1-2017 | 页岩气工具设备第1部分：复合桥塞 | 页岩气 |  |  |  | 2 | 4
1740 | 复合桥塞 | composite bridge plug |  | 以复合材料为主体材料制作而成，且易钻除的桥塞。 | 3.2 | [6 empty] | 100 | NB/T 14020.1-2017 | 页岩气工具设备第1部分：复合桥塞 | 页岩气 |  |  |  | 34 | 4
1741 | 压裂可溶桥塞 | fracturing soluble bridge plug |  | 零部件部分或全部可以在特定溶液中溶解的桥塞，通常应用于分段压裂。 | 3.1 | [6 empty] | 101 | NB/T 14020.2-2020 | 页岩气工具设备 第2部分：压裂可溶桥塞检测及作业规范 | 页岩气 |  |  |  | 51 | 6
1742 | 溶解周期 | dissolve cycle |  | 压裂可溶桥塞的可溶部分在一定环境下溶解率达到规定要求所需时间。 | 3.2 | [6 empty] | 101 | NB/T 14020.2-2020 | 页岩气工具设备 第2部分：压裂可溶桥塞检测及作业规范 | 页岩气 |  |  |  | 1 | 4
1743 | 有效密封时间 | effective sealing time |  | 压裂可溶桥塞能够承受额定工作压差的时间。 | 3.3 | [6 empty] | 101 | NB/T 14020.2-2020 | 页岩气工具设备 第2部分：压裂可溶桥塞检测及作业规范 | 页岩气 |  |  |  | 13 | 6
1744 | 溶解率 | dissolution rate |  | 压裂可溶桥塞中零部件已溶解部分的重量占比。 | 3.4 | [6 empty] | 101 | NB/T 14020.2-2020 | 页岩气工具设备 第2部分：压裂可溶桥塞检测及作业规范 | 页岩气 |  |  |  | 2 | 3
1745 | 座封 | seat sealing |  | 胶筒压缩并密封油管、套管的环形空间的过程。 | 3.1 | [6 empty] | 103 | HG/T 2701-2022 | 压缩式封隔器胶筒 | 橡胶与橡胶制品 |  |  |  | 10 | 2
1746 | 座封力 | seat sealing force |  | 胶筒座封时所需的轴向压缩力。 | 3.2 | [6 empty] | 103 | HG/T 2701-2022 | 压缩式封隔器胶筒 | 橡胶与橡胶制品 |  |  |  | 1 | 3
1747 | 压缩距 | compression distance |  | 胶筒在座封后其轴向被压缩的距离。 | 3.3 | [6 empty] | 103 | HG/T 2701-2022 | 压缩式封隔器胶筒 | 橡胶与橡胶制品 |  |  |  | 3 | 3
1748 | 偏心 | eccentric |  | 胶筒在密封油管、套管环形空间的过程中，由于胶筒内部结构的不均匀性，造成胶筒轴心线与套管轴心线偏离的现象。 | 3.4 | [6 empty] | 103 | HG/T 2701-2022 | 压缩式封隔器胶筒 | 橡胶与橡胶制品 |  |  |  | 21 | 2
1749 | 偏心距 | eccentricity |  | 胶筒轴心线与套管轴心线的距离。 | 3.5 | [6 empty] | 103 | HG/T 2701-2022 | 压缩式封隔器胶筒 | 橡胶与橡胶制品 |  |  |  | 6 | 3
1750 | 残余变形 | residual deformation |  | 压缩式胶筒在耐压性能试验后其增大的外径值与原始外径值之比。 | 3.6 | [6 empty] | 103 | HG/T 2701-2022 | 压缩式封隔器胶筒 | 橡胶与橡胶制品 |  |  |  | 7 | 4
1751 | 工作压差 | working pressure difference |  | 胶筒密封住油管、套管环形空间后，在工作状态下胶筒两端所能承受的压力之差。 | 3.7 | [6 empty] | 103 | HG/T 2701-2022 | 压缩式封隔器胶筒 | 橡胶与橡胶制品 |  |  |  | 4 | 4
1752 | 可溶桥塞 | dissolvable bridge plug |  | 安装在导管内，而非安装在事先设定的乘座上，用于实现阻隔导管内流体交换的目的，在井下环境中能通过物理变化或化学反应，在一定时间内由较大体积转化为颗粒或分子状态的装置。 | 3.1 | [6 empty] | 104 | Q/SY 07007-2017 | 可溶桥塞和可溶球 | 设备与材料 |  |  |  | 128 | 4
1753 | 可溶球 | dissolvable ball |  | 从导管口投入，通过泵送或自由落体形式坐落在事先设定的乘座上，用于实现阻隔导管内流体交换的目的，在井下环境中能通过物理变化或化学反应，在一定时间内由较大体积转化为颗粒或分子状态的球体。 | 3.2 | [6 empty] | 104 | Q/SY 07007-2017 | 可溶桥塞和可溶球 | 设备与材料 |  |  |  | 58 | 3
1754 | 残留物 | residues |  | 可溶桥塞或可溶球在一定条件下通过物理变化或化学反应，在一定时间内由较大体积转化为颗粒或分子状态后不能转化的固相物。 | 3.3 | [6 empty] | 104 | Q/SY 07007-2017 | 可溶桥塞和可溶球 | 设备与材料 |  |  |  | 18 | 3
1755 | 有效密封时间 | effective sealing time |  | 在一定条件下，可溶桥塞或可溶球有效阻隔导管内流体交换的最长时间。 | 3.4 | [6 empty] | 104 | Q/SY 07007-2017 | 可溶桥塞和可溶球 | 设备与材料 |  |  |  | 13 | 6
1756 | 充分溶解时间 | fully dissolution time |  | 在一定条件下，可溶桥塞或可溶球转化为仅剩残留物的时间。 | 3.5 | [6 empty] | 104 | Q/SY 07007-2017 | 可溶桥塞和可溶球 | 设备与材料 |  |  |  | 8 | 6
1757 | 电缆输送射孔炮头长 | distance of zero mark of WCP |  | 射孔器上部首发射孔弹上界面至射孔跟踪测量定位仪器记录点间的距离。 | 3.1 | [6 empty] | 105 | SY/T 5325-2021 | 常规射孔作业技术规范 | 石油测井 |  |  |  | 2 | 9
1758 | 油管输送射孔炮头长 | distance of zero mark of TCP |  | 射孔器上部首发射孔弹上界面至输送管柱校深短节标志点之间的距离。 | 3.2 | [6 empty] | 105 | SY/T 5325-2021 | 常规射孔作业技术规范 | 石油测井 |  |  |  | 2 | 9
1759 | 动态负压射孔 | dynamic undlerbalanced perforating |  | 能够在射孔后瞬间降低井筒内压力，形成相对储层压力的负压差的射孔技术。 | 3.3 | [6 empty] | 105 | SY/T 5325-2021 | 常规射孔作业技术规范 | 石油测井 |  |  |  | 30 | 6
1760 | 定方位射孔 | oriented perforating |  | 油气井内按设计定方位进行射孔的工艺技术。 | 3.4 | [6 empty] | 105 | SY/T 5325-2021 | 常规射孔作业技术规范 | 石油测井 |  |  |  | 31 | 5
1762 | 事故 | accident |  | 造成死亡、人身伤害、健康损害（见3.19）、损坏或其他损失的意外情况。 | 3.1 | [6 empty] | 107 | SY/T 6276-2014 | 石油天然气工业 健康、安全与环境管理体系 | 石油安全 |  |  |  | 87 | 2
1763 | 审核员 | auditor |  | 经过培训，并取得相应资质，有能力实施审核的人员。 | 3.2 | [6 empty] | 107 | SY/T 6276-2014 | 石油天然气工业 健康、安全与环境管理体系 | 石油安全 |  |  |  | 1 | 3
1764 | 清洁生产 | clean production |  | 将整体预防的环境战略持续应用于生产过程、产品和服务中，以期提高资源利用效率并减少或消除环境污染和生态破坏。 | 3.3 | [6 empty] | 107 | SY/T 6276-2014 | 石油天然气工业 健康、安全与环境管理体系 | 石油安全 |  |  |  | 7 | 4
1765 | 持续改进 | continual improvement |  | 为实现健康、安全与环境总体绩效的改进，根据组织（见3.23）健康、安全与环境方针，不断强化健康、安全与环境管理体系（见3.14）的过程。 | 3.4 |  |  |  |  | 注：该过程不必同时发生在活动的所有领域。 |  | 107 | SY/T 6276-2014 | 石油天然气工业 健康、安全与环境管理体系 | 石油安全 |  |  |  | 13 | 4
1766 | 纠正 | corrective |  | 消除已发现的不符合（见3.22）。 | 3.5 | [6 empty] | 107 | SY/T 6276-2014 | 石油天然气工业 健康、安全与环境管理体系 | 石油安全 |  |  |  | 16 | 2
1767 | 纠正措施 | corrective action |  | 为消除已发现的不符合或其他不期望情况的原因所采取的措施。注1:一个不符合可以有若干个原因。注2:采取纠正措施是为了防止再发生，面采取预防措施是为了防止发生。［GB/T28001-2011，定义3.3］ | 3.6 | [6 empty] | 107 | SY/T 6276-2014 | 石油天然气工业 健康、安全与环境管理体系 | 石油安全 |  |  |  | 12 | 4
1768 | 判别准则 | discrimination criteria |  | 判定是否有害或风险（见3.30）及影响大小所依据的数值或标准，来自于法律法规、标准、合同约定等。 | 3.7 | [6 empty] | 107 | SY/T 6276-2014 | 石油天然气工业 健康、安全与环境管理体系 | 石油安全 |  |  |  | 1 | 4
1769 | 文件 | document |  | 信息及其承载媒体。 | 3.8 |  |  |  |  | 注：媒体可以是纸张，计算机磁盘、光盘或其他电子媒体，照片或标准样品，或它们的组合。［GB/T 24001-2004，定义3.4］ |  | 107 | SY/T 6276-2014 | 石油天然气工业 健康、安全与环境管理体系 | 石油安全 |  |  |  | 264 | 2
1770 | 环境 | environment |  | 组织运行活动的外部存在，包括空气、水、土地、自然资源、植物、动物、人，以及他们之间的相互关系。 | 3.9 |  |  |  |  | 注：从这一意义上，外部存在从组织内延伸到全球系统。［GB/T 24001-2004、定义3.5］ |  | 107 | SY/T 6276-2014 | 石油天然气工业 健康、安全与环境管理体系 | 石油安全 |  |  |  | 403 | 2
1771 | 环境影响 | environmental impact |  | 全部或部分地由组织的活动、产品或服务给环境造成的任何有害或有益的变化。 | 3.10 | [6 empty] | 107 | SY/T 6276-2014 | 石油天然气工业 健康、安全与环境管理体系 | 石油安全 |  |  |  | 5 | 4
1772 | 危害因素 | hazard |  | 可能导致人身伤害和（或）健康损害、财产损失、工作环境破坏、有害的环境影响的根源、状态或行为，或其组合。 | 3.11 | [6 empty] | 107 | SY/T 6276-2014 | 石油天然气工业 健康、安全与环境管理体系 | 石油安全 |  |  |  | 59 | 4
1773 | 危害因素辨识 | hazard identification |  | 识别健康、安全与环境危害因素（见3.11）的存在并确定其特性的过程。 | 3.12 |  |  |  |  | 注：环境因素的识别和重要环境因素的确定，可以结合健康、安全与环境危害因素的屏识、风险评价进行。 |  | 107 | SY/T 6276-2014 | 石油天然气工业 健康、安全与环境管理体系 | 石油安全 |  |  |  | 8 | 6
1774 | 健康 | health |  | 工作场所内员工、临时工作人员、合同方人员、访问者和其他人员的身体、精神、行为等方面达到良好状态。 | 3.13 | [6 empty] | 107 | SY/T 6276-2014 | 石油天然气工业 健康、安全与环境管理体系 | 石油安全 |  |  |  | 254 | 2
1775 | 健康、安全与环境管理体系 | health，safety and environmental management system |  | （HSE-MS）组织管理体系的一部分，用于制定和实施组织的健康、安全与环境方针（见3.16）并管理其业务相关的健康，安全与环境风险，包括组织结构、策划活动（例如包括风险评价、目标建立等）、职责、惯例、程序（见3.28）、过程和资源。 | 3.14 | [6 empty] | 107 | SY/T 6276-2014 | 石油天然气工业 健康、安全与环境管理体系 | 石油安全 |  |  |  | 40 | 12
1776 | 健康、安全与环境目标 | health，safety and environmental objectives |  | 在健康、安全与环境绩效（见3.24）方面组织自身设定要达到的目的。 | 3.15 | [6 empty] | 107 | SY/T 6276-2014 | 石油天然气工业 健康、安全与环境管理体系 | 石油安全 |  |  |  | 5 | 10
1777 | 健康、安全与环境方针 | health，safety and environmental policy |  | 组织就其健康、安全与环境绩效正式表述的总体意图、原则和方向。 | 3.16 | [6 empty] | 107 | SY/T 6276-2014 | 石油天然气工业 健康、安全与环境管理体系 | 石油安全 |  |  |  | 13 | 10
1778 | 健康、安全与环境指标 | health，safety and environmental target |  | 直接来自健康、安全与环境目标，或为实现目标所需规定并满足的具体的健康、安全与环境绩效要求（准则），可适用于组织或其局部，如可行应子量化。 | 3.17 | [6 empty] | 107 | SY/T 6276-2014 | 石油天然气工业 健康、安全与环境管理体系 | 石油安全 |  |  |  | 0 | 10
1779 | 事件 | incident |  | 导致或可能导致事故（见3.1）的情况。 | 3.18 |  |  |  |  | 注：其结果未产生人身伤害、健康损害、损坏或其他损失的事件叫“未遂事件”，在英文中还可称为“near-miss。 |  | 107 | SY/T 6276-2014 | 石油天然气工业 健康、安全与环境管理体系 | 石油安全 |  |  |  | 90 | 2
1780 | 健康损害 | ill health |  | 可确认的、由工作活动和（或）工作相关状况引起或加重的身体或精神的不良状态。［GB/T28001-2011，定义3.8］ | 3.19 | [6 empty] | 107 | SY/T 6276-2014 | 石油天然气工业 健康、安全与环境管理体系 | 石油安全 |  |  |  | 2 | 4
1781 | 相关方 | interested parties |  | 关注组织的健康、安全与环境绩效或受其绩效影响的个人或团体。 | 3.20 |  |  |  |  | 注：相关方包括了政府、邻者、合作者、顾客、保险商、承包方、供应方等。 ［AQ/T9006-2010，定义3.3］ |  | 107 | SY/T 6276-2014 | 石油天然气工业 健康、安全与环境管理体系 | 石油安全 |  |  |  | 29 | 3
1782 | 内部审核 | nternal audit |  | 客观地获取审核证据并予以评价，以判定组织对其设定的健康、安全与环境管理体系审核准则满足程度的系统的、独立的、形成文件的过程 | 3.21 |  |  |  |  | 注：在许多情况下，独立性可通过与所审核活动无责任关系来体现。 |  | 107 | SY/T 6276-2014 | 石油天然气工业 健康、安全与环境管理体系 | 石油安全 |  |  |  | 4 | 4
1783 | 不符合 | non-conformance |  | 未满足要求。 | 3.22 |  |  |  |  | 注：不符合可以是对下述要求的任何偏离:有关的工作标准、惯例、程序、法律法规要求等。健康、安全与环境管理体系要求。 |  | 107 | SY/T 6276-2014 | 石油天然气工业 健康、安全与环境管理体系 | 石油安全 |  |  |  | 71 | 3
1784 | 组织 | erganization |  | 职责、权限和相互关系得到安排的一组人员和设施。 | 3.23 |  |  |  |  | 注：组织是具有自身职能和行政管理的单位，如钻并公司、采油厂等，对于拥有一个以上运行单位的组织，可以把一个单独的运行单位视为一个组织。 |  | 107 | SY/T 6276-2014 | 石油天然气工业 健康、安全与环境管理体系 | 石油安全 |  |  |  | 188 | 2
1785 | 绩效 | performance |  | 组织对其健康、安全与环境进行管理所取得的可测量的结果。注1:绩效测量包括健康、安全与环境管理活动和结果的测量。注2:“绩效”也可称为“业绩”。注3:在健康、安全与环境管理体系背景下，绩效结果也可根据组织的健康、安全与环境方针，以及健康、安全与环境目标指标，以及其他绩效要求测量出来。 | 3.24 | [6 empty] | 107 | SY/T 6276-2014 | 石油天然气工业 健康、安全与环境管理体系 | 石油安全 |  |  |  | 26 | 2
1786 | 方案 | plans （programms） |  | 为实现健康、安全与环境目标和指标以及针对特定的活动、产品或服务，经策划所编制的规定职责权限、资源、程序（措施）和期限的文件。 | 3.25 |  |  |  |  | 注：方案是健康、安全与环境管理体系建立、实施、保持和改进过程中策划的结果之一，是一个统筹性的概念，有多样的表现形式，可以是方案列表，或是工作计划文件，或是项目HSE计划，或是其他。 |  | 107 | SY/T 6276-2014 | 石油天然气工业 健康、安全与环境管理体系 | 石油安全 |  |  |  | 213 | 2
1787 | 事故预防 | prevention of accident |  | 采用技术和管理等措施以避免事故的发生。 | 3.26 | [6 empty] | 107 | SY/T 6276-2014 | 石油天然气工业 健康、安全与环境管理体系 | 石油安全 |  |  |  | 2 | 4
1788 | 预防措施 | preventive action |  | 为消除潜在不符合或其他不期望潜在情况的原因所采取的措施。注1:一个潜在不符合可以有若干个原因。注2:采取预防措施是为了防止发生，面采取纠正措施（见3.6）是为了防止再发生。［GB/T28001-2011，定义3.18］ | 3.27 | [6 empty] | 107 | SY/T 6276-2014 | 石油天然气工业 健康、安全与环境管理体系 | 石油安全 |  |  |  | 24 | 4
1789 | 程序 | procedure |  | 为进行某项活动或过程所规定的途径。注1:程序可以形成文件，也可以不形成文件。注2:当程序形成文件时，通常称为“书面程序”或“形成文件的程序”，含有程序的文件（见3.8）可称为“程序文件”。［GB/T28001-2011，定义3.19］ | 3.28 | [6 empty] | 107 | SY/T 6276-2014 | 石油天然气工业 健康、安全与环境管理体系 | 石油安全 |  |  |  | 405 | 2
1790 | 记录 | record |  | 闹明所取得的结果或提供所从事活动的证据的文件（见3.8）［GB/T24001-2004，定义3.20］ | 3.29 | [6 empty] | 107 | SY/T 6276-2014 | 石油天然气工业 健康、安全与环境管理体系 | 石油安全 |  |  |  | 822 | 2
1791 | 风险 | risk |  | 某一特定危害事件发生的可能性，与随之引发的人身伤害或健康损害、损坏或其他损失的严重性的组合。 | 3.30 | [6 empty] | 107 | SY/T 6276-2014 | 石油天然气工业 健康、安全与环境管理体系 | 石油安全 |  |  |  | 346 | 2
1792 | 风险评估 | risk asseddment |  | 评估风险程度，考虑现有控制措施的充分性，以及确定风险是否为可接受风险（见3.33）的全过程 | 3.31 | [6 empty] | 107 | SY/T 6276-2014 | 石油天然气工业 健康、安全与环境管理体系 | 石油安全 |  |  |  | 55 | 4
1793 | 安全 | safety |  | 免除了不可接受风险的状态。 | 3.32 | [6 empty] | 107 | SY/T 6276-2014 | 石油天然气工业 健康、安全与环境管理体系 | 石油安全 |  |  |  | 992 | 2
1794 | 可接受风险 | tolerable risk |  | 根据组织的法律义务和健康、安全与环境方针，已降至组织可容许程度的风险。 | 3.33 | [6 empty] | 107 | SY/T 6276-2014 | 石油天然气工业 健康、安全与环境管理体系 | 石油安全 |  |  |  | 0 | 5
1795 | 工作场所 | workplace |  | 在组织控制下实施与工作相关的活动的任何物理区域。 | 3.34 |  |  |  |  | 注：在考虑工作场所的构成时，组织一般会考虑对如下人员的职业健康安全影响，例如：差旅或运输中（如驾驶、乘机、乘船或乘火车等）、在客户或顾客处所工作或在家工作的人员。 |  | 107 | SY/T 6276-2014 | 石油天然气工业 健康、安全与环境管理体系 | 石油安全 |  |  |  | 46 | 4
1796 | 硫化氢环境 | hydrogen sulfide environment |  | 含有或可能含有硫化氢的区域。硫化氢的物理特性和对生理的影响参见附录A。 | 3.1 | [6 empty] | 108 | SY/T 6277-2017 | 硫化氢环境人身防护规范 | 石油安全 |  |  |  | 21 | 5
1797 | 二氧化硫 | sulfur dioxide |  | 硫化氢燃烧时生成的物质，化学分子式为SO2。二氧化硫的物理特性和对生理的影响参见附录B。 | 3.2 | [6 empty] | 108 | SY/T 6277-2017 | 硫化氢环境人身防护规范 | 石油安全 |  |  |  | 11 | 4
1798 | 阈限值 | threshold limit value (TLV) |  | 在硫化氢环境中未采取任何人身防护措施，不会对人身健康产生伤害的空气中硫化氢最大浓度值。本标准中的阈限值为15mg/m3(10ppm)。 | 3.3 |  | TLV |  |  |  |  | 108 | SY/T 6277-2017 | 硫化氢环境人身防护规范 | 石油安全 |  |  |  | 8 | 3
1799 | 安全临界浓度 | safety critical concentration |  | 在硫化氢环境中8h内未采取任何人身防护措施，可接受的空气中硫化氢最大浓度值。本标准中的安全临界浓度为30mg/m3(20ppm)。 | 3.4 | [6 empty] | 108 | SY/T 6277-2017 | 硫化氢环境人身防护规范 | 石油安全 |  |  |  | 5 | 6
1800 | 危险临界浓度 | dangerous threshold limit value |  | 在硫化氢环境中未采取任何人身防护措施，对人身健康会产生不可逆转或延迟性影响的空气中硫化氢最小浓度值。本标准中的危险临界浓度为150mg/m3(100ppm)。 | 3.5 | [6 empty] | 108 | SY/T 6277-2017 | 硫化氢环境人身防护规范 | 石油安全 |  |  |  | 5 | 6
1801 | 搬迁区域 | remove area |  | 假定发生硫化氢泄漏时，经模拟计算或安全评价，空气中硫化氢浓度可能达到1500mg/m3(1000ppm)时，应形成无人居住的区域。 | 3.6 | [6 empty] | 108 | SY/T 6277-2017 | 硫化氢环境人身防护规范 | 石油安全 |  |  |  | 8 | 4
1802 | 应急撤离区域 | emergency evacuate area |  | 发生硫化氢泄漏时，人员应进行撤离的区域。本标准中，当空气中硫化氢浓度达到安全临界浓度时，无任何人身防护的人员应进行撤离的区域；当空气中硫化氢浓度达到危险临界浓度时，有人身防护的现场人员，经应急处置无望，可进行撤离的区域。 | 3.7 | [6 empty] | 108 | SY/T 6277-2017 | 硫化氢环境人身防护规范 | 石油安全 |  |  |  | 8 | 6
1805 | 携砂液 | sand-carrying fluid |  | 砾石充填过程中用于向井内携带砾石的工作液体。 | 3.1 | [6 empty] | 113 | SY/T 5340-2020 | 砾石充填防砂方法 | 采油采气 |  |  |  | 67 | 3
1806 | 砂液比 | ratio of gravel to carrying fluid |  | 砾石与携砂液混配时，砾石表观体积（即砾石自然堆积体积）与携砂液体积的比值。 | 3.2 | 砂比 |  |  |  | 注：其计算公式见A.2.4。 |  | 113 | SY/T 5340-2020 | 砾石充填防砂方法 | 采油采气 |  |  |  | 28 | 3
1807 | 砾石充填率 | gravel packing effectiveness |  | 充填环空、射孔孔道及近井地层出砂亏空区域的砾石实际填入量（采用表观体积）与充填井段的理论容积之比。 | 3.3 |  |  |  |  | 注：其计算公式见A.2.7。 |  | 113 | SY/T 5340-2020 | 砾石充填防砂方法 | 采油采气 |  |  |  | 2 | 5
1808 | 盲管 | blank pipe |  | 构成砾石充填外管柱的无缝钢管，一般采用与砾石充填筛管相同尺寸的油管或套管。 | 3.4 | [6 empty] | 113 | SY/T 5340-2020 | 砾石充填防砂方法 | 采油采气 |  |  |  | 9 | 2
1809 | 冲管 | wash pipe |  | 构成砾石充填内管柱的无缝钢管，一般采用油管。 | 3.5 | [6 empty] | 113 | SY/T 5340-2020 | 砾石充填防砂方法 | 采油采气 |  |  |  | 6 | 2
1810 | 主体筛管 | main screen |  | 构成砾石充填外管柱、并且处于油层部位的筛管 | 3.6 | [6 empty] | 113 | SY/T 5340-2020 | 砾石充填防砂方法 | 采油采气 |  |  |  | 7 | 4
1811 | 信号筛管 | signal screen |  | 构成砾石充填外管柱、用以控制和判断充填进程的筛管。 | 3.7 | [6 empty] | 113 | SY/T 5340-2020 | 砾石充填防砂方法 | 采油采气 |  |  |  | 6 | 4
1812 | 高密度充填 | high-density gravel packing |  | 砂液比大于0.5的循环砾石充填工艺。 | 3.8 | [6 empty] | 113 | SY/T 5340-2020 | 砾石充填防砂方法 | 采油采气 |  |  |  | 3 | 5
1813 | 中密度充填 | mid-density gravel packing |  | 砂液比介于0.15～0.5之间的循环砾石充填工艺。 | 3.9 | [6 empty] | 113 | SY/T 5340-2020 | 砾石充填防砂方法 | 采油采气 |  |  |  | 1 | 5
1814 | 低密度充填 | low-density gravel packing |  | 砂液比小于0.15的循环砾石充填工艺。 | 3.10 | [6 empty] | 113 | SY/T 5340-2020 | 砾石充填防砂方法 | 采油采气 |  |  |  | 1 | 5
1815 | 循环充填 | circulating packing |  | 携砂液由地面注入，流经主体筛管外部，再返回地面，实现将砾石充填于外管柱外环空的充填工艺。 | 3.11 | [6 empty] | 113 | SY/T 5340-2020 | 砾石充填防砂方法 | 采油采气 |  |  |  | 22 | 4
1816 | 挤压充填 | extrusion packing |  | 携砂液由地面注入，流经主体筛管外部进入地层，在低于地层破裂压力的施工条件下，实现将砾石充填于目的层内和外管柱外环空的充填工艺。 | 3.12 | [6 empty] | 113 | SY/T 5340-2020 | 砾石充填防砂方法 | 采油采气 |  |  |  | 12 | 4
1817 | 压裂充填 | frac packing |  | 携砂液由地面注入，流经主体筛管外部进入地层，在高于地层破裂压力的施工条件下，形成人工裂缝，实现将砾石充填于裂缝、目的层内和外管柱外环空的充填工艺。 | 3.13 | [6 empty] | 113 | SY/T 5340-2020 | 砾石充填防砂方法 | 采油采气 |  |  |  | 11 | 4
1818 | 水平井正向充填 | positive gravel packing of horizontal well |  | 携砂流体由充填工具充填口向目的层段底部流动的水平井循环充填工艺。 | 3.14 | [6 empty] | 113 | SY/T 5340-2020 | 砾石充填防砂方法 | 采油采气 |  |  |  | 2 | 7
1819 | 水平井逆向充填 | reverse gravel packing of horizontal well |  | 携砂流体由充填工具充填口向目的层段顶部流动的水平井循环充填工艺。 | 3.15 | [6 empty] | 113 | SY/T 5340-2020 | 砾石充填防砂方法 | 采油采气 |  |  |  | 2 | 7
1821 | 油井管 | oil country tubular goods |  | 油管、套管、钻杆、加重钻杆、钻铤、钻具稳定器、钻杆接头和转换接头等产品。 | 3.1 | [6 empty] | 115 | SY/T 7026-2014 | 油气井管柱完整性管理 | 石油管材 |  |  |  | 38 | 3
1822 | 油气井（井筒）完整性 | well integrity |  | 在油气井的整个生命周期中，通过技术、工程、管理等手段避免地层流体以不受控制的方式迁移、释放到其他地层或地表的风险。 | 3.2 | [6 empty] | 115 | SY/T 7026-2014 | 油气井管柱完整性管理 | 石油管材 |  |  |  | 0 | 10
1823 | 管柱完整性 | pipe string integrity |  | 油气井管柱始终处于安全可靠的服役状态。 | 3.3 |  |  |  |  | 注：包括以下内涵:a）油气井管柱在结构上和功能上是完整的。b）油气井管柱处于受控状态。c）油田公司或者钻井承包商已经并仍将不断采取措施防止油气井管柱事故的发生。d）是与油气井管柱的制造、设计、施工、运 |  | 115 | SY/T 7026-2014 | 油气井管柱完整性管理 | 石油管材 |  |  |  | 67 | 5
1824 | 管柱完整性管理 | pipe string integrity management |  | 油井管使用方为保证油气井管柱的完整性而进行的一系列技术和管理活动。 | 3.4 |  |  |  |  | 注：具体指油井管使用方针对油气井管柱不断变化的因素，对油气井管柱服役中面临的风险因素进行识别和评价，不断改善识别到的不利影响因素，采取各种风险减缓措施，将风险控制在合理、可接受的范围内，最终达到持续改 |  | 115 | SY/T 7026-2014 | 油气井管柱完整性管理 | 石油管材 |  |  |  | 48 | 7
1825 | 钻柱 | drill pipe string |  | 主要由钻杆、方钻杆、钻铤以及转换接头、扶正器、减振器等钻井工具组成，其中钻杆、方钻杆、钻铤是主要部分，是钻井设备的重要组成部分。 | 3.5 | [6 empty] | 115 | SY/T 7026-2014 | 油气井管柱完整性管理 | 石油管材 |  |  |  | 3 | 2
1826 | 套管柱 | casing string |  | 由不同外径、钢级、壁厚的套管用接箍连接组成的管柱。特殊情况下也使用无接箍套管柱。 | 3.6 | [6 empty] | 115 | SY/T 7026-2014 | 油气井管柱完整性管理 | 石油管材 |  |  |  | 25 | 3
1827 | 油管柱 | tubular string |  | 由不同外径、钢级、壁厚的油管用接箍连接组成的管柱。特殊情况下也使用无接箍油管柱。 | 3.7 | [6 empty] | 115 | SY/T 7026-2014 | 油气井管柱完整性管理 | 石油管材 |  |  |  | 6 | 3
1828 | 管柱结构完整性 | structural integrity |  | 管柱螺纹啮合后应具备足够的连接强度，不至于在外力作用下使管柱结构受到破坏。 | 3.8 | [6 empty] | 115 | SY/T 7026-2014 | 油气井管柱完整性管理 | 石油管材 |  |  |  | 0 | 7
1829 | 管柱密封完整性 | seal integrity |  | 要能够保证含有数以百计螺纹连接接头的管柱在各种不同受力状态下承受内外压差（一般为几百个大气压）的长期作用而不泄漏。 | 3.9 | [6 empty] | 115 | SY/T 7026-2014 | 油气井管柱完整性管理 | 石油管材 |  |  |  | 0 | 7
1830 | 设计寿命 | design life |  | 油气井管柱设计预计的有效使用年限。 | 3.10 | [6 empty] | 115 | SY/T 7026-2014 | 油气井管柱完整性管理 | 石油管材 |  |  |  | 3 | 4
1831 | 可靠性 | reliability |  | 油气井管柱在某段给定时间内在规定的使用条件下，行使其指定功能的能力。 | 3.11 | [6 empty] | 115 | SY/T 7026-2014 | 油气井管柱完整性管理 | 石油管材 |  |  |  | 27 | 3
1832 | 可靠性设计 | reliability-based design |  | 保证油井管柱及其附件满足给定的可靠性指标的一种设计方法。是把工程中的设计变量处理成多值的随机变量，运用随机方法对油井管柱的故障（失效）、完好（正常）、可靠（不可靠）等状态的随机性进行精确的概率描述。包括对油井管产品的可靠性进行预计、分配、技术设计、评定等工作。 | 3.12 | [6 empty] | 115 | SY/T 7026-2014 | 油气井管柱完整性管理 | 石油管材 |  |  |  | 4 | 5
1833 | 适用性评价 | fitness-for-service assessment |  | 针对特定工况条件选择合适的材料理化性能，通过特定的系统试验进行油井管产品使用性能的评价，确定油井管对于特定工况的适用性。 | 3.13 | [6 empty] | 115 | SY/T 7026-2014 | 油气井管柱完整性管理 | 石油管材 |  |  |  | 6 | 5
1834 | 高温高压井 | HPHT well |  | 高温高压井预定的关井压力超过69MPa，或者井底温度高于150℃。 | 3.14 | [6 empty] | 115 | SY/T 7026-2014 | 油气井管柱完整性管理 | 石油管材 |  |  |  | 4 | 5
1835 | 完整性评价 | integrity assessment |  | 一种过程，包括检测管柱设施、评价检测结果、用各种技术检查管柱、评价检测结果、按缺陷类型和严重程度评价，通过分析确定管柱的完整性，同时对含缺陷的油气井管柱进行剩余寿命预测。 | 3.15 | [6 empty] | 115 | SY/T 7026-2014 | 油气井管柱完整性管理 | 石油管材 |  |  |  | 27 | 5
1836 | 数据整合 | integration of data |  | 按照完整性管理的要求，收集、检查和整理所有与油气并管柱的风险和完整性有关的有效数据和信息的过程。 | 3.16 | [6 empty] | 115 | SY/T 7026-2014 | 油气井管柱完整性管理 | 石油管材 |  |  |  | 1 | 4
1837 | 风险 | risk |  | 由事故发生概率即失效概率（用F表示）和后果严重程度（用C表示）来计量的损失。 | 3.17 | [6 empty] | 115 | SY/T 7026-2014 | 油气井管柱完整性管理 | 石油管材 |  |  |  | 346 | 2
1838 | 风险评估 | risk assessment |  | 用系统分析方法来识别油气并管柱服役过程中潜在的危险，确定发生事故的概率和事故的后果。 | 3.18 | [6 empty] | 115 | SY/T 7026-2014 | 油气井管柱完整性管理 | 石油管材 |  |  |  | 55 | 4
1839 | 失效 | failure |  | 油气井管柱处于下列三种状态之一时，就可定义为失效：完全不能工作时。 | 3.19 | [6 empty] | 115 | SY/T 7026-2014 | 油气井管柱完整性管理 | 石油管材 |  |  |  | 165 | 2
1840 | 失效分析 | failure analysis |  | 通过对油气井管柱及其附件的失效样品形貌、成分、性能和受力情况等进行综合分析，有时需要做再现性试验，最终推断出失效原因。 | 3.20 | [6 empty] | 115 | SY/T 7026-2014 | 油气井管柱完整性管理 | 石油管材 |  |  |  | 33 | 4
1841 | 减缓措施 | mitigative action |  | 在评估风险因素的基础上采取合适的措施来降低风险水平。这些措施包括进一步的测试和评估、改变管柱受力状况、改变管柱服役环境和进一步监测、改变管理系统变化、管柱修复。 | 3.21 | [6 empty] | 115 | SY/T 7026-2014 | 油气井管柱完整性管理 | 石油管材 |  |  |  | 5 | 4
1842 | 失效评估图 | failure assessment diagram（FAD） |  | 一种用来评价含裂纹型缺陷结构适用性的方法，纵坐标为韧性比，横坐标为载荷比，可评价含裂纹型缺陷构件是否发生脆性断裂或塑性失稳，若评估点在评估曲线内或恰好在评估曲线上，则认为裂纹型缺陷可接受；否则，认为不可接受 | 3.22 |  | FAD |  |  |  |  | 115 | SY/T 7026-2014 | 油气井管柱完整性管理 | 石油管材 |  |  |  | 0 | 5
1843 | 油气井屏障 | well barrier |  | 个或者多个相关屏障单元构成的封闭壳，阻挡地层流体无意识地流出、流向其他地层或者流向地面。 | 3.23 | [6 empty] | 115 | SY/T 7026-2014 | 油气井管柱完整性管理 | 石油管材 |  |  |  | 38 | 5
1844 | 持续套管压力 | sustained casing pressure |  | 对于油气井的各个环空进行放压后，开口仍然能够测呈到压力和压力升高，且这个压力不是由于生产作业和温度变化引起的，则认为该并存在持续套管压力。 | 3.24 | [6 empty] | 115 | SY/T 7026-2014 | 油气井管柱完整性管理 | 石油管材 |  |  |  | 1 | 6
1845 | 深井超深井 | deep well and ultra deep well |  | 按照国际通用概念，深井是指完钻井深超过4500m或15000ft的井，超深井是指完钻井深超过6000m或20000ft的井。在中国，深井一般指深度为3000m～6000m的井，超深井一般指井深大于6000m的井。 | 3.25 | [6 empty] | 115 | SY/T 7026-2014 | 油气井管柱完整性管理 | 石油管材 |  |  |  | 1 | 5
1846 | 支撑缝宽 | propped fracture width |  | 裂缝闭合后的宽度，单位为mm。 | 3.1 | [6 empty] | 116 | NB/T 10001-2014 | 煤层气压裂作业规范 | 煤层气 |  |  |  | 1 | 4
1847 | 支撑缝长 | propped fracture length |  | 裂缝闭合在支撑剂上的长度，单位为m。 | 3.2 | [6 empty] | 116 | NB/T 10001-2014 | 煤层气压裂作业规范 | 煤层气 |  |  |  | 32 | 4
1848 | 裂缝导流能力 | fracture conductivity |  | 在闭合应力条件下的支撑缝宽与支撑剂渗透率的乘积，单位为μm2·cm。 | 3.3 | [6 empty] | 116 | NB/T 10001-2014 | 煤层气压裂作业规范 | 煤层气 |  |  |  | 26 | 6
1849 | 无因次裂缝导流能力 | dimensionless fracture conductivity |  | 裂缝导流能力与储层有效渗透率和支撑裂缝半长乘积的比。 | 3.4 | [6 empty] | 116 | NB/T 10001-2014 | 煤层气压裂作业规范 | 煤层气 |  |  |  | 0 | 9
1850 | 砂液比 | the ratio of sand to liquid |  | 支撑剂的堆积体积与携砂液净液量体积之比，％。 | 3.5 | [6 empty] | 116 | NB/T 10001-2014 | 煤层气压裂作业规范 | 煤层气 |  |  |  | 28 | 3
1851 | 支撑剂浓度 | proppant concentration |  | 支撑剂的质量与携砂液体积比，单位为kg/m3。 | 3.6 | [6 empty] | 116 | NB/T 10001-2014 | 煤层气压裂作业规范 | 煤层气 |  |  |  | 23 | 5
1852 | 支撑剂铺置浓度 | proppant displacement concentration |  | 单位裂缝面积铺置的支撑剂的质量，单位为kg/m2。 | 3.7 | [6 empty] | 116 | NB/T 10001-2014 | 煤层气压裂作业规范 | 煤层气 |  |  |  | 10 | 7
1853 | 压裂液效率 | efficiency of fracturing fluid |  | 停泵时的压裂液造缝体积与泵入储层压裂液总体积之比，％。 | 3.8 | [6 empty] | 116 | NB/T 10001-2014 | 煤层气压裂作业规范 | 煤层气 |  |  |  | 3 | 5
1855 | 找窜 | channelling location |  | 通过测井和井下作业施工等方法，确定管外窜槽层位和井段的过程。 | 2.1 | [6 empty] | 121 | Q/SY 01161-2019 | 注水井作业施工规范(原标准号：Q/SY 161-2007) | 油田化学剂及材料 |  |  |  | 23 | 2
1856 | 验窜 | channeling verification |  | 通过井下作业施工的方式，具体验证某一井段或层位是否窜槽或窜通的施工。 | 2.2 | [6 empty] | 121 | Q/SY 01161-2019 | 注水井作业施工规范(原标准号：Q/SY 161-2007) | 油田化学剂及材料 |  |  |  | 11 | 2
1857 | 通井 | drifting |  | 用规定外径和长度的柱状规，下井直接检查套管内径的作业施工。 | 2.3 | [6 empty] | 121 | Q/SY 01161-2019 | 注水井作业施工规范(原标准号：Q/SY 161-2007) | 油田化学剂及材料 |  |  |  | 68 | 2
1858 | 刮蜡 | paraffin scraping |  | 下人带有套管刮蜡器的管柱，在套管结蜡井段上下活动刮削管壁的结蜡，再循环打入热水将刮下的死蜡带到地面的施工。 | 2.4 | [6 empty] | 121 | Q/SY 01161-2019 | 注水井作业施工规范(原标准号：Q/SY 161-2007) | 油田化学剂及材料 |  |  |  | 11 | 2
1859 | 刮削 | casing scraping |  | 下入带有套管刮削器的管柱，刮削套管内壁，清除套管内壁上的水泥、硬蜡、盐垢及炮眼刺等杂物的作业。 | 2.5 | [6 empty] | 121 | Q/SY 01161-2019 | 注水井作业施工规范(原标准号：Q/SY 161-2007) | 油田化学剂及材料 |  |  |  | 39 | 2
1860 | 探砂面 | sand detecting |  | 下人管柱实探井内砂面深度的施工。 | 2.6 | [6 empty] | 121 | Q/SY 01161-2019 | 注水井作业施工规范(原标准号：Q/SY 161-2007) | 油田化学剂及材料 |  |  |  | 28 | 3
1861 | 冲砂 | sand washing |  | 向井内高速注入液体，靠水力作用将井底沉砂冲散，利用液流循环上返的携带能力，将砂子带到地面的施工。 | 2.7 | [6 empty] | 121 | Q/SY 01161-2019 | 注水井作业施工规范(原标准号：Q/SY 161-2007) | 油田化学剂及材料 |  |  |  | 57 | 2
1862 | 正冲砂 | tubing sand washing |  | 修井液沿冲砂管向下流动，在流出冲砂管口时，以较高流速冲击砂堵，冲散的砂子与修井液混合后，一起沿冲砂管与套管的环形空间返至地面的冲砂方式。 | 2.8 | [6 empty] | 121 | Q/SY 01161-2019 | 注水井作业施工规范(原标准号：Q/SY 161-2007) | 油田化学剂及材料 |  |  |  | 0 | 3
1863 | 反冲砂 | casing sand washing |  | 修井液由冲砂管与套管的环形空间进入，冲击沉砂，冲散的砂子与修井液混合后沿冲砂管返至地面的冲砂方式。 | 2.9 | [6 empty] | 121 | Q/SY 01161-2019 | 注水井作业施工规范(原标准号：Q/SY 161-2007) | 油田化学剂及材料 |  |  |  | 2 | 3
1864 | 正反冲砂 | tubing and casing sand washning |  | 采用正冲的方式冲散沉砂，并使其呈悬浮状态。然后改用反冲洗，将砂子带到地面的方式。 | 2.10 | [6 empty] | 121 | Q/SY 01161-2019 | 注水井作业施工规范(原标准号：Q/SY 161-2007) | 油田化学剂及材料 |  |  |  | 0 | 4
1865 | 封窜 | channeling plugging |  | 用堵剂对套管外窜、漏的层位进行修补加固密封的方式。 | 2.11 | [6 empty] | 121 | Q/SY 01161-2019 | 注水井作业施工规范(原标准号：Q/SY 161-2007) | 油田化学剂及材料 |  |  |  | 2 | 2
1866 | 配注 | injection allocation |  | 以保持地层压力和改善油田开发效果为目的的改变管柱结构和水嘴规范的作业施工。 | 2.12 | [6 empty] | 121 | Q/SY 01161-2019 | 注水井作业施工规范(原标准号：Q/SY 161-2007) | 油田化学剂及材料 |  |  |  | 5 | 2
1867 | 试注 | trial injection |  | 即注水井在正式投入注水之前，进行试验性注水的过程。试注的目的在于确定地层注水时的启动压力和吸水能力。 | 2.13 | [6 empty] | 121 | Q/SY 01161-2019 | 注水井作业施工规范(原标准号：Q/SY 161-2007) | 油田化学剂及材料 |  |  |  | 3 | 2
1868 | 转注 | well conversion |  | 完成排液（气）后，由采出井转为注水井或为完善井网结构将采出井转为注水井的作业施工过程。 | 2.14 | [6 empty] | 121 | Q/SY 01161-2019 | 注水井作业施工规范(原标准号：Q/SY 161-2007) | 油田化学剂及材料 |  |  |  | 11 | 2
1869 | 重配 | allocation adjustment |  | 注水井在分层配注后，因地层情况发生变化，实际注人量达不到配注要求时，需重新配换水嘴施工。 | 2.15 | [6 empty] | 121 | Q/SY 01161-2019 | 注水井作业施工规范(原标准号：Q/SY 161-2007) | 油田化学剂及材料 |  |  |  | 2 | 2
1870 | 试配 | trial allocation |  | 把注入地层的水，针对各油层不同的渗透性能，采用不同的压力注水。 | 2.16 | [6 empty] | 121 | Q/SY 01161-2019 | 注水井作业施工规范(原标准号：Q/SY 161-2007) | 油田化学剂及材料 |  |  |  | 2 | 2
1871 | 调整 | adjustment |  | 根据油田地下的需要，改变原来的配注方案，其配注量和封隔器位置都有改变的施工过程。 | 2.17 | [6 empty] | 121 | Q/SY 01161-2019 | 注水井作业施工规范(原标准号：Q/SY 161-2007) | 油田化学剂及材料 |  |  |  | 208 | 2
1872 | 调剖 | profile controll |  | 对注水开发油田的注水井，主要是用机械或化学方法控制高吸水层的吸水量，相应地提高低吸水层的吸水量，满足配注要求。 | 2.18 | [6 empty] | 121 | Q/SY 01161-2019 | 注水井作业施工规范(原标准号：Q/SY 161-2007) | 油田化学剂及材料 |  |  |  | 15 | 2
1873 | 同时作业 | simultaneous operation |  | 两个或以上的工序或作业单位在同一井场同一时间作业，其中一种作业可能对其他作业人员、设备、工艺造成可控影响的作业。 | 3.1 | [6 empty] | #N/A | Q/SY 1853-2015 | #N/A | #N/A |  |  |  | 18 | 4
1874 | 同步压裂作业 | simuItaneous fracturing |  | 在对同一井场的两口及以上并批量进行压裂时，使用两组及以上压裂机组设备，对多口井相邻层段同时进行增产改造的模式。 | 3.2 | [6 empty] | #N/A | Q/SY 1853-2015 | #N/A | #N/A |  |  |  | 4 | 6
1875 | 拉链式压裂作业 | zipper fracturing |  | 两口相邻的水平井用一套压裂车组进行交替分段压裂的施工作业模式。 | 3.3 | [6 empty] | #N/A | Q/SY 1853-2015 | #N/A | #N/A |  |  |  | 6 | 7
1876 | 连续混配 | continuous mixing |  | 一种即配即供的液体配制工艺，所有的化学添加剂在配制过程中按一定比例在线加入。 | 3.4 | [6 empty] | #N/A | Q/SY 1853-2015 | #N/A | #N/A |  |  |  | 50 | 4
1877 | 平台压裂工厂化作业 | platform fracturing factory operating |  | 在同一平台，压裂、连续油管射孔、电缆射孔、电缆下工具、微地震监测、压裂液连续混配、连续油管钻塞、压裂液现场回收配制、排液测试等工序中的两种及以上同时进行的作业模式。 | 3.1 | [6 empty] | #N/A | Q/SY 1857-2015 | 页岩气水平井平台压裂工厂化作业技术规范 | #N/A |  |  |  | 3 | 9
1878 | 压裂专用注入头 | special injection head for fracturing |  | 具有抗高压、抗冲蚀能力、大通径、能满足大排量施工的多路进液的压裂用专门配套设备。 | 3.2 | [6 empty] | #N/A | Q/SY 1857-2015 | 页岩气水平井平台压裂工厂化作业技术规范 | #N/A |  |  |  | 2 | 7
1879 | 连续混配 | continuous mixing |  | 一种即配即供的液体配制工艺，所有的化学添加剂在配制过程中按一定的比例在线加入。 | 3.3 | [6 empty] | #N/A | Q/SY 1857-2015 | 页岩气水平井平台压裂工厂化作业技术规范 | #N/A |  |  |  | 50 | 4
1881 | 高能气体压裂 | high energy gas fracturing |  | 利用推进剂燃烧产生的高温高压气体对油气井目的地层进行压裂的技术。 | 3.1 | [6 empty] | 125 | Q/SY 02021-2018 | 电缆传输高能气体压裂作业规范 | 石油工程技术 |  |  |  | 34 | 6
1882 | 高能气体压裂弹 | high energy gas fracturing device |  | 利用推进剂燃烧产生的高温高压气体对油气井目的地层进行压裂的装置，简称压裂弹。 | 3.2 | [6 empty] | 125 | Q/SY 02021-2018 | 电缆传输高能气体压裂作业规范 | 石油工程技术 |  |  |  | 8 | 7
1883 | 推进剂 | propellant |  | 在外界能量的作用下，能自身进行燃烧或爆燃，同时产生大量高温气体的物质。 | 3.3 | [6 empty] | 125 | Q/SY 02021-2018 | 电缆传输高能气体压裂作业规范 | 石油工程技术 |  |  |  | 8 | 3
1884 | 意外燃烧 | unplanned fire |  | 非正常触发导致的提前点火的燃烧。 | 3.4 | [6 empty] | 125 | Q/SY 02021-2018 | 电缆传输高能气体压裂作业规范 | 石油工程技术 |  |  |  | 2 | 4
1885 | 盲炮 | misfire |  | 因某种原因部分或全部没有按预定燃烧的爆燃装置。 | 3.5 | [6 empty] | 125 | Q/SY 02021-2018 | 电缆传输高能气体压裂作业规范 | 石油工程技术 |  |  |  | 5 | 2
1886 | 点火器具 | firing system |  | 用于点燃推进剂或其他火炸药的火工装置。 | 3.6 | [6 empty] | 125 | Q/SY 02021-2018 | 电缆传输高能气体压裂作业规范 | 石油工程技术 |  |  |  | 12 | 4
1887 | 工厂化压裂作业 | factory operation for hydraulic fracturing |  | 在施工现场，采用具有供水、供液、供砂、压裂功能和一体化、专业化、自动化特点的施工流程，对油气水井单井多段、平台多井、区域多井等进行的批量压裂作业。 | 3.1 | [6 empty] | 126 | Q/SY 02056-2019 | 工厂化压裂作业规范 | 石油工程技术 |  |  |  | 9 | 7
1888 | 连续加油装置 | continuous refuelling device |  | 压裂施工中，能够自动将油罐车中的油料持续供给压裂车组，满足其连续运转用油需求的设备。 | 3.2 | [6 empty] | 126 | Q/SY 02056-2019 | 工厂化压裂作业规范 | 石油工程技术 |  |  |  | 2 | 6
1889 | 泵送桥塞 | bridge plug pumping |  | 在桥塞分层压裂施工中，从桥塞入井、下放、泵送、坐封到上提至井口防喷管的整个施工过程。 | 3.3 | [6 empty] | 126 | Q/SY 02056-2019 | 工厂化压裂作业规范 | 石油工程技术 |  |  |  | 20 | 4
1890 | 铣柱 | milling column |  | 模拟水平井裸眼封隔器下入的一种井下辅助工具，其表面镶焊有高耐磨材料，具有螺纹表面结构，对不规整的裸眼井段具有修正井眼和模拟通井的作用。 | 3.1 | [6 empty] | 127 | Q/SY 02558-2017 | 水平井裸眼封隔器分段压裂酸化技术规程(原标准号：Q/SY 1558-2012) | 石油工程技术 |  |  |  | 14 | 2
1891 | 支撑缝宽 | propped fracture width |  | 裂缝闭合在支撑剂上的宽度，单位为毫米（mm）。 | 3.1 | [6 empty] | 128 | Q/SY 16457-2018 | 煤层气直井和定向井压裂技术规范 | 煤层气 |  |  |  | 1 | 4
1892 | 支撑缝长 | propped fracture length |  | 裂缝闭合在支撑剂上的长度，单位为米（m）。 | 3.2 | [6 empty] | 128 | Q/SY 16457-2018 | 煤层气直井和定向井压裂技术规范 | 煤层气 |  |  |  | 32 | 4
1893 | 导流能力 | fracture conductivity |  | 在闭合应力条件下的支撑缝宽与支撑剂渗透率的乘积，单位为平方微米厘米（μm2·cm）。 | 3.3 | [6 empty] | 128 | Q/SY 16457-2018 | 煤层气直井和定向井压裂技术规范 | 煤层气 |  |  |  | 170 | 4
1894 | 砂比 | the ratio of sand to liquid |  | 支撑剂的砂堆体体积与携砂液体积之比，用百分数表示。 | 3.4 | [6 empty] | 128 | Q/SY 16457-2018 | 煤层气直井和定向井压裂技术规范 | 煤层气 |  |  |  | 21 | 2
1895 | 支撑剂浓度 | proppant concentration |  | 支撑剂的质量与携砂液体积之比，单位为千克每立方米（kg/m3）。 | 3.5 | [6 empty] | 128 | Q/SY 16457-2018 | 煤层气直井和定向井压裂技术规范 | 煤层气 |  |  |  | 23 | 5
1896 | 裂缝闭合时间 | fracture closure time |  | 压裂裂缝内的流体压力在压裂施工结束后降低至等于地层闭合压力的时刻。 | 3.6 | [6 empty] | 128 | Q/SY 16457-2018 | 煤层气直井和定向井压裂技术规范 | 煤层气 |  |  |  | 3 | 6
1897 | 同时作业 | simultaneous operation |  | 两个或以上的工序或作业单位在同一井场同一时间作业，其中一种作业可能对其他作业人员、设备、工艺造成可控影响的作业。 | 3.1 | [6 empty] | 129 | Q/SY 16853-2021 | 页岩气井压裂施工规范 | 勘探与生产 |  |  |  | 18 | 4
1898 | 拉链式压裂作业 | zipper fracturing |  | 两口相邻的水平井用一套压裂车组进行交替分段压裂的施工作业模式。 | 3.2 | [6 empty] | 129 | Q/SY 16853-2021 | 页岩气井压裂施工规范 | 勘探与生产 |  |  |  | 6 | 7
1899 | 连续混配 | continuous mixing |  | 一种即配即供的液体配制工艺，所有的化学添加剂在配制过程中按一定比例在线加入。 | 3.3 | [6 empty] | 129 | Q/SY 16853-2021 | 页岩气井压裂施工规范 | 勘探与生产 |  |  |  | 50 | 4
1900 | 酸化用固体酸 | solid acid for acidizing |  | 常温下处于稳定固态的粉末或颗粒状固体，溶解后能够形成用于酸化的液体盐酸、硝酸等产品。 | 3.1 | [6 empty] | 131 | Q/SY 17814-2021 | 酸化用固体酸技术规范 | 油学剂及材料 |  |  |  | 5 | 6
1901 | 固体盐酸 | solid hydrochloric acid |  | 常温下处于稳定状态，按照一定比例配制的水溶液，能够替代油田酸化用液体盐酸的粉末或颗粒状固体。 | 3.2 | [6 empty] | 131 | Q/SY 17814-2021 | 酸化用固体酸技术规范 | 油学剂及材料 |  |  |  | 15 | 4
1902 | 固体硝酸 | solid nitric acid |  | 常温下处于稳定状态，按照一定比例配制的水溶液，能够替代油田酸化用液体硝酸的粉末或颗粒状固体。 | 3.3 | [6 empty] | 131 | Q/SY 17814-2021 | 酸化用固体酸技术规范 | 油学剂及材料 |  |  |  | 13 | 4
1903 | 有效酸含量 | effective acid content |  | 固体酸溶于一定量的水后，能够有效释放并测定的H+的量，折算成释放这些H+所需要的HCl分子或HNO3分子的质量，占所溶解的固体酸质量的百分比。 | 3.4 | [6 empty] | 131 | Q/SY 17814-2021 | 酸化用固体酸技术规范 | 油学剂及材料 |  |  |  | 8 | 5
1908 | 动态裂缝半长 | created half-fracture length |  | 井筒到延伸裂缝端部的长度。 | 3.1 | [6 empty] | 136 | Q/SY 01091-2020 | 压裂设计规范及施工质量控制和评价方法 | 油田化学剂及材料 |  |  |  | 0 | 6
1909 | 支撑裂缝半长 | propped half-fracture length |  | 井筒到支撑裂缝端部的长度。 | 3.2 | [6 empty] | 136 | Q/SY 01091-2020 | 压裂设计规范及施工质量控制和评价方法 | 油田化学剂及材料 |  |  |  | 6 | 6
1910 | 动态比 | dynamic ratio |  | 支撑裂缝半长与动态裂缝半长之比的百分数。 | 3.3 | [6 empty] | 136 | Q/SY 01091-2020 | 压裂设计规范及施工质量控制和评价方法 | 油田化学剂及材料 |  |  |  | 1 | 3
1911 | 前置液百分数 | pad percentage |  | 前置液体积与总压裂液（前置液+携砂液）体积之比的百分数。 | 3.4 | [6 empty] | 136 | Q/SY 01091-2020 | 压裂设计规范及施工质量控制和评价方法 | 油田化学剂及材料 |  |  |  | 1 | 6
1912 | 缝网 | fracture networks |  | 人工裂缝和与其相连的天然裂缝组成的裂缝系统。 | 3.5 | [6 empty] | 136 | Q/SY 01091-2020 | 压裂设计规范及施工质量控制和评价方法 | 油田化学剂及材料 |  |  |  | 31 | 2
1913 | 油藏改造体积 | stimulation reservoir volume |  | 缝网包络内的地下岩石体积及裂缝系统。 | 3.6 | [6 empty] | 136 | Q/SY 01091-2020 | 压裂设计规范及施工质量控制和评价方法 | 油田化学剂及材料 |  |  |  | 0 | 6
1914 | 缝网参数 | fracture networks parameters |  | 与裂缝网络相关的参数，包括缝网体积、缝网内主缝和分支裂缝的条数或簇数、主裂缝和分支裂缝的长度和高度、主裂缝和分支裂缝的导流能力。 | 3.7 | [6 empty] | 136 | Q/SY 01091-2020 | 压裂设计规范及施工质量控制和评价方法 | 油田化学剂及材料 |  |  |  | 6 | 4
1915 | 分层压裂工艺 | separate layer fracturing technology |  | 分隔直井/定向井压裂目的层段，逐层压裂多层的压裂方式。 | 3.8 | [6 empty] | 136 | Q/SY 01091-2020 | 压裂设计规范及施工质量控制和评价方法 | 油田化学剂及材料 |  |  |  | 1 | 6
1916 | 分段压裂工艺 | separate stage fracturing technology |  | 分隔水平井/大斜度井压裂目的层段，逐段压裂的压裂方式。 | 3.9 | [6 empty] | 136 | Q/SY 01091-2020 | 压裂设计规范及施工质量控制和评价方法 | 油田化学剂及材料 |  |  |  | 24 | 6
1918 | 微地震地面监测 | surface microseismic monitoring |  | 在地表布设检波器采集微地震信号，通过处理解释，获取地下油气储层岩石破裂特征的方法。 | 3.1 | [6 empty] | 138 | SY/T 7372-2017 | 微地震地面监测技术规程 | 石油物探 |  |  |  | 8 | 7
1919 | 校验信号 | check signal |  | 在已知时间和位置激发人工震源得到的地震信号。 | 3.2 | [6 empty] | 138 | SY/T 7372-2017 | 微地震地面监测技术规程 | 石油物探 |  |  |  | 9 | 4
1920 | 微地震 | microseismic |  | 地下岩石由于外力（压裂、油水井注采活动、采矿等）作用引起岩石破裂产生的微小振动。 | 3.1 | [6 empty] | 139 | Q/SY 01763-2019 | 微地震地面监测技术规程(原标准号：Q/SY 1763-2014) | 石油工程 |  |  |  | 93 | 3
1921 | 微地震事件 | microseismic event |  | 一个相对独立的岩石破裂能量释放过程，在微地震记录上表现为符合一定旅行时规律、波形特征明显，能够区别于其他干扰源的振动信号。 | 3.2 | [6 empty] | 139 | Q/SY 01763-2019 | 微地震地面监测技术规程(原标准号：Q/SY 1763-2014) | 石油工程 |  |  |  | 45 | 5
1922 | 微地震震级 | microseismic magnitude |  | 岩石破裂时按释放出的能量大小所确定的等级，其大小可以根据接收到的微地震记录进行测定。 | 3.3 | [6 empty] | 139 | Q/SY 01763-2019 | 微地震地面监测技术规程(原标准号：Q/SY 1763-2014) | 石油工程 |  |  |  | 0 | 5
1923 | 放射状排列 | radial array |  | 微地震地面监测中以压裂井为中心，向四周布设的排列为放射状排列。 | 3.4 | [6 empty] | 139 | Q/SY 01763-2019 | 微地震地面监测技术规程(原标准号：Q/SY 1763-2014) | 石油工程 |  |  |  | 2 | 5
1924 | 排列臂长 | arm length |  | 微地震地面监测放射状排列中每条接收排列的长度。 | 3.5 | [6 empty] | 139 | Q/SY 01763-2019 | 微地震地面监测技术规程(原标准号：Q/SY 1763-2014) | 石油工程 |  |  |  | 2 | 4
1925 | 页岩气压裂返排液垢 | scale of gas shale flowback water |  | 压裂返排液由于温度、压力、流速等改变而形成的沉积物。 | 3.1 | [6 empty] | 140 | NB/T 10401-2020 | 页岩气压裂返排液动态结垢趋势测试推荐作法 | 页岩气 |  |  |  | 0 | 9
1926 | 动态结垢趋势评价方法 | dynamic evaluation of scaling tendency method |  | 一种通过对页岩气压裂返排液在流动状态下测试毛细管压差变化来判定结垢情况的方法。 | 3.2 | [6 empty] | 140 | NB/T 10401-2020 | 页岩气压裂返排液动态结垢趋势测试推荐作法 | 页岩气 |  |  |  | 0 | 10
1927 | 产液量 | liquid production |  | 解堵施工前后正常生产30d的井口日产液量平均值，应具有代表性，单位为立方米每天（m3/d）。 | 2.1 | [6 empty] | 141 | SY/T 5849-2018 | 油水井化学剂解堵效果评价方法 | 采油采气 |  |  |  | 9 | 3
1928 | 产油量 | oil production |  | 解堵施工前后正常生产30d的井口日产油量平均值，应具有代表性，单位为吨每天（t/d） | 2.2 | [6 empty] | 141 | SY/T 5849-2018 | 油水井化学剂解堵效果评价方法 | 采油采气 |  |  |  | 33 | 3
1929 | 注水量 | water injection rate |  | 解堵施工前后正常生产30d的井口日注水量平均值，应具有代表性，单位为立方米每天（m3/d）。 | 2.3 | [6 empty] | 141 | SY/T 5849-2018 | 油水井化学剂解堵效果评价方法 | 采油采气 |  |  |  | 33 | 3
1930 | 注水压力 | water injection pressure |  | 解堵施工前后正常生产30d的井口日注水压力平均值，应具有代表性，单位为兆帕（MPa）。 | 2.4 | [6 empty] | 141 | SY/T 5849-2018 | 油水井化学剂解堵效果评价方法 | 采油采气 |  |  |  | 0 | 4
1931 | 视吸水指数 | apparent water injectivity index |  | 解堵施工前后注水量与注水压力之比，单位为立方米每天兆帕[m3/（d·MPa）]。 | 2.5 | [6 empty] | 141 | SY/T 5849-2018 | 油水井化学剂解堵效果评价方法 | 采油采气 |  |  |  | 0 | 5
1932 | 投入 | input |  | 实施解堵措施所采用的材料、人工和设备动力等费用之和，单位为万元（104元）。 | 2.6 | [6 empty] | 141 | SY/T 5849-2018 | 油水井化学剂解堵效果评价方法 | 采油采气 |  |  |  | 35 | 2
1933 | 页岩脆性指数 | shale brittleness index |  | 表征页岩脆性特征的参数。 | 3.1 |  |  |  |  | 注:通常利用脆性矿物组分和岩石力学参数两种方法计算页岩脆性指数,用百分数表示(%)。 |  | 14 | NB/T 14002.1-2022 | 页岩气 储层改造 第1部分:压裂设计规范 | 页岩气 |  |  |  | 4 | 6
1934 | 储层改造体积 | stimulated reservoir volume |  | 压裂改造形成和沟通的裂缝所控制的储层体积。 | 3.2 |  |  |  |  | 注:英文缩写为SRV,单位为立方米(m3)。 |  | 14 | NB/T 14002.1-2022 | 页岩气 储层改造 第1部分:压裂设计规范 | 页岩气 |  |  |  | 8 | 6
1935 | 分簇射孔 | clustering perforation |  | 在同一压裂层段中分若干簇(小段)射孔的射孔方式。 | 3.3 | [6 empty] | 14 | NB/T 14002.1-2022 | 页岩气 储层改造 第1部分:压裂设计规范 | 页岩气 |  |  |  | 16 | 4
1936 | 簇间距 | cluster space |  | 上一射孔簇底界与下一射孔簇顶界之间的距离。 | 3.4 |  |  |  |  | 注:单位为米(m)。 |  | 14 | NB/T 14002.1-2022 | 页岩气 储层改造 第1部分:压裂设计规范 | 页岩气 |  |  |  | 22 | 3
1937 | 段长 | segment length |  | 相邻两个分段工具之间的距离。 | 3.5 |  |  |  |  | 注:单位为米(m)。 |  | 14 | NB/T 14002.1-2022 | 页岩气 储层改造 第1部分:压裂设计规范 | 页岩气 |  |  |  | 23 | 2
1938 | 加砂强度 | weight of proppant injected per meter of fracturing section |  | 单位压裂段长注入支撑剂的质量。 | 3.6 |  |  |  |  | 注:单位为吨每米(t/m)。 |  | 14 | NB/T 14002.1-2022 | 页岩气 储层改造 第1部分:压裂设计规范 | 页岩气 |  |  |  | 1 | 4
1939 | 用液强度 | volume of injected fracturing fluid per meter of fracturing section |  | 单位压裂段长注入液量的体积。 | 3.7 |  |  |  |  | 注:单位为立方米每米(m3/m)。 |  | 14 | NB/T 14002.1-2022 | 页岩气 储层改造 第1部分:压裂设计规范 | 页岩气 |  |  |  | 1 | 4
1940 | 压裂地质工程一体化模型 | geology-engineering integration model of fracturing |  | 基于一体化软件平台建立的包含地层属性、天然裂缝、地质力学、压裂裂缝的模型。 | 3.8 | [6 empty] | 14 | NB/T 14002.1-2022 | 页岩气 储层改造 第1部分:压裂设计规范 | 页岩气 |  |  |  | 2 | 11
1941 | 总有机碳含量 | total organic carbon |  | 单位重量岩石有机质中所含碳元素重量的百分比，英文缩写为TOC，用百分数表示（%）。 | 3.1 | [6 empty] | 21 | Q/SY 16852-2020 | 页岩气井压裂设计规范 | 页岩气 |  |  |  | 1 | 6
1942 | 吸附气含量 | adsorptive gas content |  | 每吨岩石中所含吸附气折算到标准温度和压力条件下（1个标准大气压，25℃）的体积，单位为立方米每吨（m3/t）。 | 3.2 | [6 empty] | 21 | Q/SY 16852-2020 | 页岩气井压裂设计规范 | 页岩气 |  |  |  | 1 | 5
1943 | 游离气含量 | free gas content |  | 每吨岩石中所含游离气折算到标准温度和压力条件下（1个标准大气压，25℃）的体积，单位为立方米每吨（m3/t）。 | 3.3 | [6 empty] | 21 | Q/SY 16852-2020 | 页岩气井压裂设计规范 | 页岩气 |  |  |  | 3 | 5
1944 | 脆性指数 | brittleness index |  | 岩石发生破裂前的瞬态变化快慢（难易）程度的表征。通常利用脆性矿物组分和岩石力学参数两种方法计算脆性指数（参见附录A），用百分数表示（%）。 | 3.4 | [6 empty] | 21 | Q/SY 16852-2020 | 页岩气井压裂设计规范 | 页岩气 |  |  |  | 34 | 4
1945 | 体积压裂 | volume fracturing |  | 通过压裂的方式将具有渗流能力的有效储集体“打碎”，形成天然裂缝与人工裂缝相互交错的裂缝网络，使裂缝壁面与储层基质的接触面积最大，使得油气从任意方向的基质向裂缝的渗流距离最短，所需的驱动压差最小，极大地提高储集层整体渗透能力，实现对储集层在长、宽、高三维方向的“立体改造”。 | 3.5 | [6 empty] | 21 | Q/SY 16852-2020 | 页岩气井压裂设计规范 | 页岩气 |  |  |  | 7 | 4
1946 | 改造的储层体积 | stimulated reservoir volume |  | 压裂改造形成和沟通的裂缝所控制的储层体积，英文缩写为SRV，单位为立方米（m3）。 | 3.6 | [6 empty] | 21 | Q/SY 16852-2020 | 页岩气井压裂设计规范 | 页岩气 |  |  |  | 4 | 7
1947 | 分簇射孔 | clustering perforation |  | 在同一压裂层/段中分若干段射孔（通常单个射孔段长小于或等于1.0m）的射孔方式，其中每一个射孔段称之为一簇。 | 3.7 | [6 empty] | 21 | Q/SY 16852-2020 | 页岩气井压裂设计规范 | 页岩气 |  |  |  | 16 | 4
1948 | 簇间距 | cluster space |  | 沿直井或水平井眼轨迹分布的相邻两个射孔簇之间的距离，单位为米（m）。 | 3.8 | [6 empty] | 21 | Q/SY 16852-2020 | 页岩气井压裂设计规范 | 页岩气 |  |  |  | 22 | 3
1949 | 标准密度 | standarddensity |  | 在20℃和101.325kpa下，单位体积液体的质量，以kg/m3或g/cm3表示。 | 3.1 | [6 empty] | 25 | GB/T 1884-2000 | 原油和液体石油产品密度实验室 测定法 (密度计法 ) | 石油产品和润滑剂 |  |  |  | 3 | 4
1950 | 浊点 | cloudpoint |  | 在规定的条件下，被冷却液体开始出现蜡晶体而使液体混浊时的温度。 | 3.2 | [6 empty] | 25 | GB/T 1884-2000 | 原油和液体石油产品密度实验室 测定法 (密度计法 ) | 石油产品和润滑剂 |  |  |  | 5 | 2
1951 | 倾点 | pourpoint |  | 在规定的条件下，被冷却的石油或石油产品尚能流动的最低温度。 | 3.3 | [6 empty] | 25 | GB/T 1884-2000 | 原油和液体石油产品密度实验室 测定法 (密度计法 ) | 石油产品和润滑剂 |  |  |  | 3 | 2
1952 | 细菌测试瓶 | bacteria testing bottle |  | 用于接种、培养细菌进行菌量测定的培养瓶，每个测试瓶中均装有9mL液体培养基。 | 3.1 | [6 empty] | 28 | SY/T 0532-2012 | 油田注入水细菌分析方法 绝迹稀释法 | 采油采气 |  |  |  | 1 | 5
1953 | 阳性瓶与阴性瓶 | positive bottle and negative bottle |  | 经过接种培养后，有细菌生长的测试瓶呈阳性变化，称为阳性瓶;反之则称为阴性瓶。 | 3.2 | [6 empty] | 28 | SY/T 0532-2012 | 油田注入水细菌分析方法 绝迹稀释法 | 采油采气 |  |  |  | 0 | 7
1954 | 稀释等级 | dilution grade |  | 在对水样进行多组逐级接种稀释时，同样稀释倍数的一组平行样瓶之间细菌含量在一个数量级上，为一个稀释等级。 | 3.3 | [6 empty] | 28 | SY/T 0532-2012 | 油田注入水细菌分析方法 绝迹稀释法 | 采油采气 |  |  |  | 7 | 4
1955 | 生长指标 | growth index |  | 菌量计数统计时所选取的三个稀释等级，用每一级阳性瓶个数计数所组成的一组数字(指数)，再乘以稀释倍数，叫做生长指标。 | 3.4 | [6 empty] | 28 | SY/T 0532-2012 | 油田注入水细菌分析方法 绝迹稀释法 | 采油采气 |  |  |  | 2 | 4
1960 | 闪点 | flashpoint |  | 在标准试验条件下，加热油品所逸出的蒸汽被火焰引燃发生闪火的最低温度。 | 3.1 | [6 empty] | 75 | GB/T 261-2021 | 闪点的测定 宾斯基-马丁闭口杯法 | 石油产品和润滑剂 |  |  |  | 49 | 2
1961 | 高压管汇 | high pressure manifold |  | 用于连接压裂泵注设备和压裂井口之间高压元件的统称，包括各种直管、活动弯头、旋塞阀、单向阀、安全阀、活接头总成、各种异形整体接头(包括刚性弯头、三通、四通、六通、八通)等。 | 3.1 | [6 empty] | 90 | Q/SY 02626-2022 | 压裂酸化高压管汇使用管理规范 | 石油工程 |  |  |  | 142 | 4
1962 | 工厂化压裂 | factory fracturing |  | 油气水井平台多井、区域多井等进行的批量压裂作业。 | 3.2 | [6 empty] | 90 | Q/SY 02626-2022 | 压裂酸化高压管汇使用管理规范 | 石油工程 |  |  |  | 21 | 5
1963 | 常规压裂 | conventional fracturing |  | 除工厂化压裂外的其余压裂作业。 | 3.3 | [6 empty] | 90 | Q/SY 02626-2022 | 压裂酸化高压管汇使用管理规范 | 石油工程 |  |  |  | 16 | 4
1964 | 稳定工作压力 | stable working pressure |  | 施工作业达到最大排量时持续的工作压力。 | 3.4 | [6 empty] | 90 | Q/SY 02626-2022 | 压裂酸化高压管汇使用管理规范 | 石油工程 |  |  |  | 8 | 6
1965 | 危险截面壁厚 | wall thickness of dangerous section |  | 高压管汇在内压载荷作用下，因应力集中、冲蚀等原因出现裂纹、刺漏、壁厚损失及断裂的横截面厚度。 | 3.5 | [6 empty] | 90 | Q/SY 02626-2022 | 压裂酸化高压管汇使用管理规范 | 石油工程 |  |  |  | 10 | 6
1966 | 压裂返排液地面回收系统 | surface recycling system of fracturing flowback water |  | 由地面压裂返排液回收装置和回收流程构成的系统。 | 3.1 | [6 empty] | 111 | NB/T 14002.3-2022 | 页岩气 储层改造 第3部分:压裂返排液回收和处理方法 | 页岩气 |  |  |  | 3 | 11
1967 | 压裂返排液处理 | disposal of fracturing flowback water |  | 通过物理、化学等污水处理工艺降低压裂返排液中的悬浮物、细菌、高价金属离子等相关标准中要求控制的各种成分。 | 3.2 | [6 empty] | 111 | NB/T 14002.3-2022 | 页岩气 储层改造 第3部分:压裂返排液回收和处理方法 | 页岩气 |  |  |  | 6 | 7
1968 | 回注 | reinjection |  | 将处理后的压裂返排液通过泵注入封闭的目的地层。 | 3.3 | [6 empty] | 111 | NB/T 14002.3-2022 | 页岩气 储层改造 第3部分:压裂返排液回收和处理方法 | 页岩气 |  |  |  | 7 | 2
1969 | 回用 | reuse |  | 将处理后的压裂返排液用于配制新的压裂液，并用于后续压裂作业。 | 3.4 | [6 empty] | 111 | NB/T 14002.3-2022 | 页岩气 储层改造 第3部分:压裂返排液回收和处理方法 | 页岩气 |  |  |  | 10 | 2
1970 | 外排 | discharge |  | 将处理后的压裂返排液通过规定的排放口进行排放。 | 3.5 | [6 empty] | 111 | NB/T 14002.3-2022 | 页岩气 储层改造 第3部分:压裂返排液回收和处理方法 | 页岩气 |  |  |  | 29 | 2
1971 | 应急救援设施 | first-aid facility |  | 在工作场所设置的报警装置、辐射剂量测量设备、个人剂量监测设备、现场急救用品、洗眼器、喷淋装置等冲洗设备和强制通风设备，以及应急救援使用的通信、运输设备等。 | 3.9 | [6 empty] | 112 | Q/SY 08527-2021 | 油气田勘探开发作业职业病危害因素识别及岗位防护规范 | 健康安全环保 |  |  |  | 2 | 6
1972 | 事故应急救援设施 | rescuing measure(s)for emergency |  | 在工作场所或运输过程中设置的，为避免有毒有害物质大量逸出或泄漏而发生急性职业危害或控制事故危害程度而设的防护设施。 | 3.1 | [6 empty] | 112 | Q/SY 08527-2021 | 油气田勘探开发作业职业病危害因素识别及岗位防护规范 | 健康安全环保 |  |  |  | 1 | 8
1973 | 电离辐射 | ionizing radiation |  | 能使受作用物质发生电离现象的辐射，即波长<100nm的电磁辐射。 | 3.11 | [6 empty] | 112 | Q/SY 08527-2021 | 油气田勘探开发作业职业病危害因素识别及岗位防护规范 | 健康安全环保 |  |  |  | 4 | 4
1974 | 密闭空间 | confined space |  | 与外界相对隔离，进出口受限，自然通风不良，足够容纳一人进入并从事非常规、非连续作业的有限空间[如炉、塔、釜、罐、槽车及管道、烟道、隧道、下水道、沟、坑、井、池、涵洞、船舱(船舶燃油舱、燃油柜、锅炉内部、主机扫气道、罐体、容器等封闭空间和大舱)、地下仓库、储藏室、地窖、谷仓等]，分为无需准入密闭空间和需要准入密闭空间。 | 3.12 | [6 empty] | 112 | Q/SY 08527-2021 | 油气田勘探开发作业职业病危害因素识别及岗位防护规范 | 健康安全环保 |  |  |  | 3 | 4
1975 | 含硫油气井 | sulfurous oil and gas well |  | 天然气的总压等于或大于0.4MPa(60psi)，而且该气体中硫化氢分压等于或大于0.0003MPa的井;或地层天然气中硫化氢含量大于75mg/m3(50ppm)的井。 | 3.13 | [6 empty] | 112 | Q/SY 08527-2021 | 油气田勘探开发作业职业病危害因素识别及岗位防护规范 | 健康安全环保 |  |  |  | 2 | 5
1976 | 高含硫油气井 | high sulfurous oil and gas well |  | 地层天然气中硫化氢含量等于或大于1500mg/m3(1000ppm)的井。 | 3.14 | [6 empty] | 112 | Q/SY 08527-2021 | 油气田勘探开发作业职业病危害因素识别及岗位防护规范 | 健康安全环保 |  |  |  | 1 | 6
1977 | 高压油气井 | high-pressure oil and gas well |  | 地层压力等于或大于70MPa的井。 | 3.15 | [6 empty] | 112 | Q/SY 08527-2021 | 油气田勘探开发作业职业病危害因素识别及岗位防护规范 | 健康安全环保 |  |  |  | 5 | 5
1978 | 水力喷射器 | hydraulic jetter |  | 通过喷嘴节流形成高速射流流体，实现射孔及压裂作业要求的井下工具。 | 3.1 | [6 empty] | 119 | Q/SY 01110-2021 | 水平井水力喷砂射孔分段压裂工艺规范 | 石油工程 |  |  |  | 5 | 5
1979 | 水力喷砂射孔 | hydrajet perforation |  | 借助水力喷射器，通过流体中加入磨料，利用高速射流作用射穿套管、水泥环并沟通地层的射孔工艺。 | 3.2 | [6 empty] | 119 | Q/SY 01110-2021 | 水平井水力喷砂射孔分段压裂工艺规范 | 石油工程 |  |  |  | 17 | 6
1980 | 水力喷砂射孔多簇压裂 | multicluster hydrajet-fracturing |  | 通过一个或多个水力喷射器，分别对压裂段进行喷砂射孔，油管与油套环空同时注入压裂液的储层改造方式。 | 3.3 | [6 empty] | 119 | Q/SY 01110-2021 | 水平井水力喷砂射孔分段压裂工艺规范 | 石油工程 |  |  |  | 4 | 10
1981 | 多级滑套水力喷砂工具 | bottomhole assembly of hydraulic jetters and sliding sleeves |  | 由多个滑套和水力喷砂器组成的工具串。 | 3.4 | [6 empty] | 119 | Q/SY 01110-2021 | 水平井水力喷砂射孔分段压裂工艺规范 | 石油工程 |  |  |  | 0 | 10
1982 | 多级滑套水力喷砂射孔分段压裂 | multistage hydrajet-fracturing with sliding sleeves |  | 采用多级滑套水力喷砂工具，通过逐级投球，依次打开各级喷射器滑套工作筒，在不动管柱的情况下完成各段喷砂射孔、压裂的储层改造方式。 | 3.5 | [6 empty] | 119 | Q/SY 01110-2021 | 水平井水力喷砂射孔分段压裂工艺规范 | 石油工程 |  |  |  | 4 | 14
1984 | 平台压裂工厂化作业 | platform fracturing factory operating |  | 在同一平台，压裂、连续油管射孔、电缆射孔、电缆下工具、微地震监测、压裂液连续混配、连续油管钻塞、压裂液现场回收配制、排液测试等工序中的两种及以上同时进行的作业模式。 | 3.1 | [6 empty] | 123 | Q/SY 16857-2020 | 页岩气水平井平台压裂工厂化作业技术规范 | 页岩气 |  |  |  | 3 | 9
1985 | 压裂专用注入头 | special injection head for fracturing |  | 具有抗高压、抗冲蚀能力、大通径、能满足大排量施工的多路进液的压裂用专门配套设备。 | 3.2 | [6 empty] | 123 | Q/SY 16857-2020 | 页岩气水平井平台压裂工厂化作业技术规范 | 页岩气 |  |  |  | 2 | 7
1986 | 连续混配 | continuous mixing |  | 一种即配即供的液体配制工艺，所有的化学添加剂在配制过程中按一定的比例在线加入。 | 3.3 | [6 empty] | 123 | Q/SY 16857-2020 | 页岩气水平井平台压裂工厂化作业技术规范 | 页岩气 |  |  |  | 50 | 4
1987 | 可溶球座 | dissolvable ball seat |  | 安装在套管内，非安装在预置的承接器上，通过可溶材料密封实现段间封隔，压裂后在井筒工况条件下一定时间内可溶解的压裂工具。 | 3.1 | [6 empty] | 130 | Q/SY 16862-2023 | 油气水平井可溶球座压裂工艺施工规范 | 非常规油气 |  |  |  | 22 | 4
1989 | 变黏滑溜水压裂液 | variable viscosity slickwater fracturing fluid |  | 以聚丙烯酰胺类聚合物稠化剂为主剂、水为溶剂，根据施工要求，可通过调节浓度而形成不同黏度的液体，具有必要的有效黏度和一定黏弹性的压裂液体系。 | 3.1 |  |  |  |  | 注：根据需要可以添加黏土稳定剂、助排剂、破乳剂、破胶剂等助剂。 |  |  | NB/T 11280-2023 | 页岩油储层压裂液体系、压裂施工及效果评价技术规范 | 页岩油 |  |  |  | 8 | 8
1990 | 趾端压裂滑套 | toe sliding sleeve |  | 预置在套管串底部，通过套管内加压开启，建立井筒与地层沟通通道的一种井下压裂工具。 | 3.1 | [7 empty] | NB/T 14020.3-2022 | 页岩气 工具设备 第 3 部分：趾端压裂滑套 | 页岩气 |  |  |  | 0 | 6
1991 | 爆破阀 | bursting disc |  | 安装至趾端压裂滑套设定位置处的阀件，内含金属薄片在设定压力下破裂。 | 3.2 | [7 empty] | NB/T 14020.3-2022 | 页岩气 工具设备 第 3 部分：趾端压裂滑套 | 页岩气 |  |  |  | 0 | 3
1992 | 开启压力 | opening pressure |  | 击破爆破阀或剪断剪钉的绝对压力。 | 3.3 |  |  |  |  | 注：绝对压力是井口压力与静液柱压力之和。 |  |  | NB/T 14020.3-2022 | 页岩气 工具设备 第 3 部分：趾端压裂滑套 | 页岩气 |  |  |  | 6 | 4
| 工厂化压裂 | factory fracturing |  | 将压裂设备固定于某一场地，对其周边位置较为集中的多口井或丛式井组实施批量压裂作业的施工方式。 | 3.1 | [7 empty] | NB/T 14002.2-2023 | 页岩气储层改造 第 2 部分：工厂化压裂作业规范 |  |  |  |  | 21 | 5
| 同时作业 | simultaneous operation |  | 两个或以上的工序或作业单位在同一井场同一时间进行，其中一种作业可能对另一种作业的作业人员、设备、工艺造成可控影响的作业。 | 3.2 | [7 empty] | NB/T 14002.2-2023 | 页岩气储层改造 第 2 部分：工厂化压裂作业规范 |  |  |  |  | 18 | 4
| 同步压裂 | simultaneous fracturing |  | 在同一井场，使用两组及以上压裂机组设备，对两口及以上相邻井的相同层位（段）同时进行压裂改造的模式。 | 3.3 | [7 empty] | NB/T 14002.2-2023 | 页岩气储层改造 第 2 部分：工厂化压裂作业规范 |  |  |  |  | 8 | 4
| 拉链式压裂 | zipper fracturing |  | 用一套压裂机组对多口相邻水平井进行交替分段压裂的改造模式。 | 3.4 | [7 empty] | NB/T 14002.2-2023 | 页岩气储层改造 第 2 部分：工厂化压裂作业规范 |  |  |  |  | 13 | 5
| 变黏滑溜水压裂液 | variable viscosity slickwater fracturing fluid |  | 以聚丙烯酰胺类聚合物稠化剂为主剂、水为溶剂，根据施工要求，可通过调节浓度而形成不同黏度的液体，具有必要的有效黏度和一定黏弹性的压裂液体系。 | 3.1 | [7 empty] | NB/T 11280-2023 | 页岩油储层压裂液体系、压裂施工及效果评价技术规范 |  |  |  |  | 8 | 8
| 支撑缝宽 | propped fracture width |  | 裂缝闭合在支撑剂上的宽度，单位为毫米（mm）。 | 3.1 | [6 empty] | 9 | NB/T 10017-2014 | 煤层气井压裂设计编写规范 |  |  |  |  | 1 | 4
| 支撑缝长 | propped fracture length |  | 裂缝闭合在支撑剂上的长度，单位为米（m）。 | 3.2 | [6 empty] | 9 | NB/T 10017-2014 | 煤层气井压裂设计编写规范 |  |  |  |  | 32 | 4
| 导流能力 | fracture conductivity |  | 在闭合应力条件下的支撑缝宽与支撑剂渗透率的乘积，单位为达西·厘米（μm2·cm）。 | 3.3 | [6 empty] | 9 | NB/T 10017-2014 | 煤层气井压裂设计编写规范 |  |  |  |  | 170 | 4
| 砂比 | the ratio of sandto liquid |  | 支撑剂的砂堆体体积与携砂液体积之比，用百分数（%）表示。 | 3.4 | [6 empty] | 9 | NB/T 10017-2014 | 煤层气井压裂设计编写规范 |  |  |  |  | 21 | 2
| 支撑剂浓度 | proppant concentration |  | 支撑剂的质量与携砂液体积之比，单位为千克每立方米（kg/m3）。 | 3.5 | [6 empty] | 9 | NB/T 10017-2014 | 煤层气井压裂设计编写规范 |  |  |  |  | 23 | 5
| 水基压裂液 | water-based fracturing fluid |  | 以水做溶剂,与其他溶质混合形成的压裂液。 | 3.1 | [6 empty] | 39 | SY/T 7627-2021 | 水基压裂液技术要求 |  |  |  |  | 11 | 5
| 滑溜水压裂液 | slickwater fracturing fluid |  | 以聚合物为稠化剂、水为溶剂,与其他添加剂形成的具有降阻功能的低黏度压裂液。 | 3.2 | [6 empty] | 39 | SY/T 7627-2021 | 水基压裂液技术要求 |  |  |  |  | 36 | 6
| 线性胶压裂液 | inear gel fracturing fluid |  | 以聚合物为稠化剂、水为溶剂,与其他添加剂形成黏度较高未交联的压裂液。 | 3.3 | [6 empty] | 39 | SY/T 7627-2021 | 水基压裂液技术要求 |  |  |  |  | 11 | 6
| 交联冻胶压裂液 | crosslinked gel fracturing fluid |  | 以聚合物为稠化剂、水为溶剂,与其他添加剂形成基液,与交联剂形成的体型网络结构的压裂液。 | 3.4 | [6 empty] | 39 | SY/T 7627-2021 | 水基压裂液技术要求 |  |  |  |  | 2 | 7
| 黏弹性表面活性剂压裂液 | viscoelasticity surfactant fracturing fluid |  | 用表面活性剂、助剂和添加剂与水配制形成的具有一定黏弹性的压裂液。 | 3.5 | [6 empty] | 39 | SY/T 7627-2021 | 水基压裂液技术要求 |  |  |  |  | 2 | 11
| 高矿化度水压裂液 | high mineralization fracturing fluid |  | 配液用水总矿化度大于20000mg/L,其中钙、镁离子总合大于500mg/L的溶液,与其他溶质混合形成的压裂液。 | 3.6 | [6 empty] | 39 | SY/T 7627-2021 | 水基压裂液技术要求 |  |  |  |  | 2 | 8
| 增黏速率 | thickening rate |  | 试样在现场配制压裂液用水的温度下,用规定的配液方法进行配制后,3min黏度值与4h黏度值的百分比。 | 3.7 | [6 empty] | 39 | SY/T 7627-2021 | 水基压裂液技术要求 |  |  |  |  | 11 | 4